## bus_data
BUS_I | BUS_TYPE | Pd | Qd | Gs | Bs | area | Vm | Va | baseKV | zone | Vmax | Vmin
1 | 1 | 0.0058931 | 0.0014769 | 0 | 0 | 1 | 0.98428 | -0.30276 | 0.4 | 1 | 1.1 | 0.9
2 | 1 | 0 | 0 | 0 | 0 | 1 | 0.9846 | -0.29655 | 0.4 | 1 | 1.1 | 0.9
3 | 1 | 0 | 0 | 0 | 0 | 1 | 0.98475 | -0.29359 | 0.4 | 1 | 1.1 | 0.9
13 | 1 | 0 | 0 | 0 | 0 | 1 | 0.9879 | -0.23234 | 0.4 | 1 | 1.1 | 0.9
29 | 1 | 0.0012847 | 0.00032197 | 0 | 0 | 1 | 0.98466 | -0.29536 | 0.4 | 1 | 1.1 | 0.9
4 | 1 | 0 | 0 | 0 | 0 | 1 | 0.98318 | -0.32413 | 0.4 | 1 | 1.1 | 0.9
5 | 1 | 0 | 0 | 0 | 0 | 1 | 0.98379 | -0.3123 | 0.4 | 1 | 1.1 | 0.9
26 | 1 | 0.012107 | 0.0030343 | 0 | 0 | 1 | 0.98306 | -0.32652 | 0.4 | 1 | 1.1 | 0.9
21 | 1 | 0 | 0 | 0 | 0 | 1 | 0.98318 | -0.32422 | 0.4 | 1 | 1.1 | 0.9
36 | 1 | 0.076937 | 0.019282 | 0 | 0 | 1 | 0.99138 | -0.16519 | 0.4 | 1 | 1.1 | 0.9
27 | 1 | 0.016116 | 0.0040392 | 0 | 0 | 1 | 0.98282 | -0.33132 | 0.4 | 1 | 1.1 | 0.9
11 | 1 | 0 | 0 | 0 | 0 | 1 | 0.99542 | -0.087753 | 0.4 | 1 | 1.1 | 0.9
18 | 1 | 0 | 0 | 0 | 0 | 1 | 0.99703 | -0.056747 | 0.4 | 1 | 1.1 | 0.9
10 | 1 | 0 | 0 | 0 | 0 | 1 | 0.99347 | -0.12533 | 0.4 | 1 | 1.1 | 0.9
32 | 1 | 0.00068474 | 0.00017161 | 0 | 0 | 1 | 0.98301 | -0.32752 | 0.4 | 1 | 1.1 | 0.9
30 | 3 | 0.015809 | 0.0039621 | 0 | 0 | 1 | 1 | 0 | 0.4 | 1 | 1.1 | 0.9
15 | 1 | 0 | 0 | 0 | 0 | 1 | 0.99568 | -0.082753 | 0.4 | 1 | 1.1 | 0.9
17 | 1 | 0 | 0 | 0 | 0 | 1 | 0.99403 | -0.11431 | 0.4 | 1 | 1.1 | 0.9
19 | 1 | 0 | 0 | 0 | 0 | 1 | 0.99643 | -0.068044 | 0.4 | 1 | 1.1 | 0.9
33 | 1 | 0.0020223 | 0.00050684 | 0 | 0 | 1 | 0.99396 | -0.11559 | 0.4 | 1 | 1.1 | 0.9
14 | 1 | 0 | 0 | 0 | 0 | 1 | 0.99305 | -0.13315 | 0.4 | 1 | 1.1 | 0.9
16 | 1 | 0 | 0 | 0 | 0 | 1 | 0.99796 | -0.038755 | 0.4 | 1 | 1.1 | 0.9
24 | 1 | 0.0020328 | 0.00050947 | 0 | 0 | 1 | 0.99237 | -0.1467 | 0.4 | 1 | 1.1 | 0.9
8 | 1 | 0 | 0 | 0 | 0 | 1 | 0.99364 | -0.1222 | 0.4 | 1 | 1.1 | 0.9
6 | 1 | 0.022412 | 0.005617 | 0 | 0 | 1 | 0.99257 | -0.1428 | 0.4 | 1 | 1.1 | 0.9
28 | 1 | 0.036911 | 0.0092507 | 0 | 0 | 1 | 0.99193 | -0.15498 | 0.4 | 1 | 1.1 | 0.9
25 | 1 | 0.010132 | 0.0025392 | 0 | 0 | 1 | 0.9949 | -0.097809 | 0.4 | 1 | 1.1 | 0.9
7 | 1 | 0 | 0 | 0 | 0 | 1 | 0.99243 | -0.14566 | 0.4 | 1 | 1.1 | 0.9
9 | 1 | 0 | 0 | 0 | 0 | 1 | 0.99225 | -0.14912 | 0.4 | 1 | 1.1 | 0.9
34 | 1 | 0.0021424 | 0.00053694 | 0 | 0 | 1 | 0.99222 | -0.14971 | 0.4 | 1 | 1.1 | 0.9
23 | 1 | 0.048711 | 0.012208 | 0 | 0 | 1 | 0.99236 | -0.14692 | 0.4 | 1 | 1.1 | 0.9
31 | 1 | 0.0048125 | 0.0012061 | 0 | 0 | 1 | 0.98297 | -0.32827 | 0.4 | 1 | 1.1 | 0.9

## generator_data
GEN_BUS | PG | QG | QMAX | QMIN | VG | MBASE | GEN_STATUS | PMAX | PMIN
30 | 0.26012 | 0.065997 | 10 | -10 | 1 | 100 | 1 | 10 | 0

## branch_data
F_BUS | T_BUS | BR_R | BR_X | BR_B | RATE_A | RATE_B | RATE_C | TAP | SHIFT | BR_STATUS | ANGMIN | ANGMAX | P_in | Q_in | P_out | Q_out
1 | 2 | 4.5761 | 2.9287 | 7.6846e-09 | 0 | 0 | 0 | 0 | 0 | 1 | -90 | 90 | -0.005893 | -0.001477 | 0.0058948 | 0.0014773
2 | 3 | 2.1843 | 1.398 | 3.668e-09 | 0 | 0 | 0 | 0 | 0 | 1 | -90 | 90 | -0.0058948 | -0.0014773 | 0.0058956 | 0.0014775
3 | 13 | 6.5279 | 4.1778 | 1.0962e-08 | 0 | 0 | 0 | 0 | 0 | 1 | -90 | 90 | -0.040958 | -0.010284 | 0.041078 | 0.01036
3 | 29 | 0.22003 | 0.14082 | 3.6949e-10 | 0 | 0 | 0 | 0 | 0 | 1 | -90 | 90 | 0.035062 | 0.0088069 | -0.03506 | -0.008805
13 | 36 | 7.2055 | 4.6115 | 1.21e-08 | 0 | 0 | 0 | 0 | 0 | 1 | -90 | 90 | -0.041078 | -0.01036 | 0.041211 | 0.010444
29 | 5 | 2.1816 | 1.3962 | 3.6635e-09 | 0 | 0 | 0 | 0 | 0 | 1 | -90 | 90 | 0.033775 | 0.008483 | -0.033748 | -0.0084659
4 | 5 | 1.8169 | 1.1628 | 3.051e-09 | 0 | 0 | 0 | 0 | 0 | 1 | -90 | 90 | -0.02823 | -0.0070777 | 0.028246 | 0.0070876
4 | 26 | 0.36704 | 0.23491 | 6.1636e-10 | 0 | 0 | 0 | 0 | 0 | 1 | -90 | 90 | 0.02823 | 0.0070777 | -0.028227 | -0.0070757
5 | 21 | 9.3923 | 6.0111 | 1.5772e-08 | 0 | 0 | 0 | 0 | 0 | 1 | -90 | 90 | 0.0055014 | 0.0013784 | -0.0054983 | -0.0013779
26 | 27 | 1.2887 | 0.82476 | 2.1641e-09 | 0 | 0 | 0 | 0 | 0 | 1 | -90 | 90 | 0.01612 | 0.0040414 | -0.016116 | -0.0040392
21 | 32 | 2.5991 | 1.6634 | 4.3645e-09 | 0 | 0 | 0 | 0 | 0 | 1 | -90 | 90 | 0.0054983 | 0.0013779 | -0.0054974 | -0.0013778
36 | 19 | 3.6499 | 2.336 | 6.1292e-09 | 0 | 0 | 0 | 0 | 0 | 1 | -90 | 90 | -0.11815 | -0.029726 | 0.1187 | 0.030078
11 | 18 | 2.7181 | 1.7396 | 4.5644e-09 | 0 | 0 | 0 | 0 | 0 | 1 | -90 | 90 | -0.050887 | -0.012808 | 0.050962 | 0.012856
11 | 10 | 3.2825 | 2.1008 | 5.5122e-09 | 0 | 0 | 0 | 0 | 0 | 1 | -90 | 90 | 0.050887 | 0.012808 | -0.050796 | -0.012751
18 | 30 | 2.968 | 1.8995 | 4.984e-09 | 0 | 0 | 0 | 0 | 0 | 1 | -90 | 90 | -0.08577 | -0.021622 | 0.086004 | 0.021771
18 | 15 | 3.3349 | 2.1343 | 5.6002e-09 | 0 | 0 | 0 | 0 | 0 | 1 | -90 | 90 | 0.034808 | 0.0087652 | -0.034764 | -0.0087381
10 | 24 | 1.8606 | 1.1908 | 3.1245e-09 | 0 | 0 | 0 | 0 | 0 | 1 | -90 | 90 | 0.050796 | 0.012751 | -0.050744 | -0.012718
32 | 31 | 0.67995 | 0.43517 | 1.1418e-09 | 0 | 0 | 0 | 0 | 0 | 1 | -90 | 90 | 0.0048127 | 0.0012062 | -0.0048125 | -0.0012061
30 | 16 | 1.1057 | 0.70763 | 3.7134e-09 | 0 | 0 | 0 | 0 | 0 | 1 | -90 | 90 | 0.15831 | 0.040265 | -0.15801 | -0.040076
15 | 25 | 6.5974 | 4.2224 | 1.1079e-08 | 0 | 0 | 0 | 0 | 0 | 1 | -90 | 90 | 0.010139 | 0.0025428 | -0.010132 | -0.0025392
15 | 8 | 7.122 | 4.5581 | 1.196e-08 | 0 | 0 | 0 | 0 | 0 | 1 | -90 | 90 | 0.024626 | 0.0061953 | -0.024579 | -0.0061668
17 | 19 | 5.2759 | 3.3766 | 8.8597e-09 | 0 | 0 | 0 | 0 | 0 | 1 | -90 | 90 | -0.039005 | -0.0098022 | 0.039091 | 0.0098566
17 | 33 | 2.793 | 1.7875 | 4.6902e-09 | 0 | 0 | 0 | 0 | 0 | 1 | -90 | 90 | 0.0020225 | 0.00050646 | -0.0020223 | -0.00050685
17 | 14 | 2.2575 | 1.4448 | 3.791e-09 | 0 | 0 | 0 | 0 | 0 | 1 | -90 | 90 | 0.036982 | 0.0092957 | -0.036949 | -0.0092749
19 | 16 | 0.83262 | 0.53287 | 2.7964e-09 | 0 | 0 | 0 | 0 | 0 | 1 | -90 | 90 | -0.15779 | -0.039934 | 0.15801 | 0.040076
14 | 28 | 2.6111 | 1.6711 | 4.3848e-09 | 0 | 0 | 0 | 0 | 0 | 1 | -90 | 90 | 0.036949 | 0.0092749 | -0.036911 | -0.0092507
24 | 23 | 0.019993 | 0.012796 | 3.3574e-11 | 0 | 0 | 0 | 0 | 0 | 1 | -90 | 90 | 0.048711 | 0.012208 | -0.048711 | -0.012208
8 | 6 | 3.7067 | 2.3723 | 6.2245e-09 | 0 | 0 | 0 | 0 | 0 | 1 | -90 | 90 | 0.024579 | 0.0061669 | -0.024555 | -0.006152
6 | 7 | 5.8892 | 3.7691 | 9.8895e-09 | 0 | 0 | 0 | 0 | 0 | 1 | -90 | 90 | 0.0021431 | 0.00053504 | -0.0021428 | -0.00053583
7 | 9 | 7.1143 | 4.5531 | 1.1947e-08 | 0 | 0 | 0 | 0 | 0 | 1 | -90 | 90 | 0.0021428 | 0.00053583 | -0.0021425 | -0.00053678
9 | 34 | 1.2142 | 0.77707 | 2.0389e-09 | 0 | 0 | 0 | 0 | 0 | 1 | -90 | 90 | 0.0021425 | 0.00053678 | -0.0021424 | -0.00053694