## bus_data
BUS_I | BUS_TYPE | Pd | Qd | Gs | Bs | area | Vm | Va | baseKV | zone | Vmax | Vmin
1 | 1 | 0.0019834 | 0.00049709 | 0 | 0 | 1 | 0.98917 | -0.20565 | 0.4 | 1 | 1.1 | 0.9
3 | 1 | 0 | 0 | 0 | 0 | 1 | 0.98918 | -0.20553 | 0.4 | 1 | 1.1 | 0.9
4 | 1 | 0 | 0 | 0 | 0 | 1 | 0.98928 | -0.2036 | 0.4 | 1 | 1.1 | 0.9
89 | 1 | 0.003545 | 0.00088845 | 0 | 0 | 1 | 0.98932 | -0.20279 | 0.4 | 1 | 1.1 | 0.9
88 | 1 | 0.0047726 | 0.0011961 | 0 | 0 | 1 | 0.98924 | -0.2044 | 0.4 | 1 | 1.1 | 0.9
27 | 1 | 0 | 0 | 0 | 0 | 1 | 0.98952 | -0.19891 | 0.4 | 1 | 1.1 | 0.9
5 | 1 | 0.010264 | 0.0025725 | 0 | 0 | 1 | 0.97652 | -0.45071 | 0.4 | 1 | 1.1 | 0.9
6 | 1 | 0.004335 | 0.0010865 | 0 | 0 | 1 | 0.97641 | -0.45296 | 0.4 | 1 | 1.1 | 0.9
7 | 1 | 0.025273 | 0.0063339 | 0 | 0 | 1 | 0.97722 | -0.43707 | 0.4 | 1 | 1.1 | 0.9
8 | 1 | 0.002879 | 0.00072154 | 0 | 0 | 1 | 0.97561 | -0.46865 | 0.4 | 1 | 1.1 | 0.9
9 | 1 | 0.0035355 | 0.00088607 | 0 | 0 | 1 | 0.9774 | -0.43345 | 0.4 | 1 | 1.1 | 0.9
11 | 1 | 0.012967 | 0.0032499 | 0 | 0 | 1 | 0.97539 | -0.47285 | 0.4 | 1 | 1.1 | 0.9
10 | 1 | 0.0027577 | 0.00069115 | 0 | 0 | 1 | 0.97897 | -0.40278 | 0.4 | 1 | 1.1 | 0.9
12 | 1 | 0 | 0 | 0 | 0 | 1 | 0.97432 | -0.49387 | 0.4 | 1 | 1.1 | 0.9
50 | 1 | 0.0039852 | 0.00099879 | 0 | 0 | 1 | 0.97975 | -0.38765 | 0.4 | 1 | 1.1 | 0.9
64 | 1 | 0 | 0 | 0 | 0 | 1 | 0.98017 | -0.37949 | 0.4 | 1 | 1.1 | 0.9
13 | 1 | 0.0047563 | 0.0011921 | 0 | 0 | 1 | 0.97404 | -0.49941 | 0.4 | 1 | 1.1 | 0.9
14 | 1 | 0.0061647 | 0.001545 | 0 | 0 | 1 | 0.97406 | -0.49905 | 0.4 | 1 | 1.1 | 0.9
30 | 1 | 0.003354 | 0.0008406 | 0 | 0 | 1 | 0.97322 | -0.51563 | 0.4 | 1 | 1.1 | 0.9
33 | 1 | 0.0065504 | 0.0016417 | 0 | 0 | 1 | 0.97363 | -0.5075 | 0.4 | 1 | 1.1 | 0.9
31 | 1 | 0.0065448 | 0.0016403 | 0 | 0 | 1 | 0.97268 | -0.52632 | 0.4 | 1 | 1.1 | 0.9
34 | 1 | 0 | 0 | 0 | 0 | 1 | 0.97298 | -0.52034 | 0.4 | 1 | 1.1 | 0.9
15 | 1 | 0.0028346 | 0.00071042 | 0 | 0 | 1 | 0.97137 | -0.55205 | 0.4 | 1 | 1.1 | 0.9
16 | 1 | 0 | 0 | 0 | 0 | 1 | 0.9715 | -0.54948 | 0.4 | 1 | 1.1 | 0.9
17 | 1 | 0 | 0 | 0 | 0 | 1 | 0.97125 | -0.55461 | 0.4 | 1 | 1.1 | 0.9
18 | 1 | 0.015483 | 0.0038804 | 0 | 0 | 1 | 0.97167 | -0.54623 | 0.4 | 1 | 1.1 | 0.9
20 | 1 | 0 | 0 | 0 | 0 | 1 | 0.97111 | -0.55721 | 0.4 | 1 | 1.1 | 0.9
22 | 1 | 0 | 0 | 0 | 0 | 1 | 0.97171 | -0.54533 | 0.4 | 1 | 1.1 | 0.9
93 | 1 | 0.00095505 | 0.00023936 | 0 | 0 | 1 | 0.97103 | -0.55892 | 0.4 | 1 | 1.1 | 0.9
21 | 1 | 0 | 0 | 0 | 0 | 1 | 0.97087 | -0.56198 | 0.4 | 1 | 1.1 | 0.9
92 | 1 | 0.0018822 | 0.00047172 | 0 | 0 | 1 | 0.97078 | -0.56388 | 0.4 | 1 | 1.1 | 0.9
38 | 1 | 0.010685 | 0.002678 | 0 | 0 | 1 | 0.97192 | -0.54133 | 0.4 | 1 | 1.1 | 0.9
59 | 1 | 0.018178 | 0.0045558 | 0 | 0 | 1 | 0.9709 | -0.56145 | 0.4 | 1 | 1.1 | 0.9
58 | 1 | 0.0022403 | 0.00056148 | 0 | 0 | 1 | 0.97173 | -0.54505 | 0.4 | 1 | 1.1 | 0.9
91 | 1 | 0.0038297 | 0.00095982 | 0 | 0 | 1 | 0.97072 | -0.56496 | 0.4 | 1 | 1.1 | 0.9
37 | 1 | 0.0098715 | 0.002474 | 0 | 0 | 1 | 0.97236 | -0.53261 | 0.4 | 1 | 1.1 | 0.9
23 | 1 | 0.0055236 | 0.0013843 | 0 | 0 | 1 | 0.98293 | -0.32587 | 0.4 | 1 | 1.1 | 0.9
25 | 1 | 0 | 0 | 0 | 0 | 1 | 0.98322 | -0.32024 | 0.4 | 1 | 1.1 | 0.9
29 | 1 | 0 | 0 | 0 | 0 | 1 | 0.98374 | -0.31021 | 0.4 | 1 | 1.1 | 0.9
77 | 1 | 0 | 0 | 0 | 0 | 1 | 0.98974 | -0.19462 | 0.4 | 1 | 1.1 | 0.9
28 | 1 | 0 | 0 | 0 | 0 | 1 | 0.99253 | -0.14192 | 0.4 | 1 | 1.1 | 0.9
78 | 1 | 0.0040061 | 0.001004 | 0 | 0 | 1 | 0.99248 | -0.14289 | 0.4 | 1 | 1.1 | 0.9
70 | 1 | 0.0070386 | 0.001764 | 0 | 0 | 1 | 0.99262 | -0.14025 | 0.4 | 1 | 1.1 | 0.9
75 | 1 | 0.016486 | 0.0041317 | 0 | 0 | 1 | 0.98568 | -0.27271 | 0.4 | 1 | 1.1 | 0.9
81 | 1 | 0 | 0 | 0 | 0 | 1 | 0.98357 | -0.31333 | 0.4 | 1 | 1.1 | 0.9
76 | 1 | 0 | 0 | 0 | 0 | 1 | 0.98881 | -0.21247 | 0.4 | 1 | 1.1 | 0.9
74 | 1 | 0.0079183 | 0.0019845 | 0 | 0 | 1 | 0.9884 | -0.22032 | 0.4 | 1 | 1.1 | 0.9
90 | 1 | 0.0026228 | 0.00065733 | 0 | 0 | 1 | 0.99 | -0.18966 | 0.4 | 1 | 1.1 | 0.9
69 | 1 | 0 | 0 | 0 | 0 | 1 | 0.99277 | -0.13724 | 0.4 | 1 | 1.1 | 0.9
83 | 1 | 0.0041353 | 0.0010364 | 0 | 0 | 1 | 0.98253 | -0.33359 | 0.4 | 1 | 1.1 | 0.9
80 | 1 | 0.0071865 | 0.0018011 | 0 | 0 | 1 | 0.98322 | -0.32022 | 0.4 | 1 | 1.1 | 0.9
32 | 1 | 0.0021996 | 0.00055126 | 0 | 0 | 1 | 0.97256 | -0.52867 | 0.4 | 1 | 1.1 | 0.9
35 | 1 | 0.0061526 | 0.001542 | 0 | 0 | 1 | 0.97241 | -0.53157 | 0.4 | 1 | 1.1 | 0.9
56 | 1 | 0.002224 | 0.00055738 | 0 | 0 | 1 | 0.97211 | -0.53758 | 0.4 | 1 | 1.1 | 0.9
36 | 1 | 0.01034 | 0.0025915 | 0 | 0 | 1 | 0.9727 | -0.52587 | 0.4 | 1 | 1.1 | 0.9
39 | 1 | 0 | 0 | 0 | 0 | 1 | 0.97042 | -0.57088 | 0.4 | 1 | 1.1 | 0.9
62 | 1 | 0 | 0 | 0 | 0 | 1 | 0.97057 | -0.568 | 0.4 | 1 | 1.1 | 0.9
60 | 1 | 0.012323 | 0.0030884 | 0 | 0 | 1 | 0.97017 | -0.57596 | 0.4 | 1 | 1.1 | 0.9
57 | 1 | 0.0064204 | 0.0016091 | 0 | 0 | 1 | 0.97193 | -0.54114 | 0.4 | 1 | 1.1 | 0.9
61 | 1 | 0 | 0 | 0 | 0 | 1 | 0.97014 | -0.57642 | 0.4 | 1 | 1.1 | 0.9
40 | 1 | 0.003701 | 0.00092756 | 0 | 0 | 1 | 0.99292 | -0.13437 | 0.4 | 1 | 1.1 | 0.9
42 | 1 | 0 | 0 | 0 | 0 | 1 | 0.99298 | -0.13313 | 0.4 | 1 | 1.1 | 0.9
43 | 1 | 0.0023372 | 0.00058576 | 0 | 0 | 1 | 0.99314 | -0.13008 | 0.4 | 1 | 1.1 | 0.9
44 | 1 | 0.003486 | 0.00087367 | 0 | 0 | 1 | 0.99279 | -0.13684 | 0.4 | 1 | 1.1 | 0.9
65 | 1 | 0 | 0 | 0 | 0 | 1 | 0.99351 | -0.12296 | 0.4 | 1 | 1.1 | 0.9
66 | 1 | 0.0053687 | 0.0013455 | 0 | 0 | 1 | 0.99327 | -0.12758 | 0.4 | 1 | 1.1 | 0.9
54 | 1 | 0 | 0 | 0 | 0 | 1 | 0.99405 | -0.11241 | 0.4 | 1 | 1.1 | 0.9
45 | 1 | 0.0019222 | 0.00048174 | 0 | 0 | 1 | 0.97929 | -0.39673 | 0.4 | 1 | 1.1 | 0.9
46 | 1 | 0.0015866 | 0.00039765 | 0 | 0 | 1 | 0.97934 | -0.39579 | 0.4 | 1 | 1.1 | 0.9
47 | 1 | 0.0049215 | 0.0012335 | 0 | 0 | 1 | 0.97921 | -0.39831 | 0.4 | 1 | 1.1 | 0.9
48 | 1 | 0 | 0 | 0 | 0 | 1 | 0.97943 | -0.39386 | 0.4 | 1 | 1.1 | 0.9
49 | 1 | 0.0015418 | 0.00038641 | 0 | 0 | 1 | 0.9792 | -0.39847 | 0.4 | 1 | 1.1 | 0.9
72 | 1 | 0.005633 | 0.0014118 | 0 | 0 | 1 | 0.97949 | -0.39284 | 0.4 | 1 | 1.1 | 0.9
55 | 1 | 0 | 0 | 0 | 0 | 1 | 0.99105 | -0.16959 | 0.4 | 1 | 1.1 | 0.9
53 | 1 | 0.0044741 | 0.0011213 | 0 | 0 | 1 | 0.99122 | -0.16642 | 0.4 | 1 | 1.1 | 0.9
71 | 1 | 0.0011943 | 0.00029931 | 0 | 0 | 1 | 0.97965 | -0.38963 | 0.4 | 1 | 1.1 | 0.9
73 | 1 | 0.0050743 | 0.0012717 | 0 | 0 | 1 | 0.98088 | -0.36565 | 0.4 | 1 | 1.1 | 0.9
51 | 1 | 0.0024839 | 0.00062252 | 0 | 0 | 1 | 0.99179 | -0.15549 | 0.4 | 1 | 1.1 | 0.9
52 | 1 | 0.002788 | 0.00069873 | 0 | 0 | 1 | 0.99303 | -0.13181 | 0.4 | 1 | 1.1 | 0.9
79 | 1 | 0.0037241 | 0.00093336 | 0 | 0 | 1 | 0.99489 | -0.096496 | 0.4 | 1 | 1.1 | 0.9
85 | 1 | 0 | 0 | 0 | 0 | 1 | 0.9981 | -0.035716 | 0.4 | 1 | 1.1 | 0.9
63 | 1 | 0.0088496 | 0.0022179 | 0 | 0 | 1 | 0.97008 | -0.57759 | 0.4 | 1 | 1.1 | 0.9
67 | 1 | 0.0020252 | 0.00050757 | 0 | 0 | 1 | 0.9931 | -0.13091 | 0.4 | 1 | 1.1 | 0.9
68 | 1 | 0.011957 | 0.0029967 | 0 | 0 | 1 | 0.99289 | -0.13487 | 0.4 | 1 | 1.1 | 0.9
86 | 1 | 0.018242 | 0.004572 | 0 | 0 | 1 | 0.99793 | -0.039113 | 0.4 | 1 | 1.1 | 0.9
87 | 1 | 0.0080696 | 0.0020224 | 0 | 0 | 1 | 0.99958 | -0.0079836 | 0.4 | 1 | 1.1 | 0.9
82 | 1 | 0 | 0 | 0 | 0 | 1 | 0.9829 | -0.32645 | 0.4 | 1 | 1.1 | 0.9
84 | 1 | 0 | 0 | 0 | 0 | 1 | 0.98283 | -0.32783 | 0.4 | 1 | 1.1 | 0.9
96 | 1 | 0.016314 | 0.0040886 | 0 | 0 | 1 | 0.98275 | -0.3295 | 0.4 | 1 | 1.1 | 0.9
94 | 3 | 0 | 0 | 0 | 0 | 1 | 1 | 0 | 0.4 | 1 | 1.1 | 0.9
95 | 1 | 0.00838 | 0.0021002 | 0 | 0 | 1 | 0.99989 | -0.002085 | 0.4 | 1 | 1.1 | 0.9

## generator_data
GEN_BUS | PG | QG | QMAX | QMIN | VG | MBASE | GEN_STATUS | PMAX | PMIN
94 | 0.39522 | 0.10173 | 10 | -10 | 1 | 100 | 1 | 10 | 0

## branch_data
F_BUS | T_BUS | BR_R | BR_X | BR_B | RATE_A | RATE_B | RATE_C | TAP | SHIFT | BR_STATUS | ANGMIN | ANGMAX | P_in | Q_in | P_out | Q_out
1 | 3 | 0.27542 | 0.17627 | 4.625e-10 | 0 | 0 | 0 | 0 | 0 | 1 | -90 | 90 | -0.0019834 | -0.00049709 | 0.0019834 | 0.00049705
3 | 4 | 4.2709 | 2.7333 | 7.1719e-09 | 0 | 0 | 0 | 0 | 0 | 1 | -90 | 90 | -0.0019834 | -0.00049705 | 0.0019836 | 0.00049647
4 | 89 | 0.522 | 0.33408 | 8.7658e-10 | 0 | 0 | 0 | 0 | 0 | 1 | -90 | 90 | -0.0067563 | -0.0016926 | 0.0067566 | 0.0016927
4 | 88 | 0.73833 | 0.47253 | 1.2399e-09 | 0 | 0 | 0 | 0 | 0 | 1 | -90 | 90 | 0.0047727 | 0.0011961 | -0.0047725 | -0.0011961
89 | 27 | 1.6519 | 1.0572 | 2.774e-09 | 0 | 0 | 0 | 0 | 0 | 1 | -90 | 90 | -0.010302 | -0.0025811 | 0.010303 | 0.0025821
27 | 77 | 1.8309 | 1.1718 | 3.0745e-09 | 0 | 0 | 0 | 0 | 0 | 1 | -90 | 90 | -0.010303 | -0.0025821 | 0.010306 | 0.0025831
5 | 6 | 0.059518 | 0.038092 | 4.9973e-10 | 0 | 0 | 0 | 0 | 0 | 1 | -90 | 90 | 0.16266 | 0.041007 | -0.16264 | -0.040996
5 | 7 | 0.33859 | 0.2167 | 2.8429e-09 | 0 | 0 | 0 | 0 | 0 | 1 | -90 | 90 | -0.17292 | -0.043579 | 0.17303 | 0.043651
6 | 8 | 0.42478 | 0.27186 | 3.5666e-09 | 0 | 0 | 0 | 0 | 0 | 1 | -90 | 90 | 0.1583 | 0.039909 | -0.15818 | -0.039834
7 | 9 | 0.078416 | 0.050186 | 6.5841e-10 | 0 | 0 | 0 | 0 | 0 | 1 | -90 | 90 | -0.1983 | -0.049985 | 0.19834 | 0.050007
8 | 11 | 0.11581 | 0.074118 | 9.7237e-10 | 0 | 0 | 0 | 0 | 0 | 1 | -90 | 90 | 0.15531 | 0.039112 | -0.15527 | -0.039092
9 | 10 | 0.65401 | 0.41857 | 5.4913e-09 | 0 | 0 | 0 | 0 | 0 | 1 | -90 | 90 | -0.20187 | -0.050893 | 0.20217 | 0.051082
11 | 12 | 0.63105 | 0.40387 | 5.2985e-09 | 0 | 0 | 0 | 0 | 0 | 1 | -90 | 90 | 0.14231 | 0.035842 | -0.14216 | -0.035751
10 | 50 | 0.319 | 0.20416 | 2.6784e-09 | 0 | 0 | 0 | 0 | 0 | 1 | -90 | 90 | -0.20493 | -0.051773 | 0.20508 | 0.051868
12 | 13 | 0.45282 | 0.2898 | 7.6041e-10 | 0 | 0 | 0 | 0 | 0 | 1 | -90 | 90 | 0.052181 | 0.013121 | -0.052167 | -0.013112
12 | 14 | 0.24536 | 0.15703 | 2.0601e-09 | 0 | 0 | 0 | 0 | 0 | 1 | -90 | 90 | 0.089983 | 0.022631 | -0.089961 | -0.022616
50 | 64 | 0.16917 | 0.10827 | 1.4204e-09 | 0 | 0 | 0 | 0 | 0 | 1 | -90 | 90 | -0.20906 | -0.052867 | 0.20914 | 0.052919
64 | 73 | 0.2655 | 0.16992 | 2.2292e-09 | 0 | 0 | 0 | 0 | 0 | 1 | -90 | 90 | -0.22596 | -0.057136 | 0.22611 | 0.057232
64 | 71 | 2.5987 | 1.6632 | 4.364e-09 | 0 | 0 | 0 | 0 | 0 | 1 | -90 | 90 | 0.016812 | 0.0042175 | -0.016804 | -0.0042127
13 | 30 | 1.4567 | 0.93227 | 2.4461e-09 | 0 | 0 | 0 | 0 | 0 | 1 | -90 | 90 | 0.047411 | 0.01192 | -0.047374 | -0.011897
14 | 33 | 0.4295 | 0.27488 | 3.6062e-09 | 0 | 0 | 0 | 0 | 0 | 1 | -90 | 90 | 0.083796 | 0.021071 | -0.083762 | -0.02105
30 | 31 | 1.0319 | 0.66043 | 1.7329e-09 | 0 | 0 | 0 | 0 | 0 | 1 | -90 | 90 | 0.044021 | 0.011056 | -0.043998 | -0.011042
33 | 34 | 0.70754 | 0.45283 | 5.9408e-09 | 0 | 0 | 0 | 0 | 0 | 1 | -90 | 90 | 0.077212 | 0.019408 | -0.077165 | -0.019379
31 | 32 | 0.26599 | 0.17023 | 4.4667e-10 | 0 | 0 | 0 | 0 | 0 | 1 | -90 | 90 | 0.037453 | 0.0094019 | -0.037449 | -0.0093993
34 | 36 | 0.30488 | 0.19512 | 2.5599e-09 | 0 | 0 | 0 | 0 | 0 | 1 | -90 | 90 | 0.077165 | 0.019379 | -0.077144 | -0.019366
15 | 16 | 0.35314 | 0.22601 | 2.9651e-09 | 0 | 0 | 0 | 0 | 0 | 1 | -90 | 90 | -0.030702 | -0.0077024 | 0.030705 | 0.0077045
15 | 17 | 0.38875 | 0.2488 | 3.2641e-09 | 0 | 0 | 0 | 0 | 0 | 1 | -90 | 90 | 0.027867 | 0.006992 | -0.027864 | -0.0069901
16 | 18 | 0.44847 | 0.28702 | 3.7655e-09 | 0 | 0 | 0 | 0 | 0 | 1 | -90 | 90 | -0.030705 | -0.0077045 | 0.03071 | 0.0077072
17 | 20 | 0.39503 | 0.25282 | 3.3168e-09 | 0 | 0 | 0 | 0 | 0 | 1 | -90 | 90 | 0.027864 | 0.0069901 | -0.02786 | -0.0069882
18 | 22 | 0.082892 | 0.053051 | 6.9599e-10 | 0 | 0 | 0 | 0 | 0 | 1 | -90 | 90 | -0.046192 | -0.011588 | 0.046194 | 0.011589
20 | 93 | 0.26051 | 0.16672 | 2.1873e-09 | 0 | 0 | 0 | 0 | 0 | 1 | -90 | 90 | 0.02786 | 0.0069882 | -0.027858 | -0.006987
22 | 38 | 0.367 | 0.23488 | 3.0814e-09 | 0 | 0 | 0 | 0 | 0 | 1 | -90 | 90 | -0.046194 | -0.011589 | 0.046203 | 0.011594
93 | 21 | 0.48068 | 0.30764 | 4.036e-09 | 0 | 0 | 0 | 0 | 0 | 1 | -90 | 90 | 0.026903 | 0.0067476 | -0.026899 | -0.0067455
21 | 92 | 0.29822 | 0.19086 | 2.5039e-09 | 0 | 0 | 0 | 0 | 0 | 1 | -90 | 90 | 0.026899 | 0.0067455 | -0.026897 | -0.0067442
92 | 91 | 0.18282 | 0.117 | 1.535e-09 | 0 | 0 | 0 | 0 | 0 | 1 | -90 | 90 | 0.025014 | 0.0062724 | -0.025013 | -0.0062717
38 | 37 | 0.64968 | 0.4158 | 5.4549e-09 | 0 | 0 | 0 | 0 | 0 | 1 | -90 | 90 | -0.056888 | -0.014272 | 0.056912 | 0.014287
59 | 58 | 3.8149 | 2.4415 | 6.4062e-09 | 0 | 0 | 0 | 0 | 0 | 1 | -90 | 90 | -0.018177 | -0.004556 | 0.018191 | 0.0045645
58 | 57 | 0.81192 | 0.51963 | 1.3634e-09 | 0 | 0 | 0 | 0 | 0 | 1 | -90 | 90 | -0.020432 | -0.005126 | 0.020435 | 0.0051283
91 | 62 | 0.60634 | 0.38806 | 5.0911e-09 | 0 | 0 | 0 | 0 | 0 | 1 | -90 | 90 | 0.021184 | 0.0053119 | -0.02118 | -0.0053104
37 | 36 | 0.42779 | 0.27379 | 3.5919e-09 | 0 | 0 | 0 | 0 | 0 | 1 | -90 | 90 | -0.066783 | -0.016761 | 0.066804 | 0.016774
23 | 25 | 4.4178 | 2.8274 | 7.4187e-09 | 0 | 0 | 0 | 0 | 0 | 1 | -90 | 90 | -0.0055235 | -0.0013844 | 0.005525 | 0.0013846
25 | 29 | 7.8667 | 5.0347 | 1.321e-08 | 0 | 0 | 0 | 0 | 0 | 1 | -90 | 90 | -0.005525 | -0.0013846 | 0.0055276 | 0.001385
29 | 75 | 0.61994 | 0.39676 | 5.2052e-09 | 0 | 0 | 0 | 0 | 0 | 1 | -90 | 90 | -0.26498 | -0.067222 | 0.26546 | 0.067528
29 | 81 | 0.052641 | 0.03369 | 4.4199e-10 | 0 | 0 | 0 | 0 | 0 | 1 | -90 | 90 | 0.25946 | 0.065837 | -0.25942 | -0.065813
77 | 90 | 0.073196 | 0.046845 | 6.1458e-10 | 0 | 0 | 0 | 0 | 0 | 1 | -90 | 90 | -0.30125 | -0.076913 | 0.30132 | 0.076959
77 | 76 | 0.27266 | 0.1745 | 2.2893e-09 | 0 | 0 | 0 | 0 | 0 | 1 | -90 | 90 | 0.29094 | 0.07433 | -0.29069 | -0.07417
28 | 78 | 1.0603 | 0.67862 | 1.7806e-09 | 0 | 0 | 0 | 0 | 0 | 1 | -90 | 90 | 0.0040062 | 0.001004 | -0.004006 | -0.001004
28 | 70 | 1.8486 | 1.1831 | 3.1043e-09 | 0 | 0 | 0 | 0 | 0 | 1 | -90 | 90 | -0.0040062 | -0.001004 | 0.0040066 | 0.0010039
70 | 69 | 1.2005 | 0.76833 | 2.016e-09 | 0 | 0 | 0 | 0 | 0 | 1 | -90 | 90 | -0.011045 | -0.0027679 | 0.011047 | 0.0027687
75 | 74 | 0.81883 | 0.52405 | 6.8752e-09 | 0 | 0 | 0 | 0 | 0 | 1 | -90 | 90 | -0.28195 | -0.071659 | 0.28266 | 0.072115
81 | 83 | 0.37514 | 0.24009 | 3.1498e-09 | 0 | 0 | 0 | 0 | 0 | 1 | -90 | 90 | 0.2359 | 0.059914 | -0.23567 | -0.059767
81 | 80 | 1.2709 | 0.81335 | 2.1341e-09 | 0 | 0 | 0 | 0 | 0 | 1 | -90 | 90 | 0.023515 | 0.0058987 | -0.023507 | -0.005894
76 | 74 | 0.11968 | 0.076596 | 1.0049e-09 | 0 | 0 | 0 | 0 | 0 | 1 | -90 | 90 | 0.29069 | 0.07417 | -0.29058 | -0.074099
90 | 55 | 0.29395 | 0.18813 | 2.4681e-09 | 0 | 0 | 0 | 0 | 0 | 1 | -90 | 90 | -0.30394 | -0.077616 | 0.30424 | 0.077805
69 | 44 | 0.15985 | 0.1023 | 2.6842e-10 | 0 | 0 | 0 | 0 | 0 | 1 | -90 | 90 | -0.011047 | -0.0027687 | 0.011047 | 0.0027688
83 | 73 | 0.60278 | 0.38578 | 5.0611e-09 | 0 | 0 | 0 | 0 | 0 | 1 | -90 | 90 | 0.23154 | 0.058731 | -0.23118 | -0.058504
80 | 82 | 1.6524 | 1.0575 | 2.7748e-09 | 0 | 0 | 0 | 0 | 0 | 1 | -90 | 90 | 0.016321 | 0.0040928 | -0.016316 | -0.00409
32 | 35 | 0.34929 | 0.22355 | 5.8655e-10 | 0 | 0 | 0 | 0 | 0 | 1 | -90 | 90 | 0.03525 | 0.008848 | -0.035245 | -0.0088449
35 | 56 | 0.87635 | 0.56087 | 1.4716e-09 | 0 | 0 | 0 | 0 | 0 | 1 | -90 | 90 | 0.029092 | 0.0073029 | -0.029084 | -0.0072977
56 | 57 | 0.56123 | 0.35919 | 9.4246e-10 | 0 | 0 | 0 | 0 | 0 | 1 | -90 | 90 | 0.02686 | 0.0067403 | -0.026856 | -0.0067375
39 | 62 | 0.57425 | 0.36752 | 4.8216e-09 | 0 | 0 | 0 | 0 | 0 | 1 | -90 | 90 | -0.021178 | -0.005309 | 0.02118 | 0.0053104
39 | 60 | 1.0113 | 0.64724 | 8.4914e-09 | 0 | 0 | 0 | 0 | 0 | 1 | -90 | 90 | 0.021178 | 0.005309 | -0.021172 | -0.0053065
60 | 61 | 0.21852 | 0.13986 | 1.8348e-09 | 0 | 0 | 0 | 0 | 0 | 1 | -90 | 90 | 0.0088499 | 0.0022179 | -0.0088497 | -0.002218
61 | 63 | 0.55755 | 0.35683 | 3.7451e-09 | 0 | 0 | 0 | 0 | 0 | 1 | -90 | 90 | 0.0088497 | 0.002218 | -0.0088493 | -0.002218
40 | 42 | 1.478 | 0.9459 | 2.4819e-09 | 0 | 0 | 0 | 0 | 0 | 1 | -90 | 90 | -0.003701 | -0.00092756 | 0.0037012 | 0.00092746
42 | 43 | 0.73927 | 0.47313 | 1.2414e-09 | 0 | 0 | 0 | 0 | 0 | 1 | -90 | 90 | -0.018237 | -0.0045714 | 0.018239 | 0.004573
42 | 44 | 1.1289 | 0.7225 | 1.8957e-09 | 0 | 0 | 0 | 0 | 0 | 1 | -90 | 90 | 0.014535 | 0.0036439 | -0.014533 | -0.0036425
43 | 65 | 1.5303 | 0.97942 | 2.5699e-09 | 0 | 0 | 0 | 0 | 0 | 1 | -90 | 90 | -0.020577 | -0.0051587 | 0.020584 | 0.0051629
65 | 66 | 1.0545 | 0.67486 | 1.7707e-09 | 0 | 0 | 0 | 0 | 0 | 1 | -90 | 90 | 0.019359 | 0.0048548 | -0.019355 | -0.0048522
65 | 54 | 1.1696 | 0.74855 | 1.9641e-09 | 0 | 0 | 0 | 0 | 0 | 1 | -90 | 90 | -0.039943 | -0.010018 | 0.039963 | 0.01003
66 | 67 | 1.0537 | 0.6744 | 1.7695e-09 | 0 | 0 | 0 | 0 | 0 | 1 | -90 | 90 | 0.013986 | 0.0035067 | -0.013984 | -0.0035054
54 | 79 | 0.20167 | 0.12907 | 1.6933e-09 | 0 | 0 | 0 | 0 | 0 | 1 | -90 | 90 | -0.35481 | -0.090829 | 0.35508 | 0.091004
54 | 52 | 0.27679 | 0.17715 | 2.3241e-09 | 0 | 0 | 0 | 0 | 0 | 1 | -90 | 90 | 0.31485 | 0.080799 | -0.31455 | -0.08061
45 | 46 | 0.48087 | 0.30776 | 8.0751e-10 | 0 | 0 | 0 | 0 | 0 | 1 | -90 | 90 | -0.0083859 | -0.0021017 | 0.0083862 | 0.0021019
45 | 47 | 1.0518 | 0.67316 | 1.7663e-09 | 0 | 0 | 0 | 0 | 0 | 1 | -90 | 90 | 0.0064637 | 0.00162 | -0.0064632 | -0.0016198
46 | 48 | 0.83295 | 0.53309 | 1.3987e-09 | 0 | 0 | 0 | 0 | 0 | 1 | -90 | 90 | -0.0099729 | -0.0024996 | 0.0099738 | 0.0025
47 | 49 | 0.43516 | 0.2785 | 7.3075e-10 | 0 | 0 | 0 | 0 | 0 | 1 | -90 | 90 | 0.0015418 | 0.00038636 | -0.0015418 | -0.00038642
48 | 72 | 0.43829 | 0.2805 | 7.36e-10 | 0 | 0 | 0 | 0 | 0 | 1 | -90 | 90 | -0.0099738 | -0.0025 | 0.0099743 | 0.0025002
72 | 71 | 0.885 | 0.5664 | 1.4862e-09 | 0 | 0 | 0 | 0 | 0 | 1 | -90 | 90 | -0.015607 | -0.003912 | 0.01561 | 0.0039134
55 | 53 | 0.0465 | 0.02976 | 3.9043e-10 | 0 | 0 | 0 | 0 | 0 | 1 | -90 | 90 | -0.30424 | -0.077805 | 0.30428 | 0.077835
53 | 51 | 0.15802 | 0.10113 | 1.3268e-09 | 0 | 0 | 0 | 0 | 0 | 1 | -90 | 90 | -0.30876 | -0.078956 | 0.30892 | 0.07906
51 | 52 | 0.34035 | 0.21783 | 2.8577e-09 | 0 | 0 | 0 | 0 | 0 | 1 | -90 | 90 | -0.31141 | -0.079683 | 0.31176 | 0.079911
79 | 85 | 0.76499 | 0.4896 | 6.4231e-09 | 0 | 0 | 0 | 0 | 0 | 1 | -90 | 90 | -0.35881 | -0.091938 | 0.35987 | 0.092616
85 | 86 | 0.83125 | 0.532 | 1.3959e-09 | 0 | 0 | 0 | 0 | 0 | 1 | -90 | 90 | 0.018245 | 0.0045737 | -0.018242 | -0.004572
85 | 87 | 0.33349 | 0.21343 | 2.8001e-09 | 0 | 0 | 0 | 0 | 0 | 1 | -90 | 90 | -0.37811 | -0.097189 | 0.37862 | 0.097516
67 | 68 | 1.4634 | 0.93659 | 2.4575e-09 | 0 | 0 | 0 | 0 | 0 | 1 | -90 | 90 | 0.011959 | 0.0029979 | -0.011957 | -0.0029967
87 | 94 | 0.094143 | 0.060251 | 7.9045e-10 | 0 | 0 | 0 | 0 | 0 | 1 | -90 | 90 | -0.38669 | -0.099538 | 0.38684 | 0.099634
82 | 84 | 0.36609 | 0.2343 | 6.1477e-10 | 0 | 0 | 0 | 0 | 0 | 1 | -90 | 90 | 0.016316 | 0.00409 | -0.016315 | -0.0040894
84 | 96 | 0.44492 | 0.28475 | 7.4714e-10 | 0 | 0 | 0 | 0 | 0 | 1 | -90 | 90 | 0.016315 | 0.0040894 | -0.016313 | -0.0040886
94 | 95 | 1.1151 | 0.71365 | 1.8725e-09 | 0 | 0 | 0 | 0 | 0 | 1 | -90 | 90 | 0.0083809 | 0.0021006 | -0.00838 | -0.0021002