## bus_data
BUS_I | BUS_TYPE | Pd | Qd | Gs | Bs | area | Vm | Va | baseKV | zone | Vmax | Vmin
1 | 1 | 0.0068562 | 0.0017183 | 0 | 0 | 1 | 0.98301 | -0.32418 | 0.4 | 1 | 1.1 | 0.9
2 | 1 | 0 | 0 | 0 | 0 | 1 | 0.98316 | -0.32128 | 0.4 | 1 | 1.1 | 0.9
3 | 1 | 0.0022318 | 0.00055935 | 0 | 0 | 1 | 0.9834 | -0.31662 | 0.4 | 1 | 1.1 | 0.9
5 | 1 | 0 | 0 | 0 | 0 | 1 | 0.97831 | -0.41568 | 0.4 | 1 | 1.1 | 0.9
130 | 1 | 0.0010906 | 0.00027334 | 0 | 0 | 1 | 0.98416 | -0.30189 | 0.4 | 1 | 1.1 | 0.9
4 | 1 | 0 | 0 | 0 | 0 | 1 | 0.97735 | -0.43465 | 0.4 | 1 | 1.1 | 0.9
152 | 1 | 0.0010906 | 0.00027334 | 0 | 0 | 1 | 0.97703 | -0.4409 | 0.4 | 1 | 1.1 | 0.9
149 | 1 | 0.0021149 | 0.00053004 | 0 | 0 | 1 | 0.97729 | -0.43584 | 0.4 | 1 | 1.1 | 0.9
109 | 1 | 0.0013302 | 0.00033339 | 0 | 0 | 1 | 0.97707 | -0.44003 | 0.4 | 1 | 1.1 | 0.9
146 | 1 | 0 | 0 | 0 | 0 | 1 | 0.97807 | -0.42054 | 0.4 | 1 | 1.1 | 0.9
129 | 1 | 0.0053726 | 0.0013465 | 0 | 0 | 1 | 0.98516 | -0.2826 | 0.4 | 1 | 1.1 | 0.9
153 | 1 | 0.0014408 | 0.0003611 | 0 | 0 | 1 | 0.97686 | -0.44422 | 0.4 | 1 | 1.1 | 0.9
150 | 1 | 0.00072243 | 0.00018106 | 0 | 0 | 1 | 0.97729 | -0.43584 | 0.4 | 1 | 1.1 | 0.9
107 | 1 | 0.0013926 | 0.00034901 | 0 | 0 | 1 | 0.97705 | -0.44031 | 0.4 | 1 | 1.1 | 0.9
148 | 1 | 0.0013409 | 0.00033607 | 0 | 0 | 1 | 0.97804 | -0.42111 | 0.4 | 1 | 1.1 | 0.9
145 | 1 | 0.0016447 | 0.0004122 | 0 | 0 | 1 | 0.97801 | -0.42162 | 0.4 | 1 | 1.1 | 0.9
6 | 1 | 0.0053102 | 0.0013309 | 0 | 0 | 1 | 0.9918 | -0.15531 | 0.4 | 1 | 1.1 | 0.9
7 | 1 | 0.0028887 | 0.00072397 | 0 | 0 | 1 | 0.99171 | -0.15699 | 0.4 | 1 | 1.1 | 0.9
8 | 1 | 0.0012362 | 0.00030983 | 0 | 0 | 1 | 0.99246 | -0.14269 | 0.4 | 1 | 1.1 | 0.9
9 | 1 | 0 | 0 | 0 | 0 | 1 | 0.98906 | -0.20758 | 0.4 | 1 | 1.1 | 0.9
10 | 1 | 0.0095847 | 0.0024021 | 0 | 0 | 1 | 0.99355 | -0.12191 | 0.4 | 1 | 1.1 | 0.9
128 | 1 | 0.0061929 | 0.0015521 | 0 | 0 | 1 | 0.98561 | -0.27396 | 0.4 | 1 | 1.1 | 0.9
11 | 1 | 0 | 0 | 0 | 0 | 1 | 0.99518 | -0.090977 | 0.4 | 1 | 1.1 | 0.9
13 | 1 | 0.0015647 | 0.00039215 | 0 | 0 | 1 | 0.9951 | -0.092604 | 0.4 | 1 | 1.1 | 0.9
14 | 1 | 0.005654 | 0.001417 | 0 | 0 | 1 | 0.99719 | -0.053065 | 0.4 | 1 | 1.1 | 0.9
12 | 1 | 0 | 0 | 0 | 0 | 1 | 0.97308 | -0.51844 | 0.4 | 1 | 1.1 | 0.9
158 | 1 | 0.014452 | 0.0036221 | 0 | 0 | 1 | 0.97292 | -0.52157 | 0.4 | 1 | 1.1 | 0.9
157 | 1 | 0.0018601 | 0.00046618 | 0 | 0 | 1 | 0.97322 | -0.51576 | 0.4 | 1 | 1.1 | 0.9
15 | 1 | 0.0020602 | 0.00051632 | 0 | 0 | 1 | 0.9951 | -0.092624 | 0.4 | 1 | 1.1 | 0.9
21 | 1 | 0.0024087 | 0.00060367 | 0 | 0 | 1 | 0.99841 | -0.029968 | 0.4 | 1 | 1.1 | 0.9
127 | 1 | 0 | 0 | 0 | 0 | 1 | 0.97337 | -0.51276 | 0.4 | 1 | 1.1 | 0.9
16 | 1 | 0.0020244 | 0.00050735 | 0 | 0 | 1 | 0.99507 | -0.093133 | 0.4 | 1 | 1.1 | 0.9
19 | 1 | 0 | 0 | 0 | 0 | 1 | 0.99842 | -0.029713 | 0.4 | 1 | 1.1 | 0.9
17 | 1 | 0.0040237 | 0.0010084 | 0 | 0 | 1 | 0.99832 | -0.03168 | 0.4 | 1 | 1.1 | 0.9
18 | 1 | 0.0011758 | 0.0002947 | 0 | 0 | 1 | 0.99824 | -0.033236 | 0.4 | 1 | 1.1 | 0.9
20 | 1 | 0.0016489 | 0.00041325 | 0 | 0 | 1 | 0.99821 | -0.033855 | 0.4 | 1 | 1.1 | 0.9
22 | 3 | 0.010373 | 0.0025997 | 0 | 0 | 1 | 1 | 0 | 0.4 | 1 | 1.1 | 0.9
104 | 1 | 0 | 0 | 0 | 0 | 1 | 0.99562 | -0.082637 | 0.4 | 1 | 1.1 | 0.9
106 | 1 | 0 | 0 | 0 | 0 | 1 | 0.99432 | -0.1073 | 0.4 | 1 | 1.1 | 0.9
102 | 1 | 0.011304 | 0.0028332 | 0 | 0 | 1 | 0.99527 | -0.089458 | 0.4 | 1 | 1.1 | 0.9
23 | 1 | 0.0045837 | 0.0011488 | 0 | 0 | 1 | 0.97007 | -0.57776 | 0.4 | 1 | 1.1 | 0.9
24 | 1 | 0 | 0 | 0 | 0 | 1 | 0.97023 | -0.5745 | 0.4 | 1 | 1.1 | 0.9
26 | 1 | 0.0081995 | 0.002055 | 0 | 0 | 1 | 0.97028 | -0.57352 | 0.4 | 1 | 1.1 | 0.9
37 | 1 | 0.0019421 | 0.00048674 | 0 | 0 | 1 | 0.97099 | -0.55947 | 0.4 | 1 | 1.1 | 0.9
36 | 1 | 0 | 0 | 0 | 0 | 1 | 0.97102 | -0.5588 | 0.4 | 1 | 1.1 | 0.9
27 | 1 | 0.0014188 | 0.00035559 | 0 | 0 | 1 | 0.97031 | -0.57286 | 0.4 | 1 | 1.1 | 0.9
28 | 1 | 0.0013035 | 0.00032668 | 0 | 0 | 1 | 0.97035 | -0.57214 | 0.4 | 1 | 1.1 | 0.9
29 | 1 | 0 | 0 | 0 | 0 | 1 | 0.97028 | -0.57352 | 0.4 | 1 | 1.1 | 0.9
30 | 1 | 0.0016714 | 0.0004189 | 0 | 0 | 1 | 0.97042 | -0.57078 | 0.4 | 1 | 1.1 | 0.9
32 | 1 | 0 | 0 | 0 | 0 | 1 | 0.97021 | -0.57484 | 0.4 | 1 | 1.1 | 0.9
33 | 1 | 0.0015044 | 0.00037703 | 0 | 0 | 1 | 0.9705 | -0.56913 | 0.4 | 1 | 1.1 | 0.9
46 | 1 | 0.0019078 | 0.00047815 | 0 | 0 | 1 | 0.97021 | -0.57498 | 0.4 | 1 | 1.1 | 0.9
34 | 1 | 0.0019448 | 0.00048741 | 0 | 0 | 1 | 0.97063 | -0.56667 | 0.4 | 1 | 1.1 | 0.9
44 | 1 | 0.003306 | 0.00082857 | 0 | 0 | 1 | 0.97161 | -0.54719 | 0.4 | 1 | 1.1 | 0.9
43 | 1 | 0.0026545 | 0.00066529 | 0 | 0 | 1 | 0.9717 | -0.54552 | 0.4 | 1 | 1.1 | 0.9
35 | 1 | 0.0019231 | 0.00048198 | 0 | 0 | 1 | 0.97074 | -0.56452 | 0.4 | 1 | 1.1 | 0.9
38 | 1 | 0.0019723 | 0.0004943 | 0 | 0 | 1 | 0.97135 | -0.55236 | 0.4 | 1 | 1.1 | 0.9
39 | 1 | 0 | 0 | 0 | 0 | 1 | 0.97189 | -0.54171 | 0.4 | 1 | 1.1 | 0.9
40 | 1 | 0 | 0 | 0 | 0 | 1 | 0.97197 | -0.54005 | 0.4 | 1 | 1.1 | 0.9
41 | 1 | 0.0014611 | 0.00036618 | 0 | 0 | 1 | 0.9718 | -0.54338 | 0.4 | 1 | 1.1 | 0.9
45 | 1 | 0.0013726 | 0.000344 | 0 | 0 | 1 | 0.97547 | -0.47121 | 0.4 | 1 | 1.1 | 0.9
42 | 1 | 0.0027282 | 0.00068375 | 0 | 0 | 1 | 0.97187 | -0.54218 | 0.4 | 1 | 1.1 | 0.9
59 | 1 | 0.00078452 | 0.00019662 | 0 | 0 | 1 | 0.9718 | -0.5435 | 0.4 | 1 | 1.1 | 0.9
47 | 1 | 0.003117 | 0.00078118 | 0 | 0 | 1 | 0.97589 | -0.46287 | 0.4 | 1 | 1.1 | 0.9
48 | 1 | 0.0018838 | 0.00047212 | 0 | 0 | 1 | 0.97659 | -0.44928 | 0.4 | 1 | 1.1 | 0.9
58 | 1 | 0 | 0 | 0 | 0 | 1 | 0.97711 | -0.43911 | 0.4 | 1 | 1.1 | 0.9
140 | 1 | 0 | 0 | 0 | 0 | 1 | 0.97814 | -0.41895 | 0.4 | 1 | 1.1 | 0.9
57 | 1 | 0 | 0 | 0 | 0 | 1 | 0.97708 | -0.43961 | 0.4 | 1 | 1.1 | 0.9
49 | 1 | 0.0015914 | 0.00039884 | 0 | 0 | 1 | 0.97911 | -0.40011 | 0.4 | 1 | 1.1 | 0.9
50 | 1 | 0.0037151 | 0.00093108 | 0 | 0 | 1 | 0.97896 | -0.4029 | 0.4 | 1 | 1.1 | 0.9
51 | 1 | 0 | 0 | 0 | 0 | 1 | 0.97921 | -0.39805 | 0.4 | 1 | 1.1 | 0.9
52 | 1 | 0 | 0 | 0 | 0 | 1 | 0.97925 | -0.39723 | 0.4 | 1 | 1.1 | 0.9
139 | 1 | 0.0020653 | 0.00051761 | 0 | 0 | 1 | 0.97999 | -0.38285 | 0.4 | 1 | 1.1 | 0.9
53 | 1 | 0 | 0 | 0 | 0 | 1 | 0.98801 | -0.22782 | 0.4 | 1 | 1.1 | 0.9
54 | 1 | 0 | 0 | 0 | 0 | 1 | 0.98796 | -0.22894 | 0.4 | 1 | 1.1 | 0.9
131 | 1 | 0.0006874 | 0.00017228 | 0 | 0 | 1 | 0.98802 | -0.22767 | 0.4 | 1 | 1.1 | 0.9
89 | 1 | 0.00069881 | 0.00017514 | 0 | 0 | 1 | 0.98791 | -0.22981 | 0.4 | 1 | 1.1 | 0.9
169 | 1 | 0.0021232 | 0.00053214 | 0 | 0 | 1 | 0.97813 | -0.41921 | 0.4 | 1 | 1.1 | 0.9
88 | 1 | 0.0019297 | 0.00048363 | 0 | 0 | 1 | 0.98067 | -0.36956 | 0.4 | 1 | 1.1 | 0.9
101 | 1 | 0 | 0 | 0 | 0 | 1 | 0.9881 | -0.22618 | 0.4 | 1 | 1.1 | 0.9
132 | 1 | 0.00023059 | 5.7792e-05 | 0 | 0 | 1 | 0.98804 | -0.22729 | 0.4 | 1 | 1.1 | 0.9
95 | 1 | 0.006604 | 0.0016551 | 0 | 0 | 1 | 0.98813 | -0.22553 | 0.4 | 1 | 1.1 | 0.9
90 | 1 | 0.0008167 | 0.00020468 | 0 | 0 | 1 | 0.9879 | -0.22999 | 0.4 | 1 | 1.1 | 0.9
55 | 1 | 0.0014476 | 0.00036281 | 0 | 0 | 1 | 0.97707 | -0.43981 | 0.4 | 1 | 1.1 | 0.9
60 | 1 | 0.0031209 | 0.00078218 | 0 | 0 | 1 | 0.97867 | -0.40872 | 0.4 | 1 | 1.1 | 0.9
61 | 1 | 0.0028172 | 0.00070606 | 0 | 0 | 1 | 0.98091 | -0.36498 | 0.4 | 1 | 1.1 | 0.9
62 | 1 | 0 | 0 | 0 | 0 | 1 | 0.9772 | -0.43734 | 0.4 | 1 | 1.1 | 0.9
63 | 1 | 0 | 0 | 0 | 0 | 1 | 0.98264 | -0.33142 | 0.4 | 1 | 1.1 | 0.9
64 | 1 | 0 | 0 | 0 | 0 | 1 | 0.97501 | -0.48039 | 0.4 | 1 | 1.1 | 0.9
65 | 1 | 0.0041436 | 0.0010385 | 0 | 0 | 1 | 0.97714 | -0.43862 | 0.4 | 1 | 1.1 | 0.9
66 | 1 | 0.0046319 | 0.0011609 | 0 | 0 | 1 | 0.97631 | -0.45493 | 0.4 | 1 | 1.1 | 0.9
79 | 1 | 0.0033615 | 0.00084247 | 0 | 0 | 1 | 0.9817 | -0.34967 | 0.4 | 1 | 1.1 | 0.9
80 | 1 | 0.0028024 | 0.00070235 | 0 | 0 | 1 | 0.98534 | -0.27918 | 0.4 | 1 | 1.1 | 0.9
77 | 1 | 0.0027747 | 0.00069539 | 0 | 0 | 1 | 0.98254 | -0.33335 | 0.4 | 1 | 1.1 | 0.9
74 | 1 | 0.0022501 | 0.00056393 | 0 | 0 | 1 | 0.97488 | -0.48301 | 0.4 | 1 | 1.1 | 0.9
71 | 1 | 0.0019935 | 0.00049963 | 0 | 0 | 1 | 0.9745 | -0.49049 | 0.4 | 1 | 1.1 | 0.9
135 | 1 | 0.0038532 | 0.0009657 | 0 | 0 | 1 | 0.97519 | -0.47688 | 0.4 | 1 | 1.1 | 0.9
83 | 1 | 0.0023813 | 0.0005968 | 0 | 0 | 1 | 0.98153 | -0.35299 | 0.4 | 1 | 1.1 | 0.9
96 | 1 | 0 | 0 | 0 | 0 | 1 | 0.98846 | -0.2192 | 0.4 | 1 | 1.1 | 0.9
78 | 1 | 0.0047064 | 0.0011795 | 0 | 0 | 1 | 0.98244 | -0.33523 | 0.4 | 1 | 1.1 | 0.9
75 | 1 | 0.0027558 | 0.00069067 | 0 | 0 | 1 | 0.97488 | -0.48306 | 0.4 | 1 | 1.1 | 0.9
72 | 1 | 0.0030973 | 0.00077626 | 0 | 0 | 1 | 0.97449 | -0.49076 | 0.4 | 1 | 1.1 | 0.9
138 | 1 | 0.0043726 | 0.0010959 | 0 | 0 | 1 | 0.99426 | -0.10847 | 0.4 | 1 | 1.1 | 0.9
134 | 1 | 0.0062218 | 0.0015593 | 0 | 0 | 1 | 0.97517 | -0.47729 | 0.4 | 1 | 1.1 | 0.9
67 | 1 | 0.0069962 | 0.0017534 | 0 | 0 | 1 | 0.97346 | -0.51097 | 0.4 | 1 | 1.1 | 0.9
68 | 1 | 0.0096949 | 0.0024298 | 0 | 0 | 1 | 0.97347 | -0.5109 | 0.4 | 1 | 1.1 | 0.9
70 | 1 | 0 | 0 | 0 | 0 | 1 | 0.97372 | -0.50585 | 0.4 | 1 | 1.1 | 0.9
136 | 1 | 0.0013382 | 0.00033538 | 0 | 0 | 1 | 0.97365 | -0.50732 | 0.4 | 1 | 1.1 | 0.9
137 | 1 | 0.011368 | 0.0028492 | 0 | 0 | 1 | 0.97354 | -0.50946 | 0.4 | 1 | 1.1 | 0.9
133 | 1 | 0.0037925 | 0.0009505 | 0 | 0 | 1 | 0.9743 | -0.49437 | 0.4 | 1 | 1.1 | 0.9
156 | 1 | 0.0019846 | 0.00049739 | 0 | 0 | 1 | 0.97364 | -0.50743 | 0.4 | 1 | 1.1 | 0.9
73 | 1 | 0.0084821 | 0.0021258 | 0 | 0 | 1 | 0.97358 | -0.50872 | 0.4 | 1 | 1.1 | 0.9
81 | 1 | 0.0021905 | 0.00054899 | 0 | 0 | 1 | 0.97356 | -0.50904 | 0.4 | 1 | 1.1 | 0.9
82 | 1 | 0.0021905 | 0.00054898 | 0 | 0 | 1 | 0.97349 | -0.51042 | 0.4 | 1 | 1.1 | 0.9
76 | 1 | 0.0032899 | 0.00082453 | 0 | 0 | 1 | 0.9748 | -0.48459 | 0.4 | 1 | 1.1 | 0.9
84 | 1 | 0.0026731 | 0.00066994 | 0 | 0 | 1 | 0.98149 | -0.35373 | 0.4 | 1 | 1.1 | 0.9
141 | 1 | 0.0043462 | 0.0010893 | 0 | 0 | 1 | 0.9895 | -0.19925 | 0.4 | 1 | 1.1 | 0.9
94 | 1 | 0 | 0 | 0 | 0 | 1 | 0.98818 | -0.22461 | 0.4 | 1 | 1.1 | 0.9
160 | 1 | 0.020844 | 0.005224 | 0 | 0 | 1 | 0.97314 | -0.51734 | 0.4 | 1 | 1.1 | 0.9
85 | 1 | 0 | 0 | 0 | 0 | 1 | 0.98095 | -0.36427 | 0.4 | 1 | 1.1 | 0.9
86 | 1 | 0.0019769 | 0.00049545 | 0 | 0 | 1 | 0.98081 | -0.36689 | 0.4 | 1 | 1.1 | 0.9
87 | 1 | 0.006613 | 0.0016574 | 0 | 0 | 1 | 0.98075 | -0.36814 | 0.4 | 1 | 1.1 | 0.9
97 | 1 | 0 | 0 | 0 | 0 | 1 | 0.99322 | -0.12852 | 0.4 | 1 | 1.1 | 0.9
117 | 1 | 0.0025683 | 0.00064367 | 0 | 0 | 1 | 0.9933 | -0.12698 | 0.4 | 1 | 1.1 | 0.9
161 | 1 | 0.0071792 | 0.0017993 | 0 | 0 | 1 | 0.99302 | -0.13242 | 0.4 | 1 | 1.1 | 0.9
98 | 1 | 0 | 0 | 0 | 0 | 1 | 0.99055 | -0.17914 | 0.4 | 1 | 1.1 | 0.9
118 | 1 | 0 | 0 | 0 | 0 | 1 | 0.99389 | -0.1155 | 0.4 | 1 | 1.1 | 0.9
99 | 1 | 0 | 0 | 0 | 0 | 1 | 0.97186 | -0.54253 | 0.4 | 1 | 1.1 | 0.9
113 | 1 | 0 | 0 | 0 | 0 | 1 | 0.97135 | -0.55269 | 0.4 | 1 | 1.1 | 0.9
111 | 1 | 0.0041396 | 0.0010375 | 0 | 0 | 1 | 0.9721 | -0.53779 | 0.4 | 1 | 1.1 | 0.9
93 | 1 | 0.012812 | 0.0032109 | 0 | 0 | 1 | 0.9878 | -0.23192 | 0.4 | 1 | 1.1 | 0.9
116 | 1 | 0.0065069 | 0.0016308 | 0 | 0 | 1 | 0.99347 | -0.12362 | 0.4 | 1 | 1.1 | 0.9
120 | 1 | 0.0055724 | 0.0013966 | 0 | 0 | 1 | 0.97128 | -0.55397 | 0.4 | 1 | 1.1 | 0.9
119 | 1 | 0.0050511 | 0.0012659 | 0 | 0 | 1 | 0.97118 | -0.55599 | 0.4 | 1 | 1.1 | 0.9
112 | 1 | 0 | 0 | 0 | 0 | 1 | 0.97233 | -0.53331 | 0.4 | 1 | 1.1 | 0.9
103 | 1 | 0.0065407 | 0.0016393 | 0 | 0 | 1 | 0.99518 | -0.091235 | 0.4 | 1 | 1.1 | 0.9
105 | 1 | 0.0035225 | 0.00088283 | 0 | 0 | 1 | 0.99511 | -0.092538 | 0.4 | 1 | 1.1 | 0.9
108 | 1 | 0.0046968 | 0.0011771 | 0 | 0 | 1 | 0.9751 | -0.47866 | 0.4 | 1 | 1.1 | 0.9
110 | 1 | 0 | 0 | 0 | 0 | 1 | 0.97388 | -0.50261 | 0.4 | 1 | 1.1 | 0.9
115 | 1 | 0 | 0 | 0 | 0 | 1 | 0.97265 | -0.52691 | 0.4 | 1 | 1.1 | 0.9
170 | 1 | 0.007001 | 0.0017546 | 0 | 0 | 1 | 0.97259 | -0.52816 | 0.4 | 1 | 1.1 | 0.9
171 | 1 | 0.013451 | 0.0033712 | 0 | 0 | 1 | 0.97253 | -0.52938 | 0.4 | 1 | 1.1 | 0.9
159 | 1 | 0.01445 | 0.0036216 | 0 | 0 | 1 | 0.97323 | -0.51548 | 0.4 | 1 | 1.1 | 0.9
125 | 1 | 0 | 0 | 0 | 0 | 1 | 0.97609 | -0.45942 | 0.4 | 1 | 1.1 | 0.9
126 | 1 | 0 | 0 | 0 | 0 | 1 | 0.9764 | -0.45329 | 0.4 | 1 | 1.1 | 0.9
164 | 1 | 0 | 0 | 0 | 0 | 1 | 0.97591 | -0.46294 | 0.4 | 1 | 1.1 | 0.9
168 | 1 | 0.0038931 | 0.00097569 | 0 | 0 | 1 | 0.97602 | -0.46085 | 0.4 | 1 | 1.1 | 0.9
155 | 1 | 0.0056506 | 0.0014162 | 0 | 0 | 1 | 0.97657 | -0.44995 | 0.4 | 1 | 1.1 | 0.9
167 | 1 | 0.0039037 | 0.00097837 | 0 | 0 | 1 | 0.97632 | -0.45494 | 0.4 | 1 | 1.1 | 0.9
121 | 1 | 0.0015647 | 0.00039216 | 0 | 0 | 1 | 0.97771 | -0.42751 | 0.4 | 1 | 1.1 | 0.9
122 | 1 | 0.001564 | 0.00039197 | 0 | 0 | 1 | 0.97772 | -0.42737 | 0.4 | 1 | 1.1 | 0.9
123 | 1 | 0.0015625 | 0.0003916 | 0 | 0 | 1 | 0.97773 | -0.42708 | 0.4 | 1 | 1.1 | 0.9
142 | 1 | 0.0031146 | 0.0007806 | 0 | 0 | 1 | 0.97774 | -0.42688 | 0.4 | 1 | 1.1 | 0.9
143 | 1 | 0.0015643 | 0.00039206 | 0 | 0 | 1 | 0.97776 | -0.42651 | 0.4 | 1 | 1.1 | 0.9
163 | 1 | 0.0039226 | 0.00098309 | 0 | 0 | 1 | 0.97584 | -0.46432 | 0.4 | 1 | 1.1 | 0.9
151 | 1 | 0 | 0 | 0 | 0 | 1 | 0.97675 | -0.44643 | 0.4 | 1 | 1.1 | 0.9
144 | 1 | 0.0015651 | 0.00039225 | 0 | 0 | 1 | 0.9778 | -0.42567 | 0.4 | 1 | 1.1 | 0.9
162 | 1 | 0.0015653 | 0.0003923 | 0 | 0 | 1 | 0.97785 | -0.42468 | 0.4 | 1 | 1.1 | 0.9
147 | 1 | 0.0029022 | 0.00072736 | 0 | 0 | 1 | 0.97794 | -0.42295 | 0.4 | 1 | 1.1 | 0.9

## generator_data
GEN_BUS | PG | QG | QMAX | QMIN | VG | MBASE | GEN_STATUS | PMAX | PMIN
22 | 0.45557 | 0.11736 | 10 | -10 | 1 | 100 | 1 | 10 | 0

## branch_data
F_BUS | T_BUS | BR_R | BR_X | BR_B | RATE_A | RATE_B | RATE_C | TAP | SHIFT | BR_STATUS | ANGMIN | ANGMAX | P_in | Q_in | P_out | Q_out
1 | 2 | 1.8371 | 1.1757 | 3.0849e-09 | 0 | 0 | 0 | 0 | 0 | 1 | -90 | 90 | -0.0068561 | -0.0017183 | 0.006857 | 0.0017187
2 | 3 | 0.16631 | 0.10644 | 2.7928e-10 | 0 | 0 | 0 | 0 | 0 | 1 | -90 | 90 | -0.12232 | -0.031016 | 0.12235 | 0.031034
2 | 5 | 3.5532 | 2.2741 | 5.9668e-09 | 0 | 0 | 0 | 0 | 0 | 1 | -90 | 90 | 0.11547 | 0.029298 | -0.11495 | -0.028964
3 | 130 | 0.51669 | 0.33068 | 8.6766e-10 | 0 | 0 | 0 | 0 | 0 | 1 | -90 | 90 | -0.12458 | -0.031593 | 0.12467 | 0.031649
5 | 109 | 1.4212 | 0.90957 | 2.3866e-09 | 0 | 0 | 0 | 0 | 0 | 1 | -90 | 90 | 0.073771 | 0.018631 | -0.073685 | -0.018576
5 | 146 | 1.1339 | 0.7257 | 1.9041e-09 | 0 | 0 | 0 | 0 | 0 | 1 | -90 | 90 | 0.018396 | 0.0046128 | -0.018392 | -0.0046103
5 | 4 | 3.5746 | 2.2877 | 6.0027e-09 | 0 | 0 | 0 | 0 | 0 | 1 | -90 | 90 | 0.022778 | 0.0057211 | -0.022758 | -0.0057085
130 | 129 | 0.67205 | 0.43011 | 1.1285e-09 | 0 | 0 | 0 | 0 | 0 | 1 | -90 | 90 | -0.12576 | -0.031922 | 0.12588 | 0.031997
4 | 152 | 1.3442 | 0.8603 | 2.2573e-09 | 0 | 0 | 0 | 0 | 0 | 1 | -90 | 90 | 0.01992 | 0.0049975 | -0.019914 | -0.004994
4 | 149 | 1.7932 | 1.1476 | 3.0112e-09 | 0 | 0 | 0 | 0 | 0 | 1 | -90 | 90 | 0.0028374 | 0.00071093 | -0.0028373 | -0.00071112
152 | 153 | 0.75307 | 0.48197 | 1.2646e-09 | 0 | 0 | 0 | 0 | 0 | 1 | -90 | 90 | 0.018824 | 0.0047206 | -0.018821 | -0.0047188
149 | 150 | 0.013104 | 0.0083865 | 2.2005e-11 | 0 | 0 | 0 | 0 | 0 | 1 | -90 | 90 | 0.00072242 | 0.00018106 | -0.00072242 | -0.00018106
109 | 107 | 0.016712 | 0.010696 | 2.8064e-11 | 0 | 0 | 0 | 0 | 0 | 1 | -90 | 90 | 0.072355 | 0.018243 | -0.072354 | -0.018242
146 | 148 | 0.1746 | 0.11175 | 2.9321e-10 | 0 | 0 | 0 | 0 | 0 | 1 | -90 | 90 | 0.013845 | 0.0034709 | -0.013845 | -0.0034707
146 | 145 | 1.0138 | 0.64882 | 1.7024e-09 | 0 | 0 | 0 | 0 | 0 | 1 | -90 | 90 | 0.0045472 | 0.0011394 | -0.004547 | -0.0011394
129 | 128 | 0.28924 | 0.18511 | 4.8572e-10 | 0 | 0 | 0 | 0 | 0 | 1 | -90 | 90 | -0.13125 | -0.033344 | 0.13131 | 0.033378
153 | 151 | 0.54437 | 0.34839 | 9.1414e-10 | 0 | 0 | 0 | 0 | 0 | 1 | -90 | 90 | 0.01738 | 0.0043577 | -0.017378 | -0.0043566
107 | 108 | 2.3172 | 1.483 | 3.8911e-09 | 0 | 0 | 0 | 0 | 0 | 1 | -90 | 90 | 0.070961 | 0.017893 | -0.070831 | -0.01781
148 | 162 | 1.225 | 0.78398 | 2.0571e-09 | 0 | 0 | 0 | 0 | 0 | 1 | -90 | 90 | 0.012504 | 0.0031346 | -0.012501 | -0.0031334
145 | 147 | 1.9667 | 1.2587 | 3.3027e-09 | 0 | 0 | 0 | 0 | 0 | 1 | -90 | 90 | 0.0029023 | 0.00072718 | -0.0029021 | -0.00072738
6 | 7 | 0.05318 | 0.034035 | 1.7861e-10 | 0 | 0 | 0 | 0 | 0 | 1 | -90 | 90 | 0.14118 | 0.036159 | -0.14117 | -0.036152
6 | 8 | 0.38547 | 0.2467 | 1.2946e-09 | 0 | 0 | 0 | 0 | 0 | 1 | -90 | 90 | -0.14649 | -0.03749 | 0.14658 | 0.037547
7 | 9 | 1.6319 | 1.0444 | 2.7404e-09 | 0 | 0 | 0 | 0 | 0 | 1 | -90 | 90 | 0.13828 | 0.035428 | -0.13794 | -0.035212
8 | 10 | 0.63009 | 0.40326 | 2.1162e-09 | 0 | 0 | 0 | 0 | 0 | 1 | -90 | 90 | -0.14781 | -0.037857 | 0.14796 | 0.037952
9 | 128 | 2.128 | 1.3619 | 3.5735e-09 | 0 | 0 | 0 | 0 | 0 | 1 | -90 | 90 | 0.13794 | 0.035212 | -0.1375 | -0.03493
10 | 11 | 0.88282 | 0.565 | 2.965e-09 | 0 | 0 | 0 | 0 | 0 | 1 | -90 | 90 | -0.15755 | -0.040354 | 0.15779 | 0.040505
11 | 13 | 1.2785 | 0.81827 | 2.147e-09 | 0 | 0 | 0 | 0 | 0 | 1 | -90 | 90 | 0.0056497 | 0.0014157 | -0.0056493 | -0.0014157
11 | 14 | 1.0477 | 0.6705 | 3.5186e-09 | 0 | 0 | 0 | 0 | 0 | 1 | -90 | 90 | -0.16343 | -0.041921 | 0.16374 | 0.042113
13 | 15 | 0.021042 | 0.013467 | 3.5335e-11 | 0 | 0 | 0 | 0 | 0 | 1 | -90 | 90 | 0.0040846 | 0.0010235 | -0.0040846 | -0.0010235
14 | 21 | 0.61859 | 0.3959 | 2.0776e-09 | 0 | 0 | 0 | 0 | 0 | 1 | -90 | 90 | -0.16939 | -0.04353 | 0.16958 | 0.043652
12 | 158 | 0.91758 | 0.58725 | 1.5409e-09 | 0 | 0 | 0 | 0 | 0 | 1 | -90 | 90 | 0.014454 | 0.0036235 | -0.014452 | -0.0036223
12 | 157 | 0.78748 | 0.50399 | 1.3224e-09 | 0 | 0 | 0 | 0 | 0 | 1 | -90 | 90 | -0.014454 | -0.0036235 | 0.014456 | 0.0036246
157 | 127 | 0.78142 | 0.50011 | 1.3122e-09 | 0 | 0 | 0 | 0 | 0 | 1 | -90 | 90 | -0.016316 | -0.0040908 | 0.016318 | 0.0040921
15 | 16 | 1.1152 | 0.71375 | 1.8728e-09 | 0 | 0 | 0 | 0 | 0 | 1 | -90 | 90 | 0.0020244 | 0.0005072 | -0.0020244 | -0.00050735
21 | 19 | 0.0067644 | 0.0043292 | 2.2718e-11 | 0 | 0 | 0 | 0 | 0 | 1 | -90 | 90 | -0.17199 | -0.044256 | 0.17199 | 0.044257
127 | 159 | 0.79875 | 0.5112 | 1.3413e-09 | 0 | 0 | 0 | 0 | 0 | 1 | -90 | 90 | 0.014452 | 0.0036228 | -0.01445 | -0.0036218
127 | 110 | 1.402 | 0.8973 | 2.3544e-09 | 0 | 0 | 0 | 0 | 0 | 1 | -90 | 90 | -0.03077 | -0.0077149 | 0.030785 | 0.0077243
19 | 22 | 0.75603 | 0.48386 | 2.5391e-09 | 0 | 0 | 0 | 0 | 0 | 1 | -90 | 90 | -0.17884 | -0.045973 | 0.1791 | 0.046138
19 | 17 | 1.2831 | 0.82119 | 2.1547e-09 | 0 | 0 | 0 | 0 | 0 | 1 | -90 | 90 | 0.0068493 | 0.001716 | -0.0068487 | -0.0017159
17 | 18 | 2.4591 | 1.5738 | 4.1295e-09 | 0 | 0 | 0 | 0 | 0 | 1 | -90 | 90 | 0.002825 | 0.00070742 | -0.0028248 | -0.0007077
18 | 20 | 1.6766 | 1.073 | 2.8155e-09 | 0 | 0 | 0 | 0 | 0 | 1 | -90 | 90 | 0.0016489 | 0.000413 | -0.0016489 | -0.00041325
22 | 104 | 1.4122 | 0.90381 | 4.7429e-09 | 0 | 0 | 0 | 0 | 0 | 1 | -90 | 90 | 0.2661 | 0.068619 | -0.26503 | -0.067937
104 | 106 | 0.45641 | 0.2921 | 1.5329e-09 | 0 | 0 | 0 | 0 | 0 | 1 | -90 | 90 | 0.24366 | 0.062578 | -0.24337 | -0.062391
104 | 102 | 1.4177 | 0.90733 | 2.3807e-09 | 0 | 0 | 0 | 0 | 0 | 1 | -90 | 90 | 0.021376 | 0.0053598 | -0.021369 | -0.0053555
106 | 138 | 1.1868 | 0.75952 | 1.9929e-09 | 0 | 0 | 0 | 0 | 0 | 1 | -90 | 90 | 0.0043729 | 0.0010958 | -0.0043726 | -0.0010959
106 | 118 | 0.15441 | 0.098825 | 5.1861e-10 | 0 | 0 | 0 | 0 | 0 | 1 | -90 | 90 | 0.23899 | 0.061296 | -0.2389 | -0.061235
102 | 103 | 0.78427 | 0.50193 | 1.317e-09 | 0 | 0 | 0 | 0 | 0 | 1 | -90 | 90 | 0.010064 | 0.0025224 | -0.010063 | -0.002522
23 | 24 | 2.9934 | 1.9158 | 5.0268e-09 | 0 | 0 | 0 | 0 | 0 | 1 | -90 | 90 | -0.0045836 | -0.0011489 | 0.0045843 | 0.0011488
24 | 26 | 0.9032 | 0.57805 | 1.5167e-09 | 0 | 0 | 0 | 0 | 0 | 1 | -90 | 90 | -0.0045843 | -0.0011488 | 0.0045845 | 0.0011488
26 | 37 | 4.642 | 2.9709 | 7.7952e-09 | 0 | 0 | 0 | 0 | 0 | 1 | -90 | 90 | -0.012784 | -0.0032039 | 0.012792 | 0.0032087
37 | 36 | 0.19267 | 0.12331 | 3.2354e-10 | 0 | 0 | 0 | 0 | 0 | 1 | -90 | 90 | -0.014734 | -0.0036954 | 0.014735 | 0.0036957
36 | 38 | 1.0309 | 0.65975 | 1.7311e-09 | 0 | 0 | 0 | 0 | 0 | 1 | -90 | 90 | -0.026414 | -0.0066236 | 0.026423 | 0.0066286
36 | 35 | 2.0706 | 1.3252 | 3.477e-09 | 0 | 0 | 0 | 0 | 0 | 1 | -90 | 90 | 0.01168 | 0.0029279 | -0.011676 | -0.0029262
27 | 28 | 0.90907 | 0.5818 | 1.5266e-09 | 0 | 0 | 0 | 0 | 0 | 1 | -90 | 90 | -0.0033267 | -0.00083316 | 0.0033268 | 0.00083309
27 | 29 | 1.4621 | 0.93575 | 2.4553e-09 | 0 | 0 | 0 | 0 | 0 | 1 | -90 | 90 | 0.0019079 | 0.00047755 | -0.0019079 | -0.00047775
28 | 30 | 1.2366 | 0.79145 | 2.0766e-09 | 0 | 0 | 0 | 0 | 0 | 1 | -90 | 90 | -0.0046303 | -0.0011598 | 0.0046306 | 0.0011598
29 | 32 | 2.921 | 1.8694 | 4.9051e-09 | 0 | 0 | 0 | 0 | 0 | 1 | -90 | 90 | 0.0019079 | 0.00047775 | -0.0019078 | -0.00047813
30 | 33 | 1.105 | 0.70722 | 1.8556e-09 | 0 | 0 | 0 | 0 | 0 | 1 | -90 | 90 | -0.0063019 | -0.0015787 | 0.0063024 | 0.0015788
32 | 46 | 0.3101 | 0.19846 | 5.2073e-10 | 0 | 0 | 0 | 0 | 0 | 1 | -90 | 90 | 0.0019078 | 0.00047813 | -0.0019078 | -0.00047817
33 | 34 | 1.3326 | 0.85286 | 2.2378e-09 | 0 | 0 | 0 | 0 | 0 | 1 | -90 | 90 | -0.0078067 | -0.0019559 | 0.0078076 | 0.0019563
34 | 35 | 0.93024 | 0.59535 | 1.5621e-09 | 0 | 0 | 0 | 0 | 0 | 1 | -90 | 90 | -0.0097524 | -0.0024437 | 0.0097534 | 0.0024442
44 | 43 | 2.1404 | 1.3698 | 3.5943e-09 | 0 | 0 | 0 | 0 | 0 | 1 | -90 | 90 | -0.0033059 | -0.00082861 | 0.0033062 | 0.00082844
43 | 42 | 2.3726 | 1.5185 | 3.9843e-09 | 0 | 0 | 0 | 0 | 0 | 1 | -90 | 90 | -0.0059606 | -0.0014938 | 0.0059616 | 0.001494
38 | 39 | 1.5881 | 1.0164 | 2.6669e-09 | 0 | 0 | 0 | 0 | 0 | 1 | -90 | 90 | -0.028395 | -0.0071229 | 0.028409 | 0.0071319
39 | 40 | 0.22906 | 0.1466 | 3.8466e-10 | 0 | 0 | 0 | 0 | 0 | 1 | -90 | 90 | -0.030655 | -0.0076942 | 0.030657 | 0.0076957
39 | 41 | 3.1442 | 2.0123 | 5.2799e-09 | 0 | 0 | 0 | 0 | 0 | 1 | -90 | 90 | 0.0022457 | 0.00056234 | -0.0022455 | -0.00056272
40 | 45 | 7.4415 | 4.7626 | 1.2496e-08 | 0 | 0 | 0 | 0 | 0 | 1 | -90 | 90 | -0.039348 | -0.0098738 | 0.039478 | 0.0099555
40 | 42 | 1.0372 | 0.66379 | 1.7417e-09 | 0 | 0 | 0 | 0 | 0 | 1 | -90 | 90 | 0.0086906 | 0.0021782 | -0.0086897 | -0.0021778
41 | 59 | 0.65581 | 0.41972 | 1.1013e-09 | 0 | 0 | 0 | 0 | 0 | 1 | -90 | 90 | 0.0007845 | 0.00019653 | -0.00078449 | -0.00019663
45 | 47 | 0.87376 | 0.55921 | 1.4673e-09 | 0 | 0 | 0 | 0 | 0 | 1 | -90 | 90 | -0.04085 | -0.010299 | 0.040866 | 0.01031
47 | 48 | 1.3258 | 0.8485 | 2.2263e-09 | 0 | 0 | 0 | 0 | 0 | 1 | -90 | 90 | -0.043983 | -0.011091 | 0.044012 | 0.011109
48 | 58 | 0.95178 | 0.60914 | 1.5983e-09 | 0 | 0 | 0 | 0 | 0 | 1 | -90 | 90 | -0.045896 | -0.011581 | 0.045918 | 0.011595
58 | 140 | 1.8316 | 1.1722 | 3.0757e-09 | 0 | 0 | 0 | 0 | 0 | 1 | -90 | 90 | -0.047366 | -0.011958 | 0.047412 | 0.011987
58 | 57 | 1.4812 | 0.94799 | 2.4874e-09 | 0 | 0 | 0 | 0 | 0 | 1 | -90 | 90 | 0.0014477 | 0.00036252 | -0.0014476 | -0.00036274
140 | 169 | 0.51883 | 0.33205 | 8.7125e-10 | 0 | 0 | 0 | 0 | 0 | 1 | -90 | 90 | 0.0021232 | 0.00053208 | -0.0021232 | -0.00053215
140 | 52 | 1.8932 | 1.2116 | 3.1792e-09 | 0 | 0 | 0 | 0 | 0 | 1 | -90 | 90 | -0.049535 | -0.012519 | 0.049586 | 0.012551
57 | 55 | 0.58226 | 0.37264 | 9.7776e-10 | 0 | 0 | 0 | 0 | 0 | 1 | -90 | 90 | 0.0014476 | 0.00036274 | -0.0014476 | -0.00036282
49 | 50 | 3.2301 | 2.0672 | 5.4241e-09 | 0 | 0 | 0 | 0 | 0 | 1 | -90 | 90 | 0.0037155 | 0.0009309 | -0.003715 | -0.0009311
49 | 51 | 1.6662 | 1.0664 | 2.798e-09 | 0 | 0 | 0 | 0 | 0 | 1 | -90 | 90 | -0.0053069 | -0.0013298 | 0.0053074 | 0.0013298
51 | 52 | 0.66336 | 0.42455 | 1.114e-09 | 0 | 0 | 0 | 0 | 0 | 1 | -90 | 90 | -0.0053074 | -0.0013298 | 0.0053076 | 0.0013298
52 | 139 | 1.1331 | 0.72518 | 1.9028e-09 | 0 | 0 | 0 | 0 | 0 | 1 | -90 | 90 | -0.054894 | -0.013881 | 0.054932 | 0.013905
139 | 88 | 1.0107 | 0.64686 | 3.3945e-09 | 0 | 0 | 0 | 0 | 0 | 1 | -90 | 90 | -0.056997 | -0.014423 | 0.057034 | 0.014446
53 | 54 | 3.2159 | 2.0582 | 5.4004e-09 | 0 | 0 | 0 | 0 | 0 | 1 | -90 | 90 | 0.0015156 | 0.00037882 | -0.0015156 | -0.0003793
53 | 131 | 0.44455 | 0.28451 | 7.4652e-10 | 0 | 0 | 0 | 0 | 0 | 1 | -90 | 90 | -0.0015156 | -0.00037882 | 0.0015157 | 0.00037876
54 | 89 | 2.5137 | 1.6088 | 4.2211e-09 | 0 | 0 | 0 | 0 | 0 | 1 | -90 | 90 | 0.0015156 | 0.0003793 | -0.0015155 | -0.00037967
131 | 132 | 0.75331 | 0.48212 | 1.265e-09 | 0 | 0 | 0 | 0 | 0 | 1 | -90 | 90 | -0.0022031 | -0.00055104 | 0.0022031 | 0.00055094
89 | 90 | 0.95379 | 0.61042 | 1.6017e-09 | 0 | 0 | 0 | 0 | 0 | 1 | -90 | 90 | 0.0008167 | 0.00020453 | -0.00081669 | -0.00020469
88 | 85 | 0.38972 | 0.24942 | 1.3089e-09 | 0 | 0 | 0 | 0 | 0 | 1 | -90 | 90 | -0.058963 | -0.014929 | 0.058978 | 0.014939
101 | 132 | 1.9879 | 1.2722 | 3.3382e-09 | 0 | 0 | 0 | 0 | 0 | 1 | -90 | 90 | 0.0024338 | 0.00060849 | -0.0024337 | -0.00060873
101 | 95 | 1.1613 | 0.7432 | 1.9501e-09 | 0 | 0 | 0 | 0 | 0 | 1 | -90 | 90 | -0.0024338 | -0.00060849 | 0.0024339 | 0.00060835
95 | 94 | 0.44816 | 0.28682 | 7.5258e-10 | 0 | 0 | 0 | 0 | 0 | 1 | -90 | 90 | -0.0090378 | -0.0022635 | 0.0090382 | 0.0022637
60 | 61 | 1.8054 | 1.1554 | 3.0317e-09 | 0 | 0 | 0 | 0 | 0 | 1 | -90 | 90 | -0.10467 | -0.0264 | 0.10489 | 0.026541
60 | 62 | 1.2131 | 0.77636 | 2.0371e-09 | 0 | 0 | 0 | 0 | 0 | 1 | -90 | 90 | 0.10155 | 0.025618 | -0.10141 | -0.02553
61 | 63 | 1.3544 | 0.86682 | 2.2744e-09 | 0 | 0 | 0 | 0 | 0 | 1 | -90 | 90 | -0.10771 | -0.027246 | 0.10788 | 0.027357
62 | 64 | 3.9041 | 2.4986 | 6.556e-09 | 0 | 0 | 0 | 0 | 0 | 1 | -90 | 90 | 0.047248 | 0.0119 | -0.047151 | -0.011839
62 | 65 | 1.3224 | 0.84635 | 2.2207e-09 | 0 | 0 | 0 | 0 | 0 | 1 | -90 | 90 | 0.0041438 | 0.0010385 | -0.0041435 | -0.0010385
62 | 66 | 1.5079 | 0.96503 | 2.5321e-09 | 0 | 0 | 0 | 0 | 0 | 1 | -90 | 90 | 0.050023 | 0.012591 | -0.049981 | -0.012564
63 | 79 | 1.044 | 0.66816 | 3.5063e-09 | 0 | 0 | 0 | 0 | 0 | 1 | -90 | 90 | 0.0761 | 0.019274 | -0.076034 | -0.019232
63 | 80 | 1.1926 | 0.76324 | 4.0052e-09 | 0 | 0 | 0 | 0 | 0 | 1 | -90 | 90 | -0.19147 | -0.048507 | 0.19195 | 0.048815
63 | 77 | 1.1137 | 0.71274 | 1.8701e-09 | 0 | 0 | 0 | 0 | 0 | 1 | -90 | 90 | 0.0074821 | 0.0018752 | -0.0074814 | -0.001875
64 | 74 | 1.3443 | 0.86035 | 2.2574e-09 | 0 | 0 | 0 | 0 | 0 | 1 | -90 | 90 | 0.0082969 | 0.0020795 | -0.0082959 | -0.002079
64 | 71 | 1.1087 | 0.70959 | 1.8619e-09 | 0 | 0 | 0 | 0 | 0 | 1 | -90 | 90 | 0.038854 | 0.0097595 | -0.038835 | -0.0097477
66 | 135 | 2.0708 | 1.3253 | 3.4774e-09 | 0 | 0 | 0 | 0 | 0 | 1 | -90 | 90 | 0.045349 | 0.011404 | -0.045301 | -0.011373
79 | 83 | 0.19842 | 0.12699 | 6.6639e-10 | 0 | 0 | 0 | 0 | 0 | 1 | -90 | 90 | 0.072672 | 0.01839 | -0.072661 | -0.018382
80 | 96 | 1.3572 | 0.86861 | 4.5582e-09 | 0 | 0 | 0 | 0 | 0 | 1 | -90 | 90 | -0.19475 | -0.049516 | 0.19532 | 0.049877
77 | 78 | 1.7276 | 1.1057 | 2.9012e-09 | 0 | 0 | 0 | 0 | 0 | 1 | -90 | 90 | 0.0047068 | 0.0011796 | -0.0047064 | -0.0011796
74 | 75 | 0.035541 | 0.022746 | 5.9683e-11 | 0 | 0 | 0 | 0 | 0 | 1 | -90 | 90 | 0.0060458 | 0.0015151 | -0.0060458 | -0.0015151
71 | 72 | 0.031517 | 0.020171 | 5.2926e-11 | 0 | 0 | 0 | 0 | 0 | 1 | -90 | 90 | 0.036841 | 0.0092481 | -0.036841 | -0.0092478
135 | 134 | 0.041902 | 0.026817 | 7.0365e-11 | 0 | 0 | 0 | 0 | 0 | 1 | -90 | 90 | 0.041448 | 0.010408 | -0.041447 | -0.010407
83 | 84 | 0.045793 | 0.029307 | 1.538e-10 | 0 | 0 | 0 | 0 | 0 | 1 | -90 | 90 | 0.070279 | 0.017786 | -0.070277 | -0.017784
96 | 141 | 0.40716 | 0.26058 | 1.3674e-09 | 0 | 0 | 0 | 0 | 0 | 1 | -90 | 90 | -0.21718 | -0.055357 | 0.21739 | 0.055491
96 | 94 | 1.0841 | 0.69385 | 1.8206e-09 | 0 | 0 | 0 | 0 | 0 | 1 | -90 | 90 | 0.02186 | 0.0054805 | -0.021854 | -0.0054771
75 | 76 | 1.9796 | 1.2669 | 3.3242e-09 | 0 | 0 | 0 | 0 | 0 | 1 | -90 | 90 | 0.0032901 | 0.0008244 | -0.0032898 | -0.00082456
72 | 73 | 2.266 | 1.4503 | 3.8053e-09 | 0 | 0 | 0 | 0 | 0 | 1 | -90 | 90 | 0.033744 | 0.0084715 | -0.033715 | -0.0084534
134 | 133 | 2.0677 | 1.3233 | 3.4722e-09 | 0 | 0 | 0 | 0 | 0 | 1 | -90 | 90 | 0.035226 | 0.0088479 | -0.035197 | -0.0088299
67 | 68 | 0.043631 | 0.027924 | 7.3267e-11 | 0 | 0 | 0 | 0 | 0 | 1 | -90 | 90 | -0.006996 | -0.0017535 | 0.006996 | 0.0017535
68 | 70 | 1.2858 | 0.82293 | 2.1593e-09 | 0 | 0 | 0 | 0 | 0 | 1 | -90 | 90 | -0.016691 | -0.0041834 | 0.016695 | 0.0041857
70 | 136 | 1.8835 | 1.2054 | 3.1629e-09 | 0 | 0 | 0 | 0 | 0 | 1 | -90 | 90 | 0.0033229 | 0.00083262 | -0.0033227 | -0.00083277
70 | 137 | 1.3491 | 0.86344 | 2.2655e-09 | 0 | 0 | 0 | 0 | 0 | 1 | -90 | 90 | 0.01137 | 0.0028503 | -0.011368 | -0.0028493
70 | 133 | 1.5554 | 0.99544 | 2.6119e-09 | 0 | 0 | 0 | 0 | 0 | 1 | -90 | 90 | -0.031388 | -0.0078686 | 0.031405 | 0.0078794
136 | 156 | 0.24275 | 0.15536 | 4.0764e-10 | 0 | 0 | 0 | 0 | 0 | 1 | -90 | 90 | 0.0019846 | 0.00049738 | -0.0019846 | -0.00049741
73 | 81 | 0.05294 | 0.033881 | 8.89e-11 | 0 | 0 | 0 | 0 | 0 | 1 | -90 | 90 | 0.025233 | 0.0063275 | -0.025233 | -0.0063273
81 | 82 | 0.25539 | 0.16345 | 4.2886e-10 | 0 | 0 | 0 | 0 | 0 | 1 | -90 | 90 | 0.023042 | 0.0057783 | -0.023041 | -0.0057774
82 | 160 | 1.4085 | 0.90145 | 2.3653e-09 | 0 | 0 | 0 | 0 | 0 | 1 | -90 | 90 | 0.02085 | 0.0052284 | -0.020843 | -0.0052242
84 | 85 | 0.6772 | 0.43341 | 2.2744e-09 | 0 | 0 | 0 | 0 | 0 | 1 | -90 | 90 | 0.067604 | 0.017114 | -0.06757 | -0.017092
141 | 98 | 0.40304 | 0.25795 | 1.3536e-09 | 0 | 0 | 0 | 0 | 0 | 1 | -90 | 90 | -0.22173 | -0.05658 | 0.22195 | 0.056718
94 | 93 | 2.4962 | 1.5975 | 4.1917e-09 | 0 | 0 | 0 | 0 | 0 | 1 | -90 | 90 | 0.012816 | 0.0032134 | -0.012812 | -0.003211
85 | 86 | 1.3146 | 0.84133 | 2.2075e-09 | 0 | 0 | 0 | 0 | 0 | 1 | -90 | 90 | 0.0085912 | 0.0021535 | -0.0085902 | -0.002153
86 | 87 | 0.81495 | 0.52157 | 1.3685e-09 | 0 | 0 | 0 | 0 | 0 | 1 | -90 | 90 | 0.0066133 | 0.0016575 | -0.0066129 | -0.0016574
97 | 117 | 0.94698 | 0.60607 | 1.5902e-09 | 0 | 0 | 0 | 0 | 0 | 1 | -90 | 90 | -0.0071805 | -0.0017997 | 0.007181 | 0.0017999
97 | 161 | 2.4043 | 1.5388 | 4.0375e-09 | 0 | 0 | 0 | 0 | 0 | 1 | -90 | 90 | 0.0071805 | 0.0017997 | -0.0071792 | -0.0017993
117 | 116 | 1.5255 | 0.97633 | 2.5617e-09 | 0 | 0 | 0 | 0 | 0 | 1 | -90 | 90 | -0.0097493 | -0.0024436 | 0.0097509 | 0.0024443
98 | 118 | 1.2815 | 0.82017 | 4.304e-09 | 0 | 0 | 0 | 0 | 0 | 1 | -90 | 90 | -0.22195 | -0.056718 | 0.22263 | 0.057156
118 | 116 | 2.2092 | 1.4139 | 3.7098e-09 | 0 | 0 | 0 | 0 | 0 | 1 | -90 | 90 | 0.016264 | 0.0040788 | -0.016258 | -0.0040751
99 | 113 | 4.0463 | 2.5896 | 6.7948e-09 | 0 | 0 | 0 | 0 | 0 | 1 | -90 | 90 | 0.010629 | 0.0026654 | -0.010624 | -0.0026628
99 | 111 | 1.8901 | 1.2096 | 3.1739e-09 | 0 | 0 | 0 | 0 | 0 | 1 | -90 | 90 | -0.010629 | -0.0026654 | 0.010632 | 0.0026666
113 | 120 | 0.97327 | 0.62289 | 1.6344e-09 | 0 | 0 | 0 | 0 | 0 | 1 | -90 | 90 | 0.0055726 | 0.0013967 | -0.0055722 | -0.0013966
113 | 119 | 2.7575 | 1.7648 | 4.6306e-09 | 0 | 0 | 0 | 0 | 0 | 1 | -90 | 90 | 0.0050517 | 0.0012661 | -0.0050509 | -0.001266
111 | 112 | 1.2838 | 0.82166 | 2.1559e-09 | 0 | 0 | 0 | 0 | 0 | 1 | -90 | 90 | -0.014771 | -0.0037042 | 0.014774 | 0.003706
112 | 115 | 1.8383 | 1.1765 | 3.087e-09 | 0 | 0 | 0 | 0 | 0 | 1 | -90 | 90 | -0.014774 | -0.003706 | 0.014779 | 0.0037086
103 | 105 | 1.6412 | 1.0504 | 2.7561e-09 | 0 | 0 | 0 | 0 | 0 | 1 | -90 | 90 | 0.0035227 | 0.0008827 | -0.0035225 | -0.00088283
108 | 110 | 1.5448 | 0.98866 | 2.5941e-09 | 0 | 0 | 0 | 0 | 0 | 1 | -90 | 90 | 0.066134 | 0.016634 | -0.066059 | -0.016585
110 | 115 | 2.9298 | 1.8751 | 4.92e-09 | 0 | 0 | 0 | 0 | 0 | 1 | -90 | 90 | 0.035273 | 0.0088613 | -0.035233 | -0.0088356
115 | 170 | 0.75734 | 0.4847 | 1.2718e-09 | 0 | 0 | 0 | 0 | 0 | 1 | -90 | 90 | 0.0070013 | 0.0017549 | -0.0070008 | -0.0017547
115 | 171 | 0.77727 | 0.49745 | 1.3052e-09 | 0 | 0 | 0 | 0 | 0 | 1 | -90 | 90 | 0.013452 | 0.0033722 | -0.013451 | -0.0033713
125 | 126 | 3.3515 | 2.145 | 5.6281e-09 | 0 | 0 | 0 | 0 | 0 | 1 | -90 | 90 | -0.0078166 | -0.0019585 | 0.0078189 | 0.0019594
125 | 164 | 3.8278 | 2.4498 | 6.428e-09 | 0 | 0 | 0 | 0 | 0 | 1 | -90 | 90 | 0.0039234 | 0.00098285 | -0.0039227 | -0.00098304
125 | 168 | 1.5735 | 1.007 | 2.6423e-09 | 0 | 0 | 0 | 0 | 0 | 1 | -90 | 90 | 0.0038932 | 0.00097564 | -0.003893 | -0.00097572
126 | 155 | 1.2168 | 0.77875 | 2.0433e-09 | 0 | 0 | 0 | 0 | 0 | 1 | -90 | 90 | -0.011723 | -0.0029377 | 0.011725 | 0.0029387
126 | 167 | 1.8076 | 1.1569 | 3.0355e-09 | 0 | 0 | 0 | 0 | 0 | 1 | -90 | 90 | 0.003904 | 0.00097831 | -0.0039036 | -0.0009784
164 | 163 | 1.5068 | 0.96436 | 2.5303e-09 | 0 | 0 | 0 | 0 | 0 | 1 | -90 | 90 | 0.0039227 | 0.00098304 | -0.0039225 | -0.00098312
155 | 151 | 0.86666 | 0.55466 | 1.4553e-09 | 0 | 0 | 0 | 0 | 0 | 1 | -90 | 90 | -0.017375 | -0.0043549 | 0.017378 | 0.0043566
121 | 122 | 0.38735 | 0.24791 | 6.5047e-10 | 0 | 0 | 0 | 0 | 0 | 1 | -90 | 90 | -0.0015647 | -0.00039217 | 0.0015647 | 0.00039212
122 | 123 | 0.38715 | 0.24777 | 6.5012e-10 | 0 | 0 | 0 | 0 | 0 | 1 | -90 | 90 | -0.0031287 | -0.0007841 | 0.0031287 | 0.00078406
123 | 142 | 0.18495 | 0.11837 | 3.1057e-10 | 0 | 0 | 0 | 0 | 0 | 1 | -90 | 90 | -0.0046912 | -0.0011757 | 0.0046912 | 0.0011757
142 | 143 | 0.20213 | 0.12936 | 3.3943e-10 | 0 | 0 | 0 | 0 | 0 | 1 | -90 | 90 | -0.0078058 | -0.0019563 | 0.0078059 | 0.0019563
143 | 144 | 0.38735 | 0.24791 | 6.5047e-10 | 0 | 0 | 0 | 0 | 0 | 1 | -90 | 90 | -0.0093702 | -0.0023484 | 0.0093706 | 0.0023486
144 | 162 | 0.38732 | 0.24789 | 6.5042e-10 | 0 | 0 | 0 | 0 | 0 | 1 | -90 | 90 | -0.010936 | -0.0027409 | 0.010936 | 0.0027411