## bus_data
BUS_I | BUS_TYPE | Pd | Qd | Gs | Bs | area | Vm | Va | baseKV | zone | Vmax | Vmin
1 | 1 | 0.0062933 | 0.0015772 | 0 | 0 | 1 | 0.97123 | -0.55463 | 0.4 | 1 | 1.1 | 0.9
2 | 1 | 0.0028688 | 0.00071898 | 0 | 0 | 1 | 0.97113 | -0.55659 | 0.4 | 1 | 1.1 | 0.9
3 | 1 | 0.0028695 | 0.00071916 | 0 | 0 | 1 | 0.97132 | -0.55288 | 0.4 | 1 | 1.1 | 0.9
4 | 1 | 0.0020386 | 0.00051091 | 0 | 0 | 1 | 0.97089 | -0.56122 | 0.4 | 1 | 1.1 | 0.9
5 | 1 | 0.0018927 | 0.00047437 | 0 | 0 | 1 | 0.97201 | -0.53907 | 0.4 | 1 | 1.1 | 0.9
6 | 1 | 0.0095008 | 0.0023811 | 0 | 0 | 1 | 0.97084 | -0.56237 | 0.4 | 1 | 1.1 | 0.9
43 | 1 | 0 | 0 | 0 | 0 | 1 | 0.97259 | -0.52772 | 0.4 | 1 | 1.1 | 0.9
7 | 1 | 0.0022114 | 0.00055423 | 0 | 0 | 1 | 0.97083 | -0.56249 | 0.4 | 1 | 1.1 | 0.9
9 | 1 | 0.0034313 | 0.00085996 | 0 | 0 | 1 | 0.97394 | -0.50117 | 0.4 | 1 | 1.1 | 0.9
10 | 1 | 0.0019729 | 0.00049446 | 0 | 0 | 1 | 0.97412 | -0.49758 | 0.4 | 1 | 1.1 | 0.9
11 | 1 | 0.0015996 | 0.00040089 | 0 | 0 | 1 | 0.97353 | -0.5092 | 0.4 | 1 | 1.1 | 0.9
12 | 1 | 0.0015567 | 0.00039014 | 0 | 0 | 1 | 0.97479 | -0.48438 | 0.4 | 1 | 1.1 | 0.9
13 | 1 | 0.00090519 | 0.00022686 | 0 | 0 | 1 | 0.97348 | -0.51019 | 0.4 | 1 | 1.1 | 0.9
46 | 1 | 0.0010456 | 0.00026205 | 0 | 0 | 1 | 0.97506 | -0.47914 | 0.4 | 1 | 1.1 | 0.9
42 | 1 | 0.0013602 | 0.00034089 | 0 | 0 | 1 | 0.97304 | -0.51889 | 0.4 | 1 | 1.1 | 0.9
20 | 1 | 0 | 0 | 0 | 0 | 1 | 0.99484 | -0.098619 | 0.4 | 1 | 1.1 | 0.9
21 | 1 | 0 | 0 | 0 | 0 | 1 | 0.99506 | -0.094395 | 0.4 | 1 | 1.1 | 0.9
41 | 1 | 0.02731 | 0.0068445 | 0 | 0 | 1 | 0.99387 | -0.11732 | 0.4 | 1 | 1.1 | 0.9
40 | 1 | 0.026977 | 0.0067611 | 0 | 0 | 1 | 0.99547 | -0.086383 | 0.4 | 1 | 1.1 | 0.9
23 | 1 | 0 | 0 | 0 | 0 | 1 | 0.99488 | -0.097114 | 0.4 | 1 | 1.1 | 0.9
29 | 1 | 0 | 0 | 0 | 0 | 1 | 0.9833 | -0.31836 | 0.4 | 1 | 1.1 | 0.9
36 | 1 | 0.0085742 | 0.0021489 | 0 | 0 | 1 | 0.99542 | -0.087032 | 0.4 | 1 | 1.1 | 0.9
51 | 1 | 0.002279 | 0.00057118 | 0 | 0 | 1 | 0.97962 | -0.3898 | 0.4 | 1 | 1.1 | 0.9
30 | 1 | 0 | 0 | 0 | 0 | 1 | 0.99567 | -0.082523 | 0.4 | 1 | 1.1 | 0.9
34 | 1 | 0.0078774 | 0.0019743 | 0 | 0 | 1 | 0.99599 | -0.076502 | 0.4 | 1 | 1.1 | 0.9
33 | 1 | 0.0075715 | 0.0018976 | 0 | 0 | 1 | 0.99553 | -0.085232 | 0.4 | 1 | 1.1 | 0.9
38 | 1 | 0 | 0 | 0 | 0 | 1 | 0.9962 | -0.072358 | 0.4 | 1 | 1.1 | 0.9
35 | 1 | 0.0082864 | 0.0020768 | 0 | 0 | 1 | 0.99621 | -0.072095 | 0.4 | 1 | 1.1 | 0.9
37 | 1 | 0 | 0 | 0 | 0 | 1 | 0.99666 | -0.063454 | 0.4 | 1 | 1.1 | 0.9
39 | 3 | 0 | 0 | 0 | 0 | 1 | 1 | 0 | 0.4 | 1 | 1.1 | 0.9
44 | 1 | 0.0022259 | 0.00055786 | 0 | 0 | 1 | 0.97247 | -0.53007 | 0.4 | 1 | 1.1 | 0.9
45 | 1 | 0.0029429 | 0.00073755 | 0 | 0 | 1 | 0.97556 | -0.46918 | 0.4 | 1 | 1.1 | 0.9
47 | 1 | 0 | 0 | 0 | 0 | 1 | 0.97662 | -0.44847 | 0.4 | 1 | 1.1 | 0.9
48 | 1 | 0.0018569 | 0.00046538 | 0 | 0 | 1 | 0.97815 | -0.41857 | 0.4 | 1 | 1.1 | 0.9
49 | 1 | 0.00098579 | 0.00024706 | 0 | 0 | 1 | 0.97658 | -0.44929 | 0.4 | 1 | 1.1 | 0.9
50 | 1 | 0.0029671 | 0.00074363 | 0 | 0 | 1 | 0.97917 | -0.39858 | 0.4 | 1 | 1.1 | 0.9
86 | 1 | 0.001083 | 0.00027143 | 0 | 0 | 1 | 0.97654 | -0.45004 | 0.4 | 1 | 1.1 | 0.9
57 | 1 | 0 | 0 | 0 | 0 | 1 | 0.9765 | -0.45081 | 0.4 | 1 | 1.1 | 0.9
87 | 1 | 0.0010494 | 0.000263 | 0 | 0 | 1 | 0.97646 | -0.45153 | 0.4 | 1 | 1.1 | 0.9

## generator_data
GEN_BUS | PG | QG | QMAX | QMIN | VG | MBASE | GEN_STATUS | PMAX | PMIN
39 | 0.1433 | 0.036587 | 10 | -10 | 1 | 100 | 1 | 10 | 0

## branch_data
F_BUS | T_BUS | BR_R | BR_X | BR_B | RATE_A | RATE_B | RATE_C | TAP | SHIFT | BR_STATUS | ANGMIN | ANGMAX | P_in | Q_in | P_out | Q_out
1 | 2 | 0.49792 | 0.31867 | 8.3615e-10 | 0 | 0 | 0 | 0 | 0 | 1 | -90 | 90 | 0.016624 | 0.0041684 | -0.016623 | -0.0041675
1 | 3 | 0.3223 | 0.20627 | 5.4122e-10 | 0 | 0 | 0 | 0 | 0 | 1 | -90 | 90 | -0.022917 | -0.0057457 | 0.022919 | 0.0057469
2 | 4 | 1.4231 | 0.91078 | 2.3898e-09 | 0 | 0 | 0 | 0 | 0 | 1 | -90 | 90 | 0.013754 | 0.0034485 | -0.013751 | -0.0034468
3 | 5 | 2.2667 | 1.4507 | 3.8065e-09 | 0 | 0 | 0 | 0 | 0 | 1 | -90 | 90 | -0.025789 | -0.0064661 | 0.025806 | 0.0064766
4 | 6 | 0.41643 | 0.26652 | 6.9931e-10 | 0 | 0 | 0 | 0 | 0 | 1 | -90 | 90 | 0.011712 | 0.0029358 | -0.011712 | -0.0029355
5 | 43 | 1.7387 | 1.1128 | 2.9198e-09 | 0 | 0 | 0 | 0 | 0 | 1 | -90 | 90 | -0.027698 | -0.0069509 | 0.027713 | 0.0069603
6 | 7 | 0.23364 | 0.14953 | 3.9234e-10 | 0 | 0 | 0 | 0 | 0 | 1 | -90 | 90 | 0.0022113 | 0.00055423 | -0.0022113 | -0.00055425
43 | 44 | 4.4695 | 2.8605 | 7.5055e-09 | 0 | 0 | 0 | 0 | 0 | 1 | -90 | 90 | 0.002226 | 0.00055733 | -0.0022258 | -0.00055788
43 | 42 | 1.2518 | 0.80117 | 2.1022e-09 | 0 | 0 | 0 | 0 | 0 | 1 | -90 | 90 | -0.029939 | -0.0075176 | 0.029952 | 0.0075254
9 | 10 | 0.41048 | 0.26271 | 6.8931e-10 | 0 | 0 | 0 | 0 | 0 | 1 | -90 | 90 | -0.037275 | -0.0093713 | 0.037282 | 0.0093753
9 | 11 | 1.0106 | 0.64677 | 1.697e-09 | 0 | 0 | 0 | 0 | 0 | 1 | -90 | 90 | 0.033844 | 0.0085113 | -0.033831 | -0.0085032
10 | 12 | 1.4342 | 0.91792 | 2.4085e-09 | 0 | 0 | 0 | 0 | 0 | 1 | -90 | 90 | -0.039255 | -0.0098698 | 0.039279 | 0.0098854
11 | 13 | 0.12968 | 0.082995 | 2.1777e-10 | 0 | 0 | 0 | 0 | 0 | 1 | -90 | 90 | 0.032232 | 0.0081023 | -0.03223 | -0.0081013
12 | 46 | 0.54809 | 0.35078 | 9.2039e-10 | 0 | 0 | 0 | 0 | 0 | 1 | -90 | 90 | -0.040836 | -0.010275 | 0.040846 | 0.010282
13 | 42 | 1.1827 | 0.75694 | 1.9861e-09 | 0 | 0 | 0 | 0 | 0 | 1 | -90 | 90 | 0.031325 | 0.0078745 | -0.031312 | -0.0078663
46 | 45 | 1.0169 | 0.65082 | 1.7077e-09 | 0 | 0 | 0 | 0 | 0 | 1 | -90 | 90 | -0.041892 | -0.010544 | 0.041912 | 0.010557
20 | 21 | 0.68625 | 0.4392 | 1.1524e-09 | 0 | 0 | 0 | 0 | 0 | 1 | -90 | 90 | -0.027334 | -0.0068596 | 0.02734 | 0.006863
20 | 41 | 3.0351 | 1.9425 | 5.0968e-09 | 0 | 0 | 0 | 0 | 0 | 1 | -90 | 90 | 0.027334 | 0.0068596 | -0.02731 | -0.0068446
21 | 40 | 1.3025 | 0.8336 | 2.1872e-09 | 0 | 0 | 0 | 0 | 0 | 1 | -90 | 90 | -0.02734 | -0.006863 | 0.02735 | 0.0068695
40 | 38 | 1.1483 | 0.73492 | 1.9283e-09 | 0 | 0 | 0 | 0 | 0 | 1 | -90 | 90 | -0.054328 | -0.013631 | 0.054364 | 0.013654
23 | 29 | 17.6521 | 11.2973 | 5.9285e-08 | 0 | 0 | 0 | 0 | 0 | 1 | -90 | 90 | 0.056047 | 0.014468 | -0.05545 | -0.014091
23 | 36 | 0.81421 | 0.52109 | 2.7345e-09 | 0 | 0 | 0 | 0 | 0 | 1 | -90 | 90 | -0.056047 | -0.014467 | 0.056075 | 0.014485
29 | 51 | 5.6132 | 3.5924 | 9.426e-09 | 0 | 0 | 0 | 0 | 0 | 1 | -90 | 90 | 0.05545 | 0.014091 | -0.05526 | -0.013971
36 | 35 | 1.0449 | 0.66873 | 3.5093e-09 | 0 | 0 | 0 | 0 | 0 | 1 | -90 | 90 | -0.064649 | -0.016634 | 0.064696 | 0.016663
51 | 50 | 0.71742 | 0.45915 | 1.2047e-09 | 0 | 0 | 0 | 0 | 0 | 1 | -90 | 90 | 0.052981 | 0.013399 | -0.052958 | -0.013385
30 | 34 | 3.5339 | 2.2617 | 5.9343e-09 | 0 | 0 | 0 | 0 | 0 | 1 | -90 | 90 | -0.0075725 | -0.001898 | 0.0075747 | 0.0018988
30 | 33 | 1.5898 | 1.0175 | 2.6697e-09 | 0 | 0 | 0 | 0 | 0 | 1 | -90 | 90 | 0.0075725 | 0.001898 | -0.0075715 | -0.0018976
34 | 38 | 1.1928 | 0.76339 | 2.003e-09 | 0 | 0 | 0 | 0 | 0 | 1 | -90 | 90 | -0.015452 | -0.003873 | 0.015455 | 0.0038748
38 | 37 | 0.5682 | 0.36365 | 9.5417e-10 | 0 | 0 | 0 | 0 | 0 | 1 | -90 | 90 | -0.069819 | -0.017529 | 0.069849 | 0.017547
35 | 37 | 0.53536 | 0.34263 | 1.798e-09 | 0 | 0 | 0 | 0 | 0 | 1 | -90 | 90 | -0.072983 | -0.01874 | 0.073013 | 0.01876
37 | 39 | 2.0023 | 1.2815 | 6.7249e-09 | 0 | 0 | 0 | 0 | 0 | 1 | -90 | 90 | -0.14286 | -0.036307 | 0.1433 | 0.036587
45 | 47 | 1.9774 | 1.2655 | 3.3205e-09 | 0 | 0 | 0 | 0 | 0 | 1 | -90 | 90 | -0.044855 | -0.011294 | 0.044899 | 0.011322
47 | 48 | 2.6761 | 1.7127 | 4.4939e-09 | 0 | 0 | 0 | 0 | 0 | 1 | -90 | 90 | -0.048018 | -0.012102 | 0.048086 | 0.012146
47 | 49 | 1.1254 | 0.72027 | 1.8899e-09 | 0 | 0 | 0 | 0 | 0 | 1 | -90 | 90 | 0.0031184 | 0.0007803 | -0.0031183 | -0.0007804
48 | 50 | 1.7263 | 1.1049 | 2.899e-09 | 0 | 0 | 0 | 0 | 0 | 1 | -90 | 90 | -0.049943 | -0.012611 | 0.049991 | 0.012642
49 | 86 | 1.4954 | 0.95704 | 2.5111e-09 | 0 | 0 | 0 | 0 | 0 | 1 | -90 | 90 | 0.0021325 | 0.00053333 | -0.0021324 | -0.00053353
86 | 57 | 3.1216 | 1.9978 | 5.2419e-09 | 0 | 0 | 0 | 0 | 0 | 1 | -90 | 90 | 0.0010494 | 0.00026209 | -0.0010494 | -0.00026257
57 | 87 | 2.9401 | 1.8817 | 4.9373e-09 | 0 | 0 | 0 | 0 | 0 | 1 | -90 | 90 | 0.0010494 | 0.00026257 | -0.0010494 | -0.00026301