## bus_data
BUS_I | BUS_TYPE | Pd | Qd | Gs | Bs | area | Vm | Va | baseKV | zone | Vmax | Vmin
1 | 1 | 0.0090817 | 0.0022761 | 0 | 0 | 1 | 0.98351 | -0.31604 | 0.4 | 1 | 1.1 | 0.9
2 | 1 | 0.0021138 | 0.00052977 | 0 | 0 | 1 | 0.98402 | -0.30625 | 0.4 | 1 | 1.1 | 0.9
3 | 1 | 0 | 0 | 0 | 0 | 1 | 0.98316 | -0.32296 | 0.4 | 1 | 1.1 | 0.9
4 | 1 | 0.00093497 | 0.00023433 | 0 | 0 | 1 | 0.98404 | -0.30577 | 0.4 | 1 | 1.1 | 0.9
5 | 1 | 0 | 0 | 0 | 0 | 1 | 0.98306 | -0.32484 | 0.4 | 1 | 1.1 | 0.9
6 | 1 | 0 | 0 | 0 | 0 | 1 | 0.98306 | -0.32495 | 0.4 | 1 | 1.1 | 0.9
7 | 1 | 0 | 0 | 0 | 0 | 1 | 0.98471 | -0.29265 | 0.4 | 1 | 1.1 | 0.9
8 | 1 | 0.0023214 | 0.00058179 | 0 | 0 | 1 | 0.98305 | -0.32515 | 0.4 | 1 | 1.1 | 0.9
9 | 1 | 0.0025839 | 0.00064759 | 0 | 0 | 1 | 0.98306 | -0.325 | 0.4 | 1 | 1.1 | 0.9
158 | 1 | 0.0035131 | 0.00088047 | 0 | 0 | 1 | 0.983 | -0.32602 | 0.4 | 1 | 1.1 | 0.9
37 | 1 | 0 | 0 | 0 | 0 | 1 | 0.98406 | -0.30532 | 0.4 | 1 | 1.1 | 0.9
50 | 1 | 0.010481 | 0.0026268 | 0 | 0 | 1 | 0.98573 | -0.27297 | 0.4 | 1 | 1.1 | 0.9
39 | 1 | 0.0048313 | 0.0012108 | 0 | 0 | 1 | 0.98371 | -0.3122 | 0.4 | 1 | 1.1 | 0.9
40 | 1 | 0 | 0 | 0 | 0 | 1 | 0.98398 | -0.30684 | 0.4 | 1 | 1.1 | 0.9
36 | 1 | 0.0020964 | 0.00052541 | 0 | 0 | 1 | 0.98349 | -0.31635 | 0.4 | 1 | 1.1 | 0.9
45 | 1 | 0.0014708 | 0.00036861 | 0 | 0 | 1 | 0.98388 | -0.30887 | 0.4 | 1 | 1.1 | 0.9
51 | 1 | 0 | 0 | 0 | 0 | 1 | 0.98627 | -0.26256 | 0.4 | 1 | 1.1 | 0.9
10 | 1 | 0.0053816 | 0.0013487 | 0 | 0 | 1 | 0.98251 | -0.33568 | 0.4 | 1 | 1.1 | 0.9
11 | 1 | 0 | 0 | 0 | 0 | 1 | 0.98236 | -0.33874 | 0.4 | 1 | 1.1 | 0.9
12 | 1 | 0 | 0 | 0 | 0 | 1 | 0.98274 | -0.3313 | 0.4 | 1 | 1.1 | 0.9
13 | 1 | 0.008068 | 0.002022 | 0 | 0 | 1 | 0.98222 | -0.3414 | 0.4 | 1 | 1.1 | 0.9
16 | 1 | 0.0097605 | 0.0024462 | 0 | 0 | 1 | 0.98281 | -0.32978 | 0.4 | 1 | 1.1 | 0.9
17 | 1 | 0.0033957 | 0.00085103 | 0 | 0 | 1 | 0.9822 | -0.34172 | 0.4 | 1 | 1.1 | 0.9
14 | 1 | 0 | 0 | 0 | 0 | 1 | 0.98892 | -0.21119 | 0.4 | 1 | 1.1 | 0.9
18 | 1 | 0.0036829 | 0.00092303 | 0 | 0 | 1 | 0.98945 | -0.20087 | 0.4 | 1 | 1.1 | 0.9
19 | 1 | 0.0037099 | 0.00092979 | 0 | 0 | 1 | 0.98878 | -0.21394 | 0.4 | 1 | 1.1 | 0.9
15 | 1 | 0 | 0 | 0 | 0 | 1 | 0.98794 | -0.23021 | 0.4 | 1 | 1.1 | 0.9
20 | 1 | 0.003489 | 0.00087443 | 0 | 0 | 1 | 0.98704 | -0.24746 | 0.4 | 1 | 1.1 | 0.9
21 | 1 | 0.0033914 | 0.00084995 | 0 | 0 | 1 | 0.98812 | -0.22667 | 0.4 | 1 | 1.1 | 0.9
22 | 1 | 0.00419 | 0.0010501 | 0 | 0 | 1 | 0.98298 | -0.32659 | 0.4 | 1 | 1.1 | 0.9
92 | 1 | 0.0017571 | 0.00044038 | 0 | 0 | 1 | 0.99015 | -0.18749 | 0.4 | 1 | 1.1 | 0.9
26 | 1 | 0 | 0 | 0 | 0 | 1 | 0.98502 | -0.28673 | 0.4 | 1 | 1.1 | 0.9
23 | 1 | 0 | 0 | 0 | 0 | 1 | 0.98352 | -0.31588 | 0.4 | 1 | 1.1 | 0.9
29 | 1 | 0 | 0 | 0 | 0 | 1 | 0.98985 | -0.19318 | 0.4 | 1 | 1.1 | 0.9
30 | 1 | 0.0085685 | 0.0021475 | 0 | 0 | 1 | 0.99018 | -0.18682 | 0.4 | 1 | 1.1 | 0.9
31 | 1 | 0 | 0 | 0 | 0 | 1 | 0.98721 | -0.24382 | 0.4 | 1 | 1.1 | 0.9
32 | 1 | 0 | 0 | 0 | 0 | 1 | 0.99091 | -0.17293 | 0.4 | 1 | 1.1 | 0.9
69 | 1 | 0.0042565 | 0.0010668 | 0 | 0 | 1 | 0.98447 | -0.29752 | 0.4 | 1 | 1.1 | 0.9
24 | 1 | 0.0041977 | 0.001052 | 0 | 0 | 1 | 0.9839 | -0.3086 | 0.4 | 1 | 1.1 | 0.9
25 | 1 | 0 | 0 | 0 | 0 | 1 | 0.98256 | -0.3348 | 0.4 | 1 | 1.1 | 0.9
27 | 1 | 0.0058565 | 0.0014678 | 0 | 0 | 1 | 0.98246 | -0.33676 | 0.4 | 1 | 1.1 | 0.9
28 | 1 | 0.0024671 | 0.00061833 | 0 | 0 | 1 | 0.98228 | -0.34024 | 0.4 | 1 | 1.1 | 0.9
143 | 1 | 0.0024102 | 0.00060406 | 0 | 0 | 1 | 0.98213 | -0.3431 | 0.4 | 1 | 1.1 | 0.9
67 | 1 | 0 | 0 | 0 | 0 | 1 | 0.98342 | -0.31798 | 0.4 | 1 | 1.1 | 0.9
144 | 1 | 0 | 0 | 0 | 0 | 1 | 0.9832 | -0.32102 | 0.4 | 1 | 1.1 | 0.9
150 | 1 | 0.003789 | 0.00094961 | 0 | 0 | 1 | 0.98135 | -0.35689 | 0.4 | 1 | 1.1 | 0.9
33 | 1 | 0.0034668 | 0.00086886 | 0 | 0 | 1 | 0.98631 | -0.26097 | 0.4 | 1 | 1.1 | 0.9
140 | 1 | 0.0023484 | 0.00058858 | 0 | 0 | 1 | 0.9818 | -0.34961 | 0.4 | 1 | 1.1 | 0.9
34 | 1 | 0 | 0 | 0 | 0 | 1 | 0.98632 | -0.26119 | 0.4 | 1 | 1.1 | 0.9
93 | 1 | 0 | 0 | 0 | 0 | 1 | 0.99321 | -0.12895 | 0.4 | 1 | 1.1 | 0.9
162 | 1 | 0.0017699 | 0.00044357 | 0 | 0 | 1 | 0.98627 | -0.26205 | 0.4 | 1 | 1.1 | 0.9
159 | 1 | 0.0032716 | 0.00081993 | 0 | 0 | 1 | 0.98601 | -0.26715 | 0.4 | 1 | 1.1 | 0.9
94 | 1 | 0 | 0 | 0 | 0 | 1 | 0.99471 | -0.1002 | 0.4 | 1 | 1.1 | 0.9
106 | 1 | 0 | 0 | 0 | 0 | 1 | 0.993 | -0.13296 | 0.4 | 1 | 1.1 | 0.9
136 | 1 | 0.0093941 | 0.0023544 | 0 | 0 | 1 | 0.99291 | -0.13476 | 0.4 | 1 | 1.1 | 0.9
99 | 1 | 0.002973 | 0.0007451 | 0 | 0 | 1 | 0.9947 | -0.10049 | 0.4 | 1 | 1.1 | 0.9
96 | 1 | 0 | 0 | 0 | 0 | 1 | 0.9975 | -0.047274 | 0.4 | 1 | 1.1 | 0.9
160 | 1 | 0.0014066 | 0.00035254 | 0 | 0 | 1 | 0.98601 | -0.26723 | 0.4 | 1 | 1.1 | 0.9
137 | 1 | 0.0012314 | 0.00030863 | 0 | 0 | 1 | 0.98476 | -0.29203 | 0.4 | 1 | 1.1 | 0.9
138 | 1 | 0.0036521 | 0.0009153 | 0 | 0 | 1 | 0.98478 | -0.2916 | 0.4 | 1 | 1.1 | 0.9
38 | 1 | 0 | 0 | 0 | 0 | 1 | 0.98163 | -0.35255 | 0.4 | 1 | 1.1 | 0.9
41 | 1 | 0 | 0 | 0 | 0 | 1 | 0.97992 | -0.38583 | 0.4 | 1 | 1.1 | 0.9
42 | 1 | 0.0092629 | 0.0023215 | 0 | 0 | 1 | 0.98332 | -0.31976 | 0.4 | 1 | 1.1 | 0.9
43 | 1 | 0.001178 | 0.00029524 | 0 | 0 | 1 | 0.97962 | -0.39174 | 0.4 | 1 | 1.1 | 0.9
44 | 1 | 0.0016868 | 0.00042276 | 0 | 0 | 1 | 0.97991 | -0.38605 | 0.4 | 1 | 1.1 | 0.9
58 | 1 | 0.0031217 | 0.00078236 | 0 | 0 | 1 | 0.9833 | -0.32024 | 0.4 | 1 | 1.1 | 0.9
46 | 1 | 0 | 0 | 0 | 0 | 1 | 0.97765 | -0.43016 | 0.4 | 1 | 1.1 | 0.9
48 | 1 | 0 | 0 | 0 | 0 | 1 | 0.97775 | -0.42832 | 0.4 | 1 | 1.1 | 0.9
49 | 1 | 0.0067796 | 0.0016991 | 0 | 0 | 1 | 0.97727 | -0.43768 | 0.4 | 1 | 1.1 | 0.9
47 | 1 | 0 | 0 | 0 | 0 | 1 | 0.98881 | -0.21336 | 0.4 | 1 | 1.1 | 0.9
62 | 1 | 0.0021601 | 0.00054137 | 0 | 0 | 1 | 0.98933 | -0.2033 | 0.4 | 1 | 1.1 | 0.9
61 | 1 | 0.002161 | 0.0005416 | 0 | 0 | 1 | 0.98824 | -0.2244 | 0.4 | 1 | 1.1 | 0.9
183 | 1 | 0.0084703 | 0.0021228 | 0 | 0 | 1 | 0.97843 | -0.41504 | 0.4 | 1 | 1.1 | 0.9
186 | 1 | 0.00064855 | 0.00016254 | 0 | 0 | 1 | 0.9799 | -0.3862 | 0.4 | 1 | 1.1 | 0.9
59 | 1 | 0.0022467 | 0.00056307 | 0 | 0 | 1 | 0.98327 | -0.32077 | 0.4 | 1 | 1.1 | 0.9
184 | 1 | 0.0018606 | 0.0004663 | 0 | 0 | 1 | 0.97673 | -0.44822 | 0.4 | 1 | 1.1 | 0.9
180 | 1 | 0.0020991 | 0.00052607 | 0 | 0 | 1 | 0.97715 | -0.44 | 0.4 | 1 | 1.1 | 0.9
103 | 1 | 0.001721 | 0.00043132 | 0 | 0 | 1 | 0.99029 | -0.18495 | 0.4 | 1 | 1.1 | 0.9
55 | 1 | 0.0036836 | 0.00092321 | 0 | 0 | 1 | 0.988 | -0.22901 | 0.4 | 1 | 1.1 | 0.9
185 | 1 | 0 | 0 | 0 | 0 | 1 | 0.97489 | -0.48439 | 0.4 | 1 | 1.1 | 0.9
52 | 1 | 0 | 0 | 0 | 0 | 1 | 0.98663 | -0.25556 | 0.4 | 1 | 1.1 | 0.9
53 | 1 | 0 | 0 | 0 | 0 | 1 | 0.98606 | -0.2666 | 0.4 | 1 | 1.1 | 0.9
54 | 1 | 0.00066138 | 0.00016576 | 0 | 0 | 1 | 0.98623 | -0.2633 | 0.4 | 1 | 1.1 | 0.9
56 | 1 | 0.0015779 | 0.00039547 | 0 | 0 | 1 | 0.98603 | -0.26721 | 0.4 | 1 | 1.1 | 0.9
57 | 1 | 0.01731 | 0.0043383 | 0 | 0 | 1 | 0.98497 | -0.28782 | 0.4 | 1 | 1.1 | 0.9
63 | 1 | 0.0016339 | 0.00040948 | 0 | 0 | 1 | 0.9862 | -0.26379 | 0.4 | 1 | 1.1 | 0.9
131 | 1 | 0.0015448 | 0.00038717 | 0 | 0 | 1 | 0.98586 | -0.27042 | 0.4 | 1 | 1.1 | 0.9
102 | 1 | 0 | 0 | 0 | 0 | 1 | 0.99093 | -0.17258 | 0.4 | 1 | 1.1 | 0.9
132 | 1 | 0.00065034 | 0.00016299 | 0 | 0 | 1 | 0.98575 | -0.27273 | 0.4 | 1 | 1.1 | 0.9
64 | 1 | 0.00096041 | 0.0002407 | 0 | 0 | 1 | 0.98205 | -0.34475 | 0.4 | 1 | 1.1 | 0.9
65 | 1 | 0.004356 | 0.0010917 | 0 | 0 | 1 | 0.98288 | -0.32846 | 0.4 | 1 | 1.1 | 0.9
66 | 1 | 0.0042461 | 0.0010642 | 0 | 0 | 1 | 0.98187 | -0.34824 | 0.4 | 1 | 1.1 | 0.9
68 | 1 | 0 | 0 | 0 | 0 | 1 | 0.98133 | -0.35872 | 0.4 | 1 | 1.1 | 0.9
70 | 1 | 0.0073236 | 0.0018355 | 0 | 0 | 1 | 0.98327 | -0.32093 | 0.4 | 1 | 1.1 | 0.9
71 | 1 | 0.0021178 | 0.00053076 | 0 | 0 | 1 | 0.98122 | -0.36097 | 0.4 | 1 | 1.1 | 0.9
72 | 1 | 0.00075008 | 0.00018799 | 0 | 0 | 1 | 0.9813 | -0.35934 | 0.4 | 1 | 1.1 | 0.9
80 | 1 | 0.0013414 | 0.00033619 | 0 | 0 | 1 | 0.98285 | -0.32899 | 0.4 | 1 | 1.1 | 0.9
79 | 1 | 0.0023099 | 0.0005789 | 0 | 0 | 1 | 0.98106 | -0.36409 | 0.4 | 1 | 1.1 | 0.9
73 | 1 | 0 | 0 | 0 | 0 | 1 | 0.98107 | -0.3638 | 0.4 | 1 | 1.1 | 0.9
109 | 1 | 0.0028131 | 0.00070504 | 0 | 0 | 1 | 0.98273 | -0.33142 | 0.4 | 1 | 1.1 | 0.9
81 | 1 | 0.0059798 | 0.0014987 | 0 | 0 | 1 | 0.98104 | -0.36444 | 0.4 | 1 | 1.1 | 0.9
74 | 1 | 0.0011776 | 0.00029514 | 0 | 0 | 1 | 0.98105 | -0.36429 | 0.4 | 1 | 1.1 | 0.9
75 | 1 | 0 | 0 | 0 | 0 | 1 | 0.98105 | -0.36427 | 0.4 | 1 | 1.1 | 0.9
76 | 1 | 0.00081157 | 0.0002034 | 0 | 0 | 1 | 0.98104 | -0.3645 | 0.4 | 1 | 1.1 | 0.9
77 | 1 | 0 | 0 | 0 | 0 | 1 | 0.98088 | -0.36756 | 0.4 | 1 | 1.1 | 0.9
78 | 1 | 0.0021532 | 0.00053965 | 0 | 0 | 1 | 0.98099 | -0.3654 | 0.4 | 1 | 1.1 | 0.9
83 | 1 | 0 | 0 | 0 | 0 | 1 | 0.98087 | -0.36779 | 0.4 | 1 | 1.1 | 0.9
84 | 1 | 0.0071051 | 0.0017807 | 0 | 0 | 1 | 0.98073 | -0.37061 | 0.4 | 1 | 1.1 | 0.9
82 | 1 | 0.0023562 | 0.00059053 | 0 | 0 | 1 | 0.98095 | -0.36626 | 0.4 | 1 | 1.1 | 0.9
112 | 1 | 0.0012167 | 0.00030494 | 0 | 0 | 1 | 0.98083 | -0.36852 | 0.4 | 1 | 1.1 | 0.9
108 | 1 | 0.0036649 | 0.0009185 | 0 | 0 | 1 | 0.98259 | -0.33425 | 0.4 | 1 | 1.1 | 0.9
113 | 1 | 0.00041711 | 0.00010454 | 0 | 0 | 1 | 0.98082 | -0.36871 | 0.4 | 1 | 1.1 | 0.9
110 | 1 | 0.0010452 | 0.00026194 | 0 | 0 | 1 | 0.98083 | -0.36866 | 0.4 | 1 | 1.1 | 0.9
115 | 1 | 0.0072466 | 0.0018162 | 0 | 0 | 1 | 0.98008 | -0.38319 | 0.4 | 1 | 1.1 | 0.9
116 | 1 | 0.0033677 | 0.00084402 | 0 | 0 | 1 | 0.98017 | -0.38144 | 0.4 | 1 | 1.1 | 0.9
85 | 1 | 0.0074361 | 0.0018637 | 0 | 0 | 1 | 0.99087 | -0.17397 | 0.4 | 1 | 1.1 | 0.9
86 | 1 | 0.0010603 | 0.00026573 | 0 | 0 | 1 | 0.99106 | -0.1703 | 0.4 | 1 | 1.1 | 0.9
87 | 1 | 0.001589 | 0.00039824 | 0 | 0 | 1 | 0.99087 | -0.17404 | 0.4 | 1 | 1.1 | 0.9
88 | 1 | 0 | 0 | 0 | 0 | 1 | 0.9912 | -0.1676 | 0.4 | 1 | 1.1 | 0.9
89 | 1 | 0.0019667 | 0.00049291 | 0 | 0 | 1 | 0.99081 | -0.17513 | 0.4 | 1 | 1.1 | 0.9
90 | 1 | 0 | 0 | 0 | 0 | 1 | 0.99122 | -0.16721 | 0.4 | 1 | 1.1 | 0.9
101 | 1 | 0.0068139 | 0.0017077 | 0 | 0 | 1 | 0.99148 | -0.16214 | 0.4 | 1 | 1.1 | 0.9
91 | 1 | 0.0044928 | 0.001126 | 0 | 0 | 1 | 0.98253 | -0.33539 | 0.4 | 1 | 1.1 | 0.9
104 | 1 | 0.00055363 | 0.00013875 | 0 | 0 | 1 | 0.99208 | -0.15049 | 0.4 | 1 | 1.1 | 0.9
98 | 1 | 0 | 0 | 0 | 0 | 1 | 0.99158 | -0.1602 | 0.4 | 1 | 1.1 | 0.9
107 | 1 | 0.0022269 | 0.0005581 | 0 | 0 | 1 | 0.99289 | -0.1351 | 0.4 | 1 | 1.1 | 0.9
105 | 1 | 0 | 0 | 0 | 0 | 1 | 0.99232 | -0.14585 | 0.4 | 1 | 1.1 | 0.9
95 | 1 | 0.0064978 | 0.0016285 | 0 | 0 | 1 | 0.99939 | -0.01152 | 0.4 | 1 | 1.1 | 0.9
97 | 3 | 0.0053724 | 0.0013465 | 0 | 0 | 1 | 1 | 0 | 0.4 | 1 | 1.1 | 0.9
100 | 1 | 0.006015 | 0.0015075 | 0 | 0 | 1 | 0.99187 | -0.15455 | 0.4 | 1 | 1.1 | 0.9
145 | 1 | 0.0013077 | 0.00032774 | 0 | 0 | 1 | 0.99282 | -0.13628 | 0.4 | 1 | 1.1 | 0.9
146 | 1 | 0.001053 | 0.00026391 | 0 | 0 | 1 | 0.99278 | -0.13719 | 0.4 | 1 | 1.1 | 0.9
114 | 1 | 0.00039094 | 9.7979e-05 | 0 | 0 | 1 | 0.98082 | -0.36877 | 0.4 | 1 | 1.1 | 0.9
117 | 1 | 0 | 0 | 0 | 0 | 1 | 0.98029 | -0.37923 | 0.4 | 1 | 1.1 | 0.9
118 | 1 | 0 | 0 | 0 | 0 | 1 | 0.98049 | -0.37524 | 0.4 | 1 | 1.1 | 0.9
128 | 1 | 0.0021798 | 0.0005463 | 0 | 0 | 1 | 0.98057 | -0.37356 | 0.4 | 1 | 1.1 | 0.9
122 | 1 | 0 | 0 | 0 | 0 | 1 | 0.97093 | -0.56125 | 0.4 | 1 | 1.1 | 0.9
124 | 1 | 0.0013687 | 0.00034304 | 0 | 0 | 1 | 0.97091 | -0.56167 | 0.4 | 1 | 1.1 | 0.9
120 | 1 | 0 | 0 | 0 | 0 | 1 | 0.97094 | -0.56116 | 0.4 | 1 | 1.1 | 0.9
126 | 1 | 0.0028021 | 0.00070226 | 0 | 0 | 1 | 0.9808 | -0.36912 | 0.4 | 1 | 1.1 | 0.9
119 | 1 | 0.0015733 | 0.00039432 | 0 | 0 | 1 | 0.97082 | -0.56338 | 0.4 | 1 | 1.1 | 0.9
121 | 1 | 0.0047006 | 0.0011781 | 0 | 0 | 1 | 0.97078 | -0.56422 | 0.4 | 1 | 1.1 | 0.9
123 | 1 | 0.0017256 | 0.00043249 | 0 | 0 | 1 | 0.97107 | -0.55855 | 0.4 | 1 | 1.1 | 0.9
173 | 1 | 0.0032197 | 0.00080693 | 0 | 0 | 1 | 0.97061 | -0.56772 | 0.4 | 1 | 1.1 | 0.9
125 | 1 | 0.013177 | 0.0033024 | 0 | 0 | 1 | 0.97123 | -0.55536 | 0.4 | 1 | 1.1 | 0.9
141 | 1 | 0.0042624 | 0.0010683 | 0 | 0 | 1 | 0.97162 | -0.54771 | 0.4 | 1 | 1.1 | 0.9
142 | 1 | 0.013175 | 0.003302 | 0 | 0 | 1 | 0.97175 | -0.54507 | 0.4 | 1 | 1.1 | 0.9
127 | 1 | 0.0019503 | 0.00048878 | 0 | 0 | 1 | 0.98115 | -0.36228 | 0.4 | 1 | 1.1 | 0.9
129 | 1 | 0.004533 | 0.0011361 | 0 | 0 | 1 | 0.98116 | -0.36218 | 0.4 | 1 | 1.1 | 0.9
130 | 1 | 0.0024828 | 0.00062224 | 0 | 0 | 1 | 0.98135 | -0.35833 | 0.4 | 1 | 1.1 | 0.9
139 | 1 | 0.0050302 | 0.0012607 | 0 | 0 | 1 | 0.98167 | -0.35202 | 0.4 | 1 | 1.1 | 0.9
133 | 1 | 0.0016067 | 0.00040267 | 0 | 0 | 1 | 0.98557 | -0.27614 | 0.4 | 1 | 1.1 | 0.9
134 | 1 | 0.00097965 | 0.00024552 | 0 | 0 | 1 | 0.98526 | -0.28211 | 0.4 | 1 | 1.1 | 0.9
135 | 1 | 0.0017173 | 0.0004304 | 0 | 0 | 1 | 0.98494 | -0.28848 | 0.4 | 1 | 1.1 | 0.9
165 | 1 | 0 | 0 | 0 | 0 | 1 | 0.98482 | -0.29074 | 0.4 | 1 | 1.1 | 0.9
166 | 1 | 0.0046312 | 0.0011607 | 0 | 0 | 1 | 0.98464 | -0.29422 | 0.4 | 1 | 1.1 | 0.9
148 | 1 | 0.0060962 | 0.0015279 | 0 | 0 | 1 | 0.97257 | -0.52887 | 0.4 | 1 | 1.1 | 0.9
149 | 1 | 0.0046762 | 0.001172 | 0 | 0 | 1 | 0.97382 | -0.50423 | 0.4 | 1 | 1.1 | 0.9
151 | 1 | 0 | 0 | 0 | 0 | 1 | 0.97969 | -0.38917 | 0.4 | 1 | 1.1 | 0.9
147 | 1 | 0.0014842 | 0.00037197 | 0 | 0 | 1 | 0.99274 | -0.13793 | 0.4 | 1 | 1.1 | 0.9
170 | 1 | 0.0027713 | 0.00069454 | 0 | 0 | 1 | 0.97401 | -0.50053 | 0.4 | 1 | 1.1 | 0.9
171 | 1 | 0.0014689 | 0.00036814 | 0 | 0 | 1 | 0.97488 | -0.48341 | 0.4 | 1 | 1.1 | 0.9
152 | 1 | 0.0015318 | 0.00038389 | 0 | 0 | 1 | 0.97872 | -0.40805 | 0.4 | 1 | 1.1 | 0.9
153 | 1 | 0.0030654 | 0.00076826 | 0 | 0 | 1 | 0.97962 | -0.39057 | 0.4 | 1 | 1.1 | 0.9
154 | 1 | 0.0017545 | 0.00043973 | 0 | 0 | 1 | 0.97853 | -0.41184 | 0.4 | 1 | 1.1 | 0.9
163 | 1 | 0.0023991 | 0.00060126 | 0 | 0 | 1 | 0.97791 | -0.424 | 0.4 | 1 | 1.1 | 0.9
164 | 1 | 0.001339 | 0.0003356 | 0 | 0 | 1 | 0.97735 | -0.43499 | 0.4 | 1 | 1.1 | 0.9
155 | 1 | 0.0050666 | 0.0012698 | 0 | 0 | 1 | 0.97311 | -0.51964 | 0.4 | 1 | 1.1 | 0.9
156 | 1 | 0 | 0 | 0 | 0 | 1 | 0.97323 | -0.51732 | 0.4 | 1 | 1.1 | 0.9
157 | 1 | 0 | 0 | 0 | 0 | 1 | 0.97348 | -0.51239 | 0.4 | 1 | 1.1 | 0.9
176 | 1 | 0 | 0 | 0 | 0 | 1 | 0.97357 | -0.51045 | 0.4 | 1 | 1.1 | 0.9
175 | 1 | 0.0014627 | 0.00036658 | 0 | 0 | 1 | 0.97362 | -0.50949 | 0.4 | 1 | 1.1 | 0.9
161 | 1 | 0.0049022 | 0.0012286 | 0 | 0 | 1 | 0.98575 | -0.27214 | 0.4 | 1 | 1.1 | 0.9
191 | 1 | 0.00099916 | 0.00025041 | 0 | 0 | 1 | 0.98401 | -0.30626 | 0.4 | 1 | 1.1 | 0.9
192 | 1 | 0.0006693 | 0.00016774 | 0 | 0 | 1 | 0.98401 | -0.30636 | 0.4 | 1 | 1.1 | 0.9
193 | 1 | 0 | 0 | 0 | 0 | 1 | 0.98393 | -0.30789 | 0.4 | 1 | 1.1 | 0.9
194 | 1 | 0.0029088 | 0.00072901 | 0 | 0 | 1 | 0.98376 | -0.31125 | 0.4 | 1 | 1.1 | 0.9
174 | 1 | 0.001205 | 0.00030201 | 0 | 0 | 1 | 0.9834 | -0.31828 | 0.4 | 1 | 1.1 | 0.9
167 | 1 | 0.0070127 | 0.0017576 | 0 | 0 | 1 | 0.97702 | -0.44134 | 0.4 | 1 | 1.1 | 0.9
168 | 1 | 0.002761 | 0.00069198 | 0 | 0 | 1 | 0.97598 | -0.46175 | 0.4 | 1 | 1.1 | 0.9
169 | 1 | 0.0072944 | 0.0018282 | 0 | 0 | 1 | 0.97576 | -0.46611 | 0.4 | 1 | 1.1 | 0.9
172 | 1 | 0.0031744 | 0.00079557 | 0 | 0 | 1 | 0.97508 | -0.4795 | 0.4 | 1 | 1.1 | 0.9
177 | 1 | 0 | 0 | 0 | 0 | 1 | 0.97374 | -0.50715 | 0.4 | 1 | 1.1 | 0.9
178 | 1 | 0.0017818 | 0.00044655 | 0 | 0 | 1 | 0.97379 | -0.50612 | 0.4 | 1 | 1.1 | 0.9
179 | 1 | 0 | 0 | 0 | 0 | 1 | 0.97367 | -0.50851 | 0.4 | 1 | 1.1 | 0.9
181 | 1 | 0.0018226 | 0.00045678 | 0 | 0 | 1 | 0.97388 | -0.50437 | 0.4 | 1 | 1.1 | 0.9
182 | 1 | 0.0017577 | 0.00044051 | 0 | 0 | 1 | 0.97362 | -0.5096 | 0.4 | 1 | 1.1 | 0.9
189 | 1 | 0.013305 | 0.0033346 | 0 | 0 | 1 | 0.9746 | -0.49029 | 0.4 | 1 | 1.1 | 0.9
188 | 1 | 0.0040689 | 0.0010198 | 0 | 0 | 1 | 0.97357 | -0.51049 | 0.4 | 1 | 1.1 | 0.9
187 | 1 | 0.0013544 | 0.00033944 | 0 | 0 | 1 | 0.97357 | -0.51056 | 0.4 | 1 | 1.1 | 0.9
190 | 1 | 0.0031788 | 0.00079668 | 0 | 0 | 1 | 0.97481 | -0.48604 | 0.4 | 1 | 1.1 | 0.9

## generator_data
GEN_BUS | PG | QG | QMAX | QMIN | VG | MBASE | GEN_STATUS | PMAX | PMIN
97 | 0.4979 | 0.12791 | 10 | -10 | 1 | 100 | 1 | 10 | 0

## branch_data
F_BUS | T_BUS | BR_R | BR_X | BR_B | RATE_A | RATE_B | RATE_C | TAP | SHIFT | BR_STATUS | ANGMIN | ANGMAX | P_in | Q_in | P_out | Q_out
1 | 2 | 2.427 | 1.5533 | 4.0755e-09 | 0 | 0 | 0 | 0 | 0 | 1 | -90 | 90 | -0.017504 | -0.0043868 | 0.017512 | 0.0043916
1 | 3 | 3.5625 | 2.28 | 5.9824e-09 | 0 | 0 | 0 | 0 | 0 | 1 | -90 | 90 | 0.0084221 | 0.0021107 | -0.0084193 | -0.0021095
2 | 4 | 0.10543 | 0.067473 | 1.7704e-10 | 0 | 0 | 0 | 0 | 0 | 1 | -90 | 90 | -0.019626 | -0.0049214 | 0.019626 | 0.0049217
3 | 5 | 1.6604 | 1.0627 | 2.7882e-09 | 0 | 0 | 0 | 0 | 0 | 1 | -90 | 90 | 0.0049057 | 0.0012293 | -0.0049053 | -0.0012293
3 | 6 | 2.4494 | 1.5676 | 4.1131e-09 | 0 | 0 | 0 | 0 | 0 | 1 | -90 | 90 | 0.0035136 | 0.0008802 | -0.0035133 | -0.00088038
4 | 7 | 2.7716 | 1.7738 | 4.6542e-09 | 0 | 0 | 0 | 0 | 0 | 1 | -90 | 90 | -0.020561 | -0.005156 | 0.020574 | 0.0051638
5 | 8 | 0.57408 | 0.36741 | 9.6404e-10 | 0 | 0 | 0 | 0 | 0 | 1 | -90 | 90 | 0.0023214 | 0.00058173 | -0.0023214 | -0.0005818
5 | 9 | 0.26496 | 0.16957 | 4.4494e-10 | 0 | 0 | 0 | 0 | 0 | 1 | -90 | 90 | 0.0025839 | 0.00064756 | -0.0025839 | -0.00064759
6 | 158 | 1.3188 | 0.84405 | 2.2147e-09 | 0 | 0 | 0 | 0 | 0 | 1 | -90 | 90 | 0.0035133 | 0.00088038 | -0.0035131 | -0.00088048
7 | 37 | 0.69136 | 0.44247 | 4.6439e-09 | 0 | 0 | 0 | 0 | 0 | 1 | -90 | 90 | 0.080058 | 0.020251 | -0.080009 | -0.02022
7 | 50 | 0.85532 | 0.5474 | 5.7452e-09 | 0 | 0 | 0 | 0 | 0 | 1 | -90 | 90 | -0.10063 | -0.025415 | 0.10073 | 0.025475
37 | 39 | 1.5336 | 0.98153 | 2.5754e-09 | 0 | 0 | 0 | 0 | 0 | 1 | -90 | 90 | 0.019474 | 0.0048846 | -0.019468 | -0.0048807
37 | 40 | 4.4876 | 2.8721 | 7.5359e-09 | 0 | 0 | 0 | 0 | 0 | 1 | -90 | 90 | 0.001471 | 0.00036707 | -0.0014709 | -0.00036774
37 | 36 | 0.81605 | 0.52228 | 2.7408e-09 | 0 | 0 | 0 | 0 | 0 | 1 | -90 | 90 | 0.059064 | 0.014969 | -0.059033 | -0.014949
50 | 51 | 0.41019 | 0.26252 | 2.7553e-09 | 0 | 0 | 0 | 0 | 0 | 1 | -90 | 90 | -0.11121 | -0.028102 | 0.11126 | 0.028137
39 | 42 | 2.2402 | 1.4337 | 3.7618e-09 | 0 | 0 | 0 | 0 | 0 | 1 | -90 | 90 | 0.014637 | 0.0036699 | -0.014631 | -0.0036669
40 | 45 | 5.9866 | 3.8314 | 1.0053e-08 | 0 | 0 | 0 | 0 | 0 | 1 | -90 | 90 | 0.0014709 | 0.00036774 | -0.0014708 | -0.00036862
36 | 38 | 2.7706 | 1.7732 | 4.6525e-09 | 0 | 0 | 0 | 0 | 0 | 1 | -90 | 90 | 0.056936 | 0.014424 | -0.056838 | -0.014361
51 | 52 | 0.23553 | 0.15074 | 1.5821e-09 | 0 | 0 | 0 | 0 | 0 | 1 | -90 | 90 | -0.13017 | -0.032883 | 0.13022 | 0.032911
51 | 53 | 0.93375 | 0.5976 | 1.568e-09 | 0 | 0 | 0 | 0 | 0 | 1 | -90 | 90 | 0.018909 | 0.004746 | -0.018905 | -0.0047439
10 | 11 | 1.1557 | 0.73966 | 1.9408e-09 | 0 | 0 | 0 | 0 | 0 | 1 | -90 | 90 | 0.011467 | 0.0028747 | -0.011465 | -0.0028738
10 | 12 | 1.1259 | 0.72057 | 1.8907e-09 | 0 | 0 | 0 | 0 | 0 | 1 | -90 | 90 | -0.016848 | -0.0042235 | 0.016852 | 0.0042255
11 | 13 | 1.0015 | 0.64098 | 1.6818e-09 | 0 | 0 | 0 | 0 | 0 | 1 | -90 | 90 | 0.011465 | 0.0028738 | -0.011464 | -0.0028731
12 | 16 | 0.38916 | 0.24906 | 6.535e-10 | 0 | 0 | 0 | 0 | 0 | 1 | -90 | 90 | -0.016852 | -0.0042255 | 0.016853 | 0.0042263
13 | 17 | 0.41295 | 0.26429 | 6.9346e-10 | 0 | 0 | 0 | 0 | 0 | 1 | -90 | 90 | 0.0033957 | 0.00085101 | -0.0033956 | -0.00085104
16 | 22 | 0.51946 | 0.33246 | 8.7232e-10 | 0 | 0 | 0 | 0 | 0 | 1 | -90 | 90 | -0.026613 | -0.0066725 | 0.026617 | 0.006675
14 | 18 | 0.30261 | 0.19367 | 2.0327e-09 | 0 | 0 | 0 | 0 | 0 | 1 | -90 | 90 | -0.15045 | -0.038053 | 0.15053 | 0.0381
14 | 19 | 0.080717 | 0.051659 | 5.4218e-10 | 0 | 0 | 0 | 0 | 0 | 1 | -90 | 90 | 0.15045 | 0.038053 | -0.15043 | -0.03804
18 | 92 | 0.38346 | 0.24542 | 2.5757e-09 | 0 | 0 | 0 | 0 | 0 | 1 | -90 | 90 | -0.15421 | -0.039023 | 0.15431 | 0.039086
19 | 21 | 0.38203 | 0.2445 | 2.5661e-09 | 0 | 0 | 0 | 0 | 0 | 1 | -90 | 90 | 0.14672 | 0.03711 | -0.14663 | -0.037053
15 | 20 | 0.52928 | 0.33874 | 1.7776e-09 | 0 | 0 | 0 | 0 | 0 | 1 | -90 | 90 | 0.14322 | 0.036188 | -0.1431 | -0.036112
15 | 21 | 0.10895 | 0.069726 | 7.3181e-10 | 0 | 0 | 0 | 0 | 0 | 1 | -90 | 90 | -0.14322 | -0.036188 | 0.14324 | 0.036203
20 | 26 | 1.2314 | 0.78809 | 2.0678e-09 | 0 | 0 | 0 | 0 | 0 | 1 | -90 | 90 | 0.13961 | 0.035238 | -0.13935 | -0.03507
22 | 23 | 1.5066 | 0.96422 | 2.53e-09 | 0 | 0 | 0 | 0 | 0 | 1 | -90 | 90 | -0.030807 | -0.0077251 | 0.030823 | 0.0077349
92 | 32 | 0.41295 | 0.26428 | 2.7738e-09 | 0 | 0 | 0 | 0 | 0 | 1 | -90 | 90 | -0.15607 | -0.039527 | 0.15618 | 0.039596
26 | 69 | 0.76465 | 0.48937 | 1.284e-09 | 0 | 0 | 0 | 0 | 0 | 1 | -90 | 90 | 0.061457 | 0.015464 | -0.061425 | -0.015444
26 | 24 | 1.2232 | 0.78286 | 2.0541e-09 | 0 | 0 | 0 | 0 | 0 | 1 | -90 | 90 | 0.077893 | 0.019606 | -0.077811 | -0.019554
23 | 24 | 0.42964 | 0.27497 | 7.2149e-10 | 0 | 0 | 0 | 0 | 0 | 1 | -90 | 90 | -0.073588 | -0.018486 | 0.073614 | 0.018502
23 | 25 | 1.9198 | 1.2287 | 3.2239e-09 | 0 | 0 | 0 | 0 | 0 | 1 | -90 | 90 | 0.042765 | 0.010751 | -0.042726 | -0.010727
29 | 30 | 0.24719 | 0.1582 | 4.151e-10 | 0 | 0 | 0 | 0 | 0 | 1 | -90 | 90 | -0.1144 | -0.029227 | 0.11444 | 0.02925
29 | 31 | 1.9634 | 1.2566 | 3.297e-09 | 0 | 0 | 0 | 0 | 0 | 1 | -90 | 90 | 0.1144 | 0.029227 | -0.11412 | -0.029049
30 | 32 | 0.50249 | 0.32159 | 1.6876e-09 | 0 | 0 | 0 | 0 | 0 | 1 | -90 | 90 | -0.12301 | -0.031397 | 0.12309 | 0.03145
31 | 33 | 0.78145 | 0.50013 | 1.3123e-09 | 0 | 0 | 0 | 0 | 0 | 1 | -90 | 90 | 0.096958 | 0.024745 | -0.096878 | -0.024694
31 | 34 | 4.4202 | 2.8289 | 7.4227e-09 | 0 | 0 | 0 | 0 | 0 | 1 | -90 | 90 | 0.017164 | 0.0043034 | -0.01715 | -0.004295
32 | 93 | 0.70155 | 0.44899 | 4.7123e-09 | 0 | 0 | 0 | 0 | 0 | 1 | -90 | 90 | -0.27927 | -0.071046 | 0.27986 | 0.071425
69 | 67 | 1.5568 | 0.99633 | 2.6142e-09 | 0 | 0 | 0 | 0 | 0 | 1 | -90 | 90 | 0.057169 | 0.014378 | -0.057113 | -0.014342
25 | 27 | 1.449 | 0.92736 | 2.4333e-09 | 0 | 0 | 0 | 0 | 0 | 1 | -90 | 90 | 0.005857 | 0.0014679 | -0.0058565 | -0.0014678
25 | 28 | 0.63946 | 0.40926 | 1.0738e-09 | 0 | 0 | 0 | 0 | 0 | 1 | -90 | 90 | 0.036869 | 0.0092587 | -0.03686 | -0.0092526
28 | 143 | 0.35996 | 0.23037 | 6.0447e-10 | 0 | 0 | 0 | 0 | 0 | 1 | -90 | 90 | 0.034393 | 0.0086343 | -0.034388 | -0.0086314
143 | 140 | 0.8807 | 0.56365 | 1.4789e-09 | 0 | 0 | 0 | 0 | 0 | 1 | -90 | 90 | 0.031978 | 0.0080273 | -0.031968 | -0.0080211
67 | 70 | 0.65167 | 0.41707 | 1.0943e-09 | 0 | 0 | 0 | 0 | 0 | 1 | -90 | 90 | 0.019646 | 0.0049266 | -0.019643 | -0.0049249
67 | 65 | 1.2145 | 0.77729 | 2.0395e-09 | 0 | 0 | 0 | 0 | 0 | 1 | -90 | 90 | 0.037467 | 0.0094156 | -0.037448 | -0.0094038
144 | 150 | 1.6799 | 1.0751 | 2.821e-09 | 0 | 0 | 0 | 0 | 0 | 1 | -90 | 90 | 0.093141 | 0.023653 | -0.092981 | -0.023551
144 | 33 | 2.8265 | 1.809 | 4.7465e-09 | 0 | 0 | 0 | 0 | 0 | 1 | -90 | 90 | -0.093141 | -0.023653 | 0.093411 | 0.023826
150 | 151 | 1.571 | 1.0054 | 2.6381e-09 | 0 | 0 | 0 | 0 | 0 | 1 | -90 | 90 | 0.089192 | 0.022602 | -0.089053 | -0.022513
140 | 139 | 0.35192 | 0.22523 | 5.9098e-10 | 0 | 0 | 0 | 0 | 0 | 1 | -90 | 90 | 0.029619 | 0.0074325 | -0.029616 | -0.0074304
34 | 162 | 2.0947 | 1.3406 | 3.5175e-09 | 0 | 0 | 0 | 0 | 0 | 1 | -90 | 90 | 0.0017699 | 0.00044328 | -0.0017699 | -0.00044358
34 | 159 | 1.6866 | 1.0794 | 2.8322e-09 | 0 | 0 | 0 | 0 | 0 | 1 | -90 | 90 | 0.01538 | 0.0038518 | -0.015376 | -0.0038493
93 | 94 | 0.26804 | 0.17155 | 1.8004e-09 | 0 | 0 | 0 | 0 | 0 | 1 | -90 | 90 | -0.48003 | -0.12226 | 0.4807 | 0.12268
93 | 106 | 0.093691 | 0.059962 | 6.2933e-10 | 0 | 0 | 0 | 0 | 0 | 1 | -90 | 90 | 0.19078 | 0.048477 | -0.19074 | -0.048453
93 | 136 | 2.7308 | 1.7477 | 4.5858e-09 | 0 | 0 | 0 | 0 | 0 | 1 | -90 | 90 | 0.0093967 | 0.0023556 | -0.0093941 | -0.0023544
159 | 160 | 0.028126 | 0.018 | 4.7231e-11 | 0 | 0 | 0 | 0 | 0 | 1 | -90 | 90 | 0.012104 | 0.0030293 | -0.012104 | -0.0030293
94 | 99 | 0.44031 | 0.2818 | 7.394e-10 | 0 | 0 | 0 | 0 | 0 | 1 | -90 | 90 | 0.002973 | 0.00074506 | -0.002973 | -0.00074511
94 | 96 | 0.49244 | 0.31516 | 3.3078e-09 | 0 | 0 | 0 | 0 | 0 | 1 | -90 | 90 | -0.48367 | -0.12343 | 0.48491 | 0.12422
106 | 107 | 1.5592 | 0.99788 | 2.6183e-09 | 0 | 0 | 0 | 0 | 0 | 1 | -90 | 90 | 0.0060727 | 0.0015213 | -0.0060721 | -0.0015211
106 | 105 | 0.31119 | 0.19916 | 2.0903e-09 | 0 | 0 | 0 | 0 | 0 | 1 | -90 | 90 | 0.18467 | 0.046932 | -0.18455 | -0.046859
96 | 95 | 0.33423 | 0.21391 | 2.2451e-09 | 0 | 0 | 0 | 0 | 0 | 1 | -90 | 90 | -0.48491 | -0.12422 | 0.48575 | 0.12476
160 | 161 | 1.9996 | 1.2798 | 3.3579e-09 | 0 | 0 | 0 | 0 | 0 | 1 | -90 | 90 | 0.010698 | 0.0026768 | -0.010695 | -0.0026755
137 | 138 | 1.5032 | 0.96205 | 2.5243e-09 | 0 | 0 | 0 | 0 | 0 | 1 | -90 | 90 | -0.0012314 | -0.00030863 | 0.0012314 | 0.0003084
138 | 165 | 0.76341 | 0.48858 | 1.282e-09 | 0 | 0 | 0 | 0 | 0 | 1 | -90 | 90 | -0.0048835 | -0.0012237 | 0.0048837 | 0.0012237
38 | 41 | 2.5384 | 1.6245 | 4.2626e-09 | 0 | 0 | 0 | 0 | 0 | 1 | -90 | 90 | 0.056837 | 0.014361 | -0.056747 | -0.014304
41 | 43 | 0.46871 | 0.29998 | 7.8709e-10 | 0 | 0 | 0 | 0 | 0 | 1 | -90 | 90 | 0.054412 | 0.013718 | -0.054396 | -0.013709
41 | 44 | 0.39037 | 0.24983 | 6.5553e-10 | 0 | 0 | 0 | 0 | 0 | 1 | -90 | 90 | 0.0023354 | 0.0005851 | -0.0023354 | -0.00058515
42 | 58 | 0.38863 | 0.24872 | 6.5261e-10 | 0 | 0 | 0 | 0 | 0 | 1 | -90 | 90 | 0.0053685 | 0.0013453 | -0.0053684 | -0.0013453
43 | 183 | 1.8879 | 1.2083 | 3.1703e-09 | 0 | 0 | 0 | 0 | 0 | 1 | -90 | 90 | 0.053218 | 0.013414 | -0.053159 | -0.013376
44 | 186 | 1.0354 | 0.66264 | 1.7387e-09 | 0 | 0 | 0 | 0 | 0 | 1 | -90 | 90 | 0.00064855 | 0.00016238 | -0.00064855 | -0.00016255
58 | 59 | 1.0263 | 0.65681 | 1.7234e-09 | 0 | 0 | 0 | 0 | 0 | 1 | -90 | 90 | 0.0022467 | 0.00056295 | -0.0022467 | -0.00056308
46 | 48 | 0.88859 | 0.5687 | 1.4922e-09 | 0 | 0 | 0 | 0 | 0 | 1 | -90 | 90 | -0.0088819 | -0.0022261 | 0.0088827 | 0.0022265
46 | 49 | 3.6259 | 2.3205 | 6.0888e-09 | 0 | 0 | 0 | 0 | 0 | 1 | -90 | 90 | 0.0088819 | 0.0022261 | -0.0088788 | -0.0022247
48 | 184 | 2.3882 | 1.5284 | 4.0104e-09 | 0 | 0 | 0 | 0 | 0 | 1 | -90 | 90 | 0.035778 | 0.0090087 | -0.035744 | -0.0089873
48 | 183 | 1.2785 | 0.81825 | 2.147e-09 | 0 | 0 | 0 | 0 | 0 | 1 | -90 | 90 | -0.04466 | -0.011235 | 0.044689 | 0.011253
49 | 180 | 4.7146 | 3.0174 | 7.9171e-09 | 0 | 0 | 0 | 0 | 0 | 1 | -90 | 90 | 0.0020993 | 0.00052548 | -0.002099 | -0.00052609
47 | 62 | 0.28702 | 0.18369 | 1.9279e-09 | 0 | 0 | 0 | 0 | 0 | 1 | -90 | 90 | -0.1547 | -0.039172 | 0.15477 | 0.039219
47 | 61 | 0.31467 | 0.20139 | 2.1136e-09 | 0 | 0 | 0 | 0 | 0 | 1 | -90 | 90 | 0.1547 | 0.039172 | -0.15462 | -0.03912
62 | 103 | 0.51714 | 0.33097 | 3.4736e-09 | 0 | 0 | 0 | 0 | 0 | 1 | -90 | 90 | -0.15693 | -0.039761 | 0.15707 | 0.039849
61 | 55 | 0.13326 | 0.085287 | 8.9513e-10 | 0 | 0 | 0 | 0 | 0 | 1 | -90 | 90 | 0.15246 | 0.038578 | -0.15242 | -0.038557
184 | 185 | 4.5667 | 2.9227 | 7.6688e-09 | 0 | 0 | 0 | 0 | 0 | 1 | -90 | 90 | 0.033883 | 0.0085211 | -0.033825 | -0.0084844
103 | 102 | 0.34529 | 0.22098 | 2.3193e-09 | 0 | 0 | 0 | 0 | 0 | 1 | -90 | 90 | -0.15879 | -0.04028 | 0.15889 | 0.040341
55 | 52 | 0.78487 | 0.50232 | 5.272e-09 | 0 | 0 | 0 | 0 | 0 | 1 | -90 | 90 | 0.14874 | 0.037633 | -0.14855 | -0.037513
185 | 190 | 2.2009 | 1.4086 | 3.6959e-09 | 0 | 0 | 0 | 0 | 0 | 1 | -90 | 90 | 0.003179 | 0.00079652 | -0.0031787 | -0.00079671
185 | 189 | 0.81985 | 0.52471 | 1.3768e-09 | 0 | 0 | 0 | 0 | 0 | 1 | -90 | 90 | 0.030646 | 0.007688 | -0.030637 | -0.0076826
52 | 54 | 1.8422 | 1.179 | 3.0935e-09 | 0 | 0 | 0 | 0 | 0 | 1 | -90 | 90 | 0.018334 | 0.0046019 | -0.018327 | -0.0045979
53 | 56 | 1.6724 | 1.0703 | 2.8083e-09 | 0 | 0 | 0 | 0 | 0 | 1 | -90 | 90 | 0.001578 | 0.00039523 | -0.0015779 | -0.00039547
53 | 57 | 5.3371 | 3.4158 | 8.9625e-09 | 0 | 0 | 0 | 0 | 0 | 1 | -90 | 90 | 0.017327 | 0.0043486 | -0.01731 | -0.0043383
54 | 63 | 0.12117 | 0.077551 | 2.0348e-10 | 0 | 0 | 0 | 0 | 0 | 1 | -90 | 90 | 0.017665 | 0.0044321 | -0.017665 | -0.0044319
63 | 131 | 1.8028 | 1.1538 | 3.0275e-09 | 0 | 0 | 0 | 0 | 0 | 1 | -90 | 90 | 0.016031 | 0.0040224 | -0.016026 | -0.0040194
131 | 132 | 0.69795 | 0.44669 | 1.172e-09 | 0 | 0 | 0 | 0 | 0 | 1 | -90 | 90 | 0.014481 | 0.0036323 | -0.01448 | -0.0036314
102 | 104 | 0.61786 | 0.39543 | 4.1502e-09 | 0 | 0 | 0 | 0 | 0 | 1 | -90 | 90 | -0.15889 | -0.040341 | 0.15906 | 0.040448
132 | 133 | 1.0743 | 0.68756 | 1.8041e-09 | 0 | 0 | 0 | 0 | 0 | 1 | -90 | 90 | 0.013829 | 0.0034684 | -0.013827 | -0.0034671
64 | 65 | 2.1327 | 1.3649 | 3.5814e-09 | 0 | 0 | 0 | 0 | 0 | 1 | -90 | 90 | -0.033067 | -0.008296 | 0.033092 | 0.0083121
64 | 66 | 0.46961 | 0.30055 | 7.886e-10 | 0 | 0 | 0 | 0 | 0 | 1 | -90 | 90 | 0.032106 | 0.0080553 | -0.032101 | -0.0080519
66 | 68 | 1.6259 | 1.0405 | 2.7302e-09 | 0 | 0 | 0 | 0 | 0 | 1 | -90 | 90 | 0.027855 | 0.0069877 | -0.027841 | -0.0069791
68 | 71 | 0.93232 | 0.59668 | 1.5656e-09 | 0 | 0 | 0 | 0 | 0 | 1 | -90 | 90 | 0.01041 | 0.0026095 | -0.010409 | -0.0026089
68 | 72 | 0.15494 | 0.099164 | 2.6019e-10 | 0 | 0 | 0 | 0 | 0 | 1 | -90 | 90 | 0.017431 | 0.0043696 | -0.017431 | -0.0043693
70 | 80 | 2.8355 | 1.8147 | 4.7616e-09 | 0 | 0 | 0 | 0 | 0 | 1 | -90 | 90 | 0.012319 | 0.0030894 | -0.012315 | -0.0030869
71 | 79 | 1.6244 | 1.0396 | 2.7278e-09 | 0 | 0 | 0 | 0 | 0 | 1 | -90 | 90 | 0.0082909 | 0.0020782 | -0.0082897 | -0.0020777
72 | 73 | 1.1541 | 0.73865 | 1.9381e-09 | 0 | 0 | 0 | 0 | 0 | 1 | -90 | 90 | 0.016681 | 0.0041813 | -0.016677 | -0.0041792
80 | 109 | 0.95898 | 0.61375 | 1.6104e-09 | 0 | 0 | 0 | 0 | 0 | 1 | -90 | 90 | 0.010973 | 0.0027507 | -0.010972 | -0.00275
79 | 81 | 0.25626 | 0.164 | 4.3032e-10 | 0 | 0 | 0 | 0 | 0 | 1 | -90 | 90 | 0.0059799 | 0.0014987 | -0.0059798 | -0.0014987
73 | 74 | 1.046 | 0.66945 | 1.7565e-09 | 0 | 0 | 0 | 0 | 0 | 1 | -90 | 90 | 0.0019892 | 0.00049823 | -0.0019892 | -0.00049837
73 | 75 | 0.13594 | 0.087 | 2.2828e-10 | 0 | 0 | 0 | 0 | 0 | 1 | -90 | 90 | 0.014688 | 0.003681 | -0.014687 | -0.0036808
109 | 108 | 1.5001 | 0.96007 | 2.5191e-09 | 0 | 0 | 0 | 0 | 0 | 1 | -90 | 90 | 0.008159 | 0.002045 | -0.0081579 | -0.0020445
74 | 76 | 1.151 | 0.73665 | 1.9329e-09 | 0 | 0 | 0 | 0 | 0 | 1 | -90 | 90 | 0.00081157 | 0.00020322 | -0.00081156 | -0.0002034
75 | 77 | 1.3961 | 0.8935 | 2.3444e-09 | 0 | 0 | 0 | 0 | 0 | 1 | -90 | 90 | 0.010178 | 0.0025508 | -0.010176 | -0.00255
75 | 78 | 1.0873 | 0.69588 | 1.8259e-09 | 0 | 0 | 0 | 0 | 0 | 1 | -90 | 90 | 0.0045097 | 0.00113 | -0.0045095 | -0.00113
77 | 83 | 0.32781 | 0.2098 | 5.5049e-10 | 0 | 0 | 0 | 0 | 0 | 1 | -90 | 90 | 0.00307 | 0.00076893 | -0.00307 | -0.00076896
77 | 84 | 1.8515 | 1.185 | 3.1092e-09 | 0 | 0 | 0 | 0 | 0 | 1 | -90 | 90 | 0.0071061 | 0.0017811 | -0.007105 | -0.0017807
78 | 82 | 1.5645 | 1.0013 | 2.6272e-09 | 0 | 0 | 0 | 0 | 0 | 1 | -90 | 90 | 0.0023563 | 0.00059034 | -0.0023562 | -0.00059054
83 | 112 | 1.022 | 0.6541 | 1.7163e-09 | 0 | 0 | 0 | 0 | 0 | 1 | -90 | 90 | 0.00307 | 0.00076896 | -0.0030699 | -0.00076906
112 | 113 | 1.0286 | 0.65829 | 1.7273e-09 | 0 | 0 | 0 | 0 | 0 | 1 | -90 | 90 | 0.00080805 | 0.00020226 | -0.00080804 | -0.00020242
112 | 110 | 0.57635 | 0.36887 | 9.6785e-10 | 0 | 0 | 0 | 0 | 0 | 1 | -90 | 90 | 0.0010452 | 0.00026186 | -0.0010452 | -0.00026195
108 | 91 | 1.0946 | 0.70052 | 1.8381e-09 | 0 | 0 | 0 | 0 | 0 | 1 | -90 | 90 | 0.004493 | 0.001126 | -0.0044928 | -0.001126
113 | 114 | 0.60586 | 0.38775 | 1.0174e-09 | 0 | 0 | 0 | 0 | 0 | 1 | -90 | 90 | 0.00039094 | 9.7883e-05 | -0.00039094 | -9.798e-05
115 | 116 | 1.041 | 0.66622 | 1.7481e-09 | 0 | 0 | 0 | 0 | 0 | 1 | -90 | 90 | -0.0072466 | -0.0018162 | 0.0072472 | 0.0018164
116 | 117 | 0.89633 | 0.57365 | 1.5052e-09 | 0 | 0 | 0 | 0 | 0 | 1 | -90 | 90 | -0.010615 | -0.0026605 | 0.010616 | 0.002661
85 | 86 | 1.4712 | 0.94157 | 2.4705e-09 | 0 | 0 | 0 | 0 | 0 | 1 | -90 | 90 | -0.010992 | -0.0027545 | 0.010994 | 0.0027555
85 | 87 | 0.078941 | 0.050522 | 1.3256e-10 | 0 | 0 | 0 | 0 | 0 | 1 | -90 | 90 | 0.0035558 | 0.00089081 | -0.0035558 | -0.00089082
86 | 88 | 0.98461 | 0.63015 | 1.6534e-09 | 0 | 0 | 0 | 0 | 0 | 1 | -90 | 90 | -0.012054 | -0.0030212 | 0.012056 | 0.003022
87 | 89 | 2.432 | 1.5565 | 4.0839e-09 | 0 | 0 | 0 | 0 | 0 | 1 | -90 | 90 | 0.0019668 | 0.00049257 | -0.0019667 | -0.00049291
88 | 90 | 0.14453 | 0.0925 | 2.4271e-10 | 0 | 0 | 0 | 0 | 0 | 1 | -90 | 90 | -0.012056 | -0.003022 | 0.012056 | 0.0030222
90 | 101 | 1.8541 | 1.1866 | 3.1135e-09 | 0 | 0 | 0 | 0 | 0 | 1 | -90 | 90 | -0.012056 | -0.0030222 | 0.012059 | 0.0030237
101 | 98 | 0.45161 | 0.28903 | 7.5838e-10 | 0 | 0 | 0 | 0 | 0 | 1 | -90 | 90 | -0.018873 | -0.0047314 | 0.018874 | 0.0047325
104 | 105 | 0.12936 | 0.082789 | 8.6891e-10 | 0 | 0 | 0 | 0 | 0 | 1 | -90 | 90 | -0.15961 | -0.040587 | 0.15965 | 0.04061
98 | 100 | 1.321 | 0.84544 | 2.2183e-09 | 0 | 0 | 0 | 0 | 0 | 1 | -90 | 90 | -0.018874 | -0.0047325 | 0.018879 | 0.0047355
107 | 145 | 1.3589 | 0.8697 | 2.282e-09 | 0 | 0 | 0 | 0 | 0 | 1 | -90 | 90 | 0.0038452 | 0.00096301 | -0.003845 | -0.0009631
105 | 100 | 1.5417 | 0.9867 | 2.589e-09 | 0 | 0 | 0 | 0 | 0 | 1 | -90 | 90 | 0.024905 | 0.0062494 | -0.024894 | -0.006243
95 | 97 | 0.10651 | 0.068169 | 7.1546e-10 | 0 | 0 | 0 | 0 | 0 | 1 | -90 | 90 | -0.49225 | -0.12639 | 0.49253 | 0.12657
145 | 146 | 1.5803 | 1.0114 | 2.6538e-09 | 0 | 0 | 0 | 0 | 0 | 1 | -90 | 90 | 0.0025373 | 0.00063536 | -0.0025372 | -0.00063555
146 | 147 | 2.1919 | 1.4028 | 3.6809e-09 | 0 | 0 | 0 | 0 | 0 | 1 | -90 | 90 | 0.0014842 | 0.00037164 | -0.0014842 | -0.00037197
117 | 118 | 1.619 | 1.0361 | 2.7187e-09 | 0 | 0 | 0 | 0 | 0 | 1 | -90 | 90 | -0.010616 | -0.002661 | 0.010618 | 0.0026621
118 | 128 | 0.68228 | 0.43666 | 1.1457e-09 | 0 | 0 | 0 | 0 | 0 | 1 | -90 | 90 | -0.010618 | -0.0026621 | 0.010619 | 0.0026625
128 | 126 | 1.4954 | 0.95708 | 2.5112e-09 | 0 | 0 | 0 | 0 | 0 | 1 | -90 | 90 | -0.012799 | -0.0032088 | 0.012801 | 0.0032103
122 | 124 | 1.2758 | 0.81652 | 2.1424e-09 | 0 | 0 | 0 | 0 | 0 | 1 | -90 | 90 | 0.0013687 | 0.00034287 | -0.0013687 | -0.00034305
122 | 120 | 0.28953 | 0.1853 | 4.862e-10 | 0 | 0 | 0 | 0 | 0 | 1 | -90 | 90 | -0.0013687 | -0.00034287 | 0.0013687 | 0.00034283
120 | 123 | 1.0149 | 0.64952 | 1.7042e-09 | 0 | 0 | 0 | 0 | 0 | 1 | -90 | 90 | -0.010864 | -0.0027225 | 0.010865 | 0.0027232
120 | 119 | 0.98915 | 0.63306 | 1.661e-09 | 0 | 0 | 0 | 0 | 0 | 1 | -90 | 90 | 0.0094952 | 0.0023797 | -0.0094942 | -0.0023792
126 | 127 | 1.8923 | 1.2111 | 3.1778e-09 | 0 | 0 | 0 | 0 | 0 | 1 | -90 | 90 | -0.015603 | -0.0039126 | 0.015608 | 0.0039155
119 | 121 | 0.44918 | 0.28748 | 7.543e-10 | 0 | 0 | 0 | 0 | 0 | 1 | -90 | 90 | 0.0079209 | 0.0019849 | -0.0079206 | -0.0019847
121 | 173 | 4.5904 | 2.9379 | 7.7085e-09 | 0 | 0 | 0 | 0 | 0 | 1 | -90 | 90 | 0.0032201 | 0.00080659 | -0.0032196 | -0.00080697
123 | 125 | 1.0711 | 0.68548 | 1.7986e-09 | 0 | 0 | 0 | 0 | 0 | 1 | -90 | 90 | -0.012591 | -0.0031557 | 0.012593 | 0.0031568
125 | 141 | 1.2558 | 0.80368 | 2.1088e-09 | 0 | 0 | 0 | 0 | 0 | 1 | -90 | 90 | -0.025769 | -0.0064594 | 0.025779 | 0.0064652
141 | 142 | 0.37284 | 0.23862 | 6.261e-10 | 0 | 0 | 0 | 0 | 0 | 1 | -90 | 90 | -0.030041 | -0.0075335 | 0.030045 | 0.0075358
142 | 148 | 1.5875 | 1.016 | 2.6658e-09 | 0 | 0 | 0 | 0 | 0 | 1 | -90 | 90 | -0.043219 | -0.010838 | 0.043253 | 0.010859
127 | 129 | 0.025401 | 0.016257 | 4.2656e-11 | 0 | 0 | 0 | 0 | 0 | 1 | -90 | 90 | -0.017559 | -0.0044043 | 0.017559 | 0.0044044
129 | 130 | 0.75227 | 0.48145 | 1.2633e-09 | 0 | 0 | 0 | 0 | 0 | 1 | -90 | 90 | -0.022092 | -0.0055404 | 0.022096 | 0.0055429
130 | 139 | 1.1086 | 0.70953 | 1.8617e-09 | 0 | 0 | 0 | 0 | 0 | 1 | -90 | 90 | -0.024578 | -0.0061652 | 0.024586 | 0.0061697
133 | 134 | 2.1267 | 1.3611 | 3.5713e-09 | 0 | 0 | 0 | 0 | 0 | 1 | -90 | 90 | 0.012221 | 0.0030644 | -0.012217 | -0.0030626
134 | 135 | 2.4659 | 1.5782 | 4.1409e-09 | 0 | 0 | 0 | 0 | 0 | 1 | -90 | 90 | 0.011237 | 0.002817 | -0.011234 | -0.0028153
135 | 165 | 1.0324 | 0.66073 | 1.7337e-09 | 0 | 0 | 0 | 0 | 0 | 1 | -90 | 90 | 0.0095167 | 0.0023849 | -0.0095156 | -0.0023844
165 | 166 | 3.2614 | 2.0873 | 5.4768e-09 | 0 | 0 | 0 | 0 | 0 | 1 | -90 | 90 | 0.0046319 | 0.0011607 | -0.0046312 | -0.0011607
148 | 149 | 2.1222 | 1.3582 | 3.5638e-09 | 0 | 0 | 0 | 0 | 0 | 1 | -90 | 90 | -0.049349 | -0.012387 | 0.049407 | 0.012424
149 | 170 | 0.29145 | 0.18653 | 4.8942e-10 | 0 | 0 | 0 | 0 | 0 | 1 | -90 | 90 | -0.054083 | -0.013596 | 0.054093 | 0.013602
151 | 152 | 0.94939 | 0.60761 | 1.5943e-09 | 0 | 0 | 0 | 0 | 0 | 1 | -90 | 90 | 0.085988 | 0.021745 | -0.08591 | -0.021696
151 | 153 | 1.9602 | 1.2545 | 3.2916e-09 | 0 | 0 | 0 | 0 | 0 | 1 | -90 | 90 | 0.0030656 | 0.00076809 | -0.0030654 | -0.00076828
170 | 171 | 1.2838 | 0.8216 | 2.1558e-09 | 0 | 0 | 0 | 0 | 0 | 1 | -90 | 90 | -0.056864 | -0.014296 | 0.05691 | 0.014326
171 | 172 | 0.28611 | 0.18311 | 4.8045e-10 | 0 | 0 | 0 | 0 | 0 | 1 | -90 | 90 | -0.058379 | -0.014694 | 0.05839 | 0.014701
152 | 154 | 0.19362 | 0.12392 | 3.2514e-10 | 0 | 0 | 0 | 0 | 0 | 1 | -90 | 90 | 0.084378 | 0.021312 | -0.084363 | -0.021302
154 | 163 | 0.6345 | 0.40608 | 1.0655e-09 | 0 | 0 | 0 | 0 | 0 | 1 | -90 | 90 | 0.082608 | 0.020862 | -0.08256 | -0.020832
163 | 164 | 0.58986 | 0.37751 | 9.9053e-10 | 0 | 0 | 0 | 0 | 0 | 1 | -90 | 90 | 0.080161 | 0.020231 | -0.080119 | -0.020204
164 | 167 | 0.34632 | 0.22164 | 5.8156e-10 | 0 | 0 | 0 | 0 | 0 | 1 | -90 | 90 | 0.07878 | 0.019868 | -0.078756 | -0.019853
155 | 156 | 1.9444 | 1.2444 | 3.2651e-09 | 0 | 0 | 0 | 0 | 0 | 1 | -90 | 90 | -0.0050664 | -0.0012698 | 0.005067 | 0.0012699
156 | 157 | 4.1276 | 2.6416 | 6.9313e-09 | 0 | 0 | 0 | 0 | 0 | 1 | -90 | 90 | -0.005067 | -0.0012699 | 0.0050682 | 0.00127
157 | 176 | 1.6298 | 1.0431 | 2.7368e-09 | 0 | 0 | 0 | 0 | 0 | 1 | -90 | 90 | -0.0050682 | -0.00127 | 0.0050687 | 0.00127
176 | 175 | 0.80405 | 0.51459 | 1.3502e-09 | 0 | 0 | 0 | 0 | 0 | 1 | -90 | 90 | -0.0050687 | -0.00127 | 0.0050689 | 0.0012701
175 | 177 | 1.5177 | 0.97132 | 2.5486e-09 | 0 | 0 | 0 | 0 | 0 | 1 | -90 | 90 | -0.0065315 | -0.0016367 | 0.0065323 | 0.0016369
161 | 191 | 25.5733 | 16.3669 | 4.2944e-08 | 0 | 0 | 0 | 0 | 0 | 1 | -90 | 90 | 0.005793 | 0.0014469 | -0.0057836 | -0.001445
191 | 192 | 0.63534 | 0.40662 | 1.0669e-09 | 0 | 0 | 0 | 0 | 0 | 1 | -90 | 90 | 0.0006693 | 0.00016764 | -0.0006693 | -0.00016775
191 | 193 | 1.7177 | 1.0993 | 2.8845e-09 | 0 | 0 | 0 | 0 | 0 | 1 | -90 | 90 | 0.0041152 | 0.001027 | -0.0041148 | -0.001027
193 | 194 | 3.5334 | 2.2614 | 5.9336e-09 | 0 | 0 | 0 | 0 | 0 | 1 | -90 | 90 | 0.0041148 | 0.001027 | -0.0041142 | -0.0010272
194 | 174 | 25.1721 | 16.1102 | 4.2271e-08 | 0 | 0 | 0 | 0 | 0 | 1 | -90 | 90 | 0.0012054 | 0.00029818 | -0.001205 | -0.00030201
167 | 168 | 1.2211 | 0.78152 | 2.0506e-09 | 0 | 0 | 0 | 0 | 0 | 1 | -90 | 90 | 0.071743 | 0.018095 | -0.071673 | -0.018051
168 | 169 | 0.27068 | 0.17324 | 4.5455e-10 | 0 | 0 | 0 | 0 | 0 | 1 | -90 | 90 | 0.068912 | 0.017359 | -0.068898 | -0.01735
169 | 172 | 0.93073 | 0.59567 | 1.563e-09 | 0 | 0 | 0 | 0 | 0 | 1 | -90 | 90 | 0.061604 | 0.015521 | -0.061564 | -0.015496
177 | 178 | 0.32145 | 0.20573 | 5.3981e-10 | 0 | 0 | 0 | 0 | 0 | 1 | -90 | 90 | -0.013714 | -0.0034365 | 0.013715 | 0.0034369
177 | 179 | 0.80258 | 0.51365 | 1.3477e-09 | 0 | 0 | 0 | 0 | 0 | 1 | -90 | 90 | 0.0071819 | 0.0017996 | -0.0071814 | -0.0017995
178 | 181 | 0.48023 | 0.30735 | 8.0644e-10 | 0 | 0 | 0 | 0 | 0 | 1 | -90 | 90 | -0.015497 | -0.0038834 | 0.015498 | 0.0038842
179 | 182 | 0.64672 | 0.4139 | 1.086e-09 | 0 | 0 | 0 | 0 | 0 | 1 | -90 | 90 | 0.0071814 | 0.0017995 | -0.0071811 | -0.0017993
181 | 189 | 3.4575 | 2.2128 | 5.806e-09 | 0 | 0 | 0 | 0 | 0 | 1 | -90 | 90 | -0.01732 | -0.004341 | 0.017332 | 0.0043479
182 | 188 | 0.92785 | 0.59383 | 1.5581e-09 | 0 | 0 | 0 | 0 | 0 | 1 | -90 | 90 | 0.004069 | 0.0010198 | -0.0040688 | -0.0010198
182 | 187 | 3.0083 | 1.9253 | 5.0517e-09 | 0 | 0 | 0 | 0 | 0 | 1 | -90 | 90 | 0.0013544 | 0.00033902 | -0.0013544 | -0.00033946