## bus_data
BUS_I | BUS_TYPE | Pd | Qd | Gs | Bs | area | Vm | Va | baseKV | zone | Vmax | Vmin
1 | 1 | 0.016807 | 0.0042121 | 0 | 0 | 1 | 0.97692 | -0.44449 | 0.4 | 1 | 1.1 | 0.9
2 | 1 | 0.0053009 | 0.0013285 | 0 | 0 | 1 | 0.97833 | -0.41672 | 0.4 | 1 | 1.1 | 0.9
3 | 1 | 0 | 0 | 0 | 0 | 1 | 0.97645 | -0.45366 | 0.4 | 1 | 1.1 | 0.9
4 | 1 | 0 | 0 | 0 | 0 | 1 | 0.9787 | -0.40942 | 0.4 | 1 | 1.1 | 0.9
5 | 1 | 0 | 0 | 0 | 0 | 1 | 0.97588 | -0.46498 | 0.4 | 1 | 1.1 | 0.9
56 | 1 | 0.011451 | 0.00287 | 0 | 0 | 1 | 0.9796 | -0.39187 | 0.4 | 1 | 1.1 | 0.9
6 | 1 | 0 | 0 | 0 | 0 | 1 | 0.97581 | -0.46623 | 0.4 | 1 | 1.1 | 0.9
55 | 1 | 0.005048 | 0.0012652 | 0 | 0 | 1 | 0.97548 | -0.47286 | 0.4 | 1 | 1.1 | 0.9
12 | 1 | 0 | 0 | 0 | 0 | 1 | 0.97507 | -0.48076 | 0.4 | 1 | 1.1 | 0.9
7 | 1 | 0 | 0 | 0 | 0 | 1 | 0.97475 | -0.48718 | 0.4 | 1 | 1.1 | 0.9
58 | 1 | 0.0019992 | 0.00050104 | 0 | 0 | 1 | 0.97472 | -0.48778 | 0.4 | 1 | 1.1 | 0.9
10 | 1 | 0 | 0 | 0 | 0 | 1 | 0.97483 | -0.48564 | 0.4 | 1 | 1.1 | 0.9
8 | 1 | 0 | 0 | 0 | 0 | 1 | 0.97834 | -0.41657 | 0.4 | 1 | 1.1 | 0.9
51 | 1 | 0.024956 | 0.0062546 | 0 | 0 | 1 | 0.97806 | -0.42225 | 0.4 | 1 | 1.1 | 0.9
50 | 1 | 0.02473 | 0.0061979 | 0 | 0 | 1 | 0.97863 | -0.41101 | 0.4 | 1 | 1.1 | 0.9
9 | 1 | 0 | 0 | 0 | 0 | 1 | 0.98101 | -0.36434 | 0.4 | 1 | 1.1 | 0.9
14 | 1 | 0 | 0 | 0 | 0 | 1 | 0.97955 | -0.39284 | 0.4 | 1 | 1.1 | 0.9
15 | 1 | 0 | 0 | 0 | 0 | 1 | 0.98642 | -0.25926 | 0.4 | 1 | 1.1 | 0.9
24 | 1 | 0 | 0 | 0 | 0 | 1 | 0.98037 | -0.37683 | 0.4 | 1 | 1.1 | 0.9
52 | 1 | 0.0027304 | 0.00068429 | 0 | 0 | 1 | 0.97486 | -0.48498 | 0.4 | 1 | 1.1 | 0.9
11 | 1 | 0 | 0 | 0 | 0 | 1 | 0.9918 | -0.15725 | 0.4 | 1 | 1.1 | 0.9
57 | 1 | 0.011324 | 0.0028382 | 0 | 0 | 1 | 0.99113 | -0.17013 | 0.4 | 1 | 1.1 | 0.9
17 | 1 | 0 | 0 | 0 | 0 | 1 | 0.99222 | -0.14909 | 0.4 | 1 | 1.1 | 0.9
53 | 1 | 0.010793 | 0.0027049 | 0 | 0 | 1 | 0.97504 | -0.4815 | 0.4 | 1 | 1.1 | 0.9
49 | 1 | 0.010713 | 0.0026848 | 0 | 0 | 1 | 0.98813 | -0.22635 | 0.4 | 1 | 1.1 | 0.9
16 | 1 | 0 | 0 | 0 | 0 | 1 | 0.99306 | -0.13287 | 0.4 | 1 | 1.1 | 0.9
22 | 1 | 0 | 0 | 0 | 0 | 1 | 0.99316 | -0.13104 | 0.4 | 1 | 1.1 | 0.9
39 | 1 | 0.0021814 | 0.0005467 | 0 | 0 | 1 | 0.99305 | -0.13322 | 0.4 | 1 | 1.1 | 0.9
20 | 1 | 0 | 0 | 0 | 0 | 1 | 0.99585 | -0.079129 | 0.4 | 1 | 1.1 | 0.9
26 | 1 | 0 | 0 | 0 | 0 | 1 | 0.98914 | -0.20876 | 0.4 | 1 | 1.1 | 0.9
28 | 1 | 0.043477 | 0.010896 | 0 | 0 | 1 | 0.99147 | -0.16363 | 0.4 | 1 | 1.1 | 0.9
18 | 1 | 0 | 0 | 0 | 0 | 1 | 0.99274 | -0.13913 | 0.4 | 1 | 1.1 | 0.9
36 | 1 | 0.0020721 | 0.00051932 | 0 | 0 | 1 | 0.99265 | -0.14095 | 0.4 | 1 | 1.1 | 0.9
19 | 1 | 0 | 0 | 0 | 0 | 1 | 0.99251 | -0.14361 | 0.4 | 1 | 1.1 | 0.9
21 | 1 | 0 | 0 | 0 | 0 | 1 | 0.99265 | -0.14094 | 0.4 | 1 | 1.1 | 0.9
29 | 1 | 0.028746 | 0.0072045 | 0 | 0 | 1 | 0.99214 | -0.15069 | 0.4 | 1 | 1.1 | 0.9
45 | 1 | 0 | 0 | 0 | 0 | 1 | 0.99786 | -0.040549 | 0.4 | 1 | 1.1 | 0.9
44 | 1 | 0.0032795 | 0.00082192 | 0 | 0 | 1 | 0.99409 | -0.11302 | 0.4 | 1 | 1.1 | 0.9
43 | 1 | 0.0035822 | 0.00089779 | 0 | 0 | 1 | 0.99285 | -0.13707 | 0.4 | 1 | 1.1 | 0.9
48 | 1 | 0.017126 | 0.0042922 | 0 | 0 | 1 | 0.98003 | -0.38357 | 0.4 | 1 | 1.1 | 0.9
27 | 1 | 0.052464 | 0.013149 | 0 | 0 | 1 | 0.98878 | -0.21576 | 0.4 | 1 | 1.1 | 0.9
54 | 1 | 0.0043565 | 0.0010918 | 0 | 0 | 1 | 0.97542 | -0.47402 | 0.4 | 1 | 1.1 | 0.9
35 | 1 | 0 | 0 | 0 | 0 | 1 | 0.98913 | -0.20706 | 0.4 | 1 | 1.1 | 0.9
37 | 1 | 0.0036787 | 0.00092197 | 0 | 0 | 1 | 0.99252 | -0.14342 | 0.4 | 1 | 1.1 | 0.9
47 | 1 | 0.037796 | 0.0094725 | 0 | 0 | 1 | 0.99298 | -0.13336 | 0.4 | 1 | 1.1 | 0.9
46 | 3 | 0.020585 | 0.005159 | 0 | 0 | 1 | 1 | 0 | 0.4 | 1 | 1.1 | 0.9
33 | 1 | 0.0042325 | 0.0010608 | 0 | 0 | 1 | 0.99261 | -0.14163 | 0.4 | 1 | 1.1 | 0.9
32 | 1 | 0 | 0 | 0 | 0 | 1 | 0.99233 | -0.14711 | 0.4 | 1 | 1.1 | 0.9
34 | 1 | 0.0019229 | 0.00048194 | 0 | 0 | 1 | 0.9923 | -0.14767 | 0.4 | 1 | 1.1 | 0.9
30 | 1 | 0.0017701 | 0.00044362 | 0 | 0 | 1 | 0.99239 | -0.14593 | 0.4 | 1 | 1.1 | 0.9
31 | 1 | 0.0036182 | 0.00090682 | 0 | 0 | 1 | 0.99247 | -0.14444 | 0.4 | 1 | 1.1 | 0.9
38 | 1 | 0 | 0 | 0 | 0 | 1 | 0.99251 | -0.14364 | 0.4 | 1 | 1.1 | 0.9
40 | 1 | 0.0034561 | 0.00086618 | 0 | 0 | 1 | 0.99244 | -0.14496 | 0.4 | 1 | 1.1 | 0.9

## generator_data
GEN_BUS | PG | QG | QMAX | QMIN | VG | MBASE | GEN_STATUS | PMAX | PMIN
46 | 0.36454 | 0.093037 | 10 | -10 | 1 | 100 | 1 | 10 | 0

## branch_data
F_BUS | T_BUS | BR_R | BR_X | BR_B | RATE_A | RATE_B | RATE_C | TAP | SHIFT | BR_STATUS | ANGMIN | ANGMAX | P_in | Q_in | P_out | Q_out
1 | 2 | 2.8508 | 1.8245 | 4.7873e-09 | 0 | 0 | 0 | 0 | 0 | 1 | -90 | 90 | -0.041774 | -0.010482 | 0.041829 | 0.010517
1 | 3 | 1.5718 | 1.0059 | 2.6395e-09 | 0 | 0 | 0 | 0 | 0 | 1 | -90 | 90 | 0.024968 | 0.0062703 | -0.024957 | -0.0062636
2 | 4 | 0.66583 | 0.42613 | 1.1181e-09 | 0 | 0 | 0 | 0 | 0 | 1 | -90 | 90 | -0.04713 | -0.011846 | 0.047147 | 0.011856
3 | 5 | 1.9392 | 1.2411 | 3.2565e-09 | 0 | 0 | 0 | 0 | 0 | 1 | -90 | 90 | 0.024957 | 0.0062636 | -0.024943 | -0.0062553
4 | 56 | 1.6033 | 1.0261 | 2.6923e-09 | 0 | 0 | 0 | 0 | 0 | 1 | -90 | 90 | -0.047147 | -0.011856 | 0.047186 | 0.011881
5 | 6 | 0.34258 | 0.21925 | 5.7528e-10 | 0 | 0 | 0 | 0 | 0 | 1 | -90 | 90 | 0.015535 | 0.0038966 | -0.015534 | -0.003896
5 | 55 | 3.5737 | 2.2872 | 6.0012e-09 | 0 | 0 | 0 | 0 | 0 | 1 | -90 | 90 | 0.009408 | 0.0023587 | -0.0094045 | -0.002357
56 | 9 | 2.0267 | 1.2971 | 3.4034e-09 | 0 | 0 | 0 | 0 | 0 | 1 | -90 | 90 | -0.058638 | -0.014751 | 0.058715 | 0.014801
6 | 12 | 3.9929 | 2.5554 | 6.7051e-09 | 0 | 0 | 0 | 0 | 0 | 1 | -90 | 90 | 0.015534 | 0.003896 | -0.015524 | -0.0038898
55 | 54 | 1.1429 | 0.73148 | 1.9193e-09 | 0 | 0 | 0 | 0 | 0 | 1 | -90 | 90 | 0.0043566 | 0.0010918 | -0.0043564 | -0.0010919
12 | 53 | 0.29039 | 0.18585 | 4.8764e-10 | 0 | 0 | 0 | 0 | 0 | 1 | -90 | 90 | 0.010793 | 0.0027052 | -0.010793 | -0.002705
12 | 52 | 3.7997 | 2.4318 | 6.3807e-09 | 0 | 0 | 0 | 0 | 0 | 1 | -90 | 90 | 0.0047306 | 0.0011846 | -0.0047297 | -0.0011846
7 | 58 | 1.2847 | 0.8222 | 2.1573e-09 | 0 | 0 | 0 | 0 | 0 | 1 | -90 | 90 | 0.0019992 | 0.00050088 | -0.0019991 | -0.00050105
7 | 10 | 3.2746 | 2.0958 | 5.499e-09 | 0 | 0 | 0 | 0 | 0 | 1 | -90 | 90 | -0.0019992 | -0.00050088 | 0.0019993 | 0.00050045
10 | 52 | 1.4098 | 0.90224 | 2.3674e-09 | 0 | 0 | 0 | 0 | 0 | 1 | -90 | 90 | -0.0019993 | -0.00050045 | 0.0019994 | 0.00050027
8 | 51 | 0.97518 | 0.62412 | 1.6376e-09 | 0 | 0 | 0 | 0 | 0 | 1 | -90 | 90 | 0.024962 | 0.0062589 | -0.024956 | -0.0062547
8 | 50 | 0.95674 | 0.61231 | 1.6066e-09 | 0 | 0 | 0 | 0 | 0 | 1 | -90 | 90 | -0.024962 | -0.0062589 | 0.024969 | 0.0062629
50 | 14 | 1.5711 | 1.0055 | 2.6383e-09 | 0 | 0 | 0 | 0 | 0 | 1 | -90 | 90 | -0.049699 | -0.012461 | 0.049742 | 0.012488
9 | 14 | 2.4704 | 1.5811 | 4.1485e-09 | 0 | 0 | 0 | 0 | 0 | 1 | -90 | 90 | 0.049809 | 0.012531 | -0.049742 | -0.012488
9 | 15 | 3.6372 | 2.3278 | 6.1079e-09 | 0 | 0 | 0 | 0 | 0 | 1 | -90 | 90 | -0.12567 | -0.031633 | 0.1263 | 0.032038
9 | 24 | 3.1426 | 2.0113 | 5.2773e-09 | 0 | 0 | 0 | 0 | 0 | 1 | -90 | 90 | 0.017142 | 0.0043016 | -0.017131 | -0.0042955
15 | 49 | 1.1476 | 0.73446 | 1.9271e-09 | 0 | 0 | 0 | 0 | 0 | 1 | -90 | 90 | -0.1263 | -0.032038 | 0.1265 | 0.032166
24 | 48 | 1.6939 | 1.0841 | 2.8445e-09 | 0 | 0 | 0 | 0 | 0 | 1 | -90 | 90 | 0.017131 | 0.0042956 | -0.017126 | -0.0042923
11 | 57 | 5.0104 | 3.2066 | 8.4138e-09 | 0 | 0 | 0 | 0 | 0 | 1 | -90 | 90 | 0.011331 | 0.0028418 | -0.011324 | -0.0028382
11 | 17 | 3.1765 | 2.033 | 5.3342e-09 | 0 | 0 | 0 | 0 | 0 | 1 | -90 | 90 | -0.011331 | -0.0028418 | 0.011336 | 0.0028441
17 | 20 | 2.8887 | 1.8488 | 4.8509e-09 | 0 | 0 | 0 | 0 | 0 | 1 | -90 | 90 | -0.10747 | -0.027014 | 0.10783 | 0.027244
17 | 26 | 5.0033 | 3.2021 | 8.4019e-09 | 0 | 0 | 0 | 0 | 0 | 1 | -90 | 90 | 0.052631 | 0.013255 | -0.052481 | -0.01316
17 | 28 | 1.4739 | 0.9433 | 2.4751e-09 | 0 | 0 | 0 | 0 | 0 | 1 | -90 | 90 | 0.043507 | 0.010916 | -0.043477 | -0.010896
49 | 35 | 0.62128 | 0.39762 | 1.0433e-09 | 0 | 0 | 0 | 0 | 0 | 1 | -90 | 90 | -0.13721 | -0.034851 | 0.13734 | 0.034932
16 | 22 | 0.70898 | 0.45375 | 1.1906e-09 | 0 | 0 | 0 | 0 | 0 | 1 | -90 | 90 | -0.011393 | -0.002856 | 0.011394 | 0.0028565
16 | 39 | 0.13893 | 0.088913 | 2.333e-10 | 0 | 0 | 0 | 0 | 0 | 1 | -90 | 90 | 0.011393 | 0.002856 | -0.011393 | -0.0028559
22 | 44 | 1.4424 | 0.92316 | 2.4222e-09 | 0 | 0 | 0 | 0 | 0 | 1 | -90 | 90 | -0.055301 | -0.013872 | 0.055349 | 0.013902
22 | 43 | 1.7616 | 1.1274 | 2.9581e-09 | 0 | 0 | 0 | 0 | 0 | 1 | -90 | 90 | 0.015134 | 0.0037944 | -0.01513 | -0.0037919
22 | 21 | 1.522 | 0.97408 | 2.5559e-09 | 0 | 0 | 0 | 0 | 0 | 1 | -90 | 90 | 0.028773 | 0.0072212 | -0.02876 | -0.0072128
39 | 18 | 2.8332 | 1.8133 | 4.7577e-09 | 0 | 0 | 0 | 0 | 0 | 1 | -90 | 90 | 0.0092114 | 0.0023092 | -0.0092088 | -0.002308
20 | 45 | 1.0363 | 0.66322 | 3.4804e-09 | 0 | 0 | 0 | 0 | 0 | 1 | -90 | 90 | -0.16656 | -0.042029 | 0.16687 | 0.042226
20 | 44 | 2.5689 | 1.6441 | 4.3138e-09 | 0 | 0 | 0 | 0 | 0 | 1 | -90 | 90 | 0.058723 | 0.014785 | -0.058628 | -0.014724
26 | 27 | 0.58465 | 0.37418 | 9.8179e-10 | 0 | 0 | 0 | 0 | 0 | 1 | -90 | 90 | 0.052481 | 0.01316 | -0.052464 | -0.013149
18 | 36 | 0.87429 | 0.55955 | 1.4682e-09 | 0 | 0 | 0 | 0 | 0 | 1 | -90 | 90 | 0.0092088 | 0.002308 | -0.009208 | -0.0023076
36 | 37 | 1.529 | 0.97855 | 2.5676e-09 | 0 | 0 | 0 | 0 | 0 | 1 | -90 | 90 | 0.0071359 | 0.0017883 | -0.0071351 | -0.001788
19 | 21 | 0.40992 | 0.26235 | 6.8837e-10 | 0 | 0 | 0 | 0 | 0 | 1 | -90 | 90 | -0.028756 | -0.0072105 | 0.02876 | 0.0072128
19 | 29 | 1.0872 | 0.69578 | 1.8256e-09 | 0 | 0 | 0 | 0 | 0 | 1 | -90 | 90 | 0.028756 | 0.0072105 | -0.028746 | -0.0072045
45 | 47 | 2.3713 | 1.5176 | 7.9641e-09 | 0 | 0 | 0 | 0 | 0 | 1 | -90 | 90 | 0.17642 | 0.045222 | -0.17563 | -0.044717
45 | 46 | 0.53398 | 0.34175 | 2.6901e-09 | 0 | 0 | 0 | 0 | 0 | 1 | -90 | 90 | -0.34328 | -0.087448 | 0.34396 | 0.087878
43 | 33 | 1.7459 | 1.1173 | 2.9318e-09 | 0 | 0 | 0 | 0 | 0 | 1 | -90 | 90 | 0.011548 | 0.0028941 | -0.011545 | -0.0028928
35 | 47 | 2.3853 | 1.5266 | 4.0056e-09 | 0 | 0 | 0 | 0 | 0 | 1 | -90 | 90 | -0.13734 | -0.034932 | 0.13783 | 0.035245
37 | 38 | 0.27549 | 0.17631 | 4.6263e-10 | 0 | 0 | 0 | 0 | 0 | 1 | -90 | 90 | 0.0034564 | 0.00086602 | -0.0034563 | -0.00086604
33 | 31 | 1.6944 | 1.0844 | 2.8454e-09 | 0 | 0 | 0 | 0 | 0 | 1 | -90 | 90 | 0.0073126 | 0.001832 | -0.0073117 | -0.0018317
32 | 34 | 1.2807 | 0.81968 | 2.1507e-09 | 0 | 0 | 0 | 0 | 0 | 1 | -90 | 90 | 0.001923 | 0.00048176 | -0.0019229 | -0.00048194
32 | 30 | 2.7139 | 1.7369 | 4.5573e-09 | 0 | 0 | 0 | 0 | 0 | 1 | -90 | 90 | -0.001923 | -0.00048176 | 0.0019231 | 0.00048138
30 | 31 | 1.7743 | 1.1355 | 2.9795e-09 | 0 | 0 | 0 | 0 | 0 | 1 | -90 | 90 | -0.0036932 | -0.000925 | 0.0036934 | 0.00092487
38 | 40 | 1.6841 | 1.0778 | 2.828e-09 | 0 | 0 | 0 | 0 | 0 | 1 | -90 | 90 | 0.0034563 | 0.00086604 | -0.0034561 | -0.00086618