## bus_data
BUS_I | BUS_TYPE | Pd | Qd | Gs | Bs | area | Vm | Va | baseKV | zone | Vmax | Vmin
1 | 1 | 0.016558 | 0.0041498 | 0 | 0 | 1 | 0.99494 | -0.097282 | 0.4 | 1 | 1.1 | 0.9
2 | 1 | 0 | 0 | 0 | 0 | 1 | 0.99556 | -0.085372 | 0.4 | 1 | 1.1 | 0.9
3 | 1 | 0 | 0 | 0 | 0 | 1 | 0.99476 | -0.10085 | 0.4 | 1 | 1.1 | 0.9
4 | 1 | 0 | 0 | 0 | 0 | 1 | 0.99752 | -0.047565 | 0.4 | 1 | 1.1 | 0.9
18 | 1 | 0 | 0 | 0 | 0 | 1 | 0.99355 | -0.12413 | 0.4 | 1 | 1.1 | 0.9
29 | 1 | 0.0097435 | 0.0024419 | 0 | 0 | 1 | 0.99452 | -0.10544 | 0.4 | 1 | 1.1 | 0.9
62 | 1 | 0.0078912 | 0.0019777 | 0 | 0 | 1 | 0.99689 | -0.05979 | 0.4 | 1 | 1.1 | 0.9
63 | 1 | 0.017214 | 0.0043143 | 0 | 0 | 1 | 0.99873 | -0.02438 | 0.4 | 1 | 1.1 | 0.9
5 | 1 | 0 | 0 | 0 | 0 | 1 | 0.97289 | -0.52207 | 0.4 | 1 | 1.1 | 0.9
12 | 1 | 0 | 0 | 0 | 0 | 1 | 0.97304 | -0.5192 | 0.4 | 1 | 1.1 | 0.9
57 | 1 | 0.013302 | 0.0033338 | 0 | 0 | 1 | 0.97194 | -0.54084 | 0.4 | 1 | 1.1 | 0.9
7 | 1 | 0 | 0 | 0 | 0 | 1 | 0.97877 | -0.40712 | 0.4 | 1 | 1.1 | 0.9
8 | 1 | 0 | 0 | 0 | 0 | 1 | 0.97805 | -0.42114 | 0.4 | 1 | 1.1 | 0.9
14 | 1 | 0 | 0 | 0 | 0 | 1 | 0.98177 | -0.34847 | 0.4 | 1 | 1.1 | 0.9
38 | 1 | 0.014904 | 0.0037354 | 0 | 0 | 1 | 0.97732 | -0.43559 | 0.4 | 1 | 1.1 | 0.9
40 | 1 | 0.014824 | 0.0037152 | 0 | 0 | 1 | 0.9777 | -0.42808 | 0.4 | 1 | 1.1 | 0.9
9 | 1 | 0 | 0 | 0 | 0 | 1 | 0.97619 | -0.45773 | 0.4 | 1 | 1.1 | 0.9
66 | 1 | 0.0099109 | 0.0024839 | 0 | 0 | 1 | 0.97613 | -0.45907 | 0.4 | 1 | 1.1 | 0.9
28 | 1 | 0 | 0 | 0 | 0 | 1 | 0.97739 | -0.43424 | 0.4 | 1 | 1.1 | 0.9
11 | 1 | 0 | 0 | 0 | 0 | 1 | 0.97273 | -0.52528 | 0.4 | 1 | 1.1 | 0.9
22 | 1 | 0 | 0 | 0 | 0 | 1 | 0.9729 | -0.52202 | 0.4 | 1 | 1.1 | 0.9
60 | 1 | 0.0064386 | 0.0016137 | 0 | 0 | 1 | 0.97255 | -0.52896 | 0.4 | 1 | 1.1 | 0.9
23 | 1 | 0 | 0 | 0 | 0 | 1 | 0.97351 | -0.50996 | 0.4 | 1 | 1.1 | 0.9
58 | 1 | 0.0045373 | 0.0011372 | 0 | 0 | 1 | 0.97287 | -0.52256 | 0.4 | 1 | 1.1 | 0.9
43 | 1 | 0.0018876 | 0.00047307 | 0 | 0 | 1 | 0.98601 | -0.26647 | 0.4 | 1 | 1.1 | 0.9
15 | 1 | 0 | 0 | 0 | 0 | 1 | 0.9924 | -0.14399 | 0.4 | 1 | 1.1 | 0.9
26 | 1 | 0 | 0 | 0 | 0 | 1 | 0.98719 | -0.24356 | 0.4 | 1 | 1.1 | 0.9
30 | 1 | 0.062652 | 0.015702 | 0 | 0 | 1 | 0.99111 | -0.16905 | 0.4 | 1 | 1.1 | 0.9
33 | 3 | 0 | 0 | 0 | 0 | 1 | 1 | 0 | 0.4 | 1 | 1.1 | 0.9
65 | 1 | 0.0087271 | 0.0021872 | 0 | 0 | 1 | 0.99334 | -0.12826 | 0.4 | 1 | 1.1 | 0.9
19 | 1 | 0 | 0 | 0 | 0 | 1 | 0.97525 | -0.47625 | 0.4 | 1 | 1.1 | 0.9
24 | 1 | 0 | 0 | 0 | 0 | 1 | 0.97535 | -0.47424 | 0.4 | 1 | 1.1 | 0.9
64 | 1 | 0.0011186 | 0.00028034 | 0 | 0 | 1 | 0.97524 | -0.47655 | 0.4 | 1 | 1.1 | 0.9
21 | 1 | 0 | 0 | 0 | 0 | 1 | 0.98547 | -0.27672 | 0.4 | 1 | 1.1 | 0.9
54 | 1 | 0.010474 | 0.0026249 | 0 | 0 | 1 | 0.98391 | -0.30699 | 0.4 | 1 | 1.1 | 0.9
45 | 1 | 0.0054489 | 0.0013656 | 0 | 0 | 1 | 0.97292 | -0.52166 | 0.4 | 1 | 1.1 | 0.9
46 | 1 | 0.002537 | 0.00063582 | 0 | 0 | 1 | 0.97333 | -0.51351 | 0.4 | 1 | 1.1 | 0.9
47 | 1 | 0.0026436 | 0.00066254 | 0 | 0 | 1 | 0.97386 | -0.50297 | 0.4 | 1 | 1.1 | 0.9
39 | 1 | 0.024696 | 0.0061893 | 0 | 0 | 1 | 0.97507 | -0.47986 | 0.4 | 1 | 1.1 | 0.9
37 | 1 | 0.025005 | 0.0062669 | 0 | 0 | 1 | 0.97567 | -0.46802 | 0.4 | 1 | 1.1 | 0.9
27 | 1 | 0 | 0 | 0 | 0 | 1 | 0.99653 | -0.066632 | 0.4 | 1 | 1.1 | 0.9
34 | 1 | 0 | 0 | 0 | 0 | 1 | 0.99638 | -0.06959 | 0.4 | 1 | 1.1 | 0.9
31 | 1 | 0.014454 | 0.0036225 | 0 | 0 | 1 | 0.99693 | -0.059083 | 0.4 | 1 | 1.1 | 0.9
41 | 1 | 0 | 0 | 0 | 0 | 1 | 0.97756 | -0.43095 | 0.4 | 1 | 1.1 | 0.9
44 | 1 | 0.0035917 | 0.00090017 | 0 | 0 | 1 | 0.97734 | -0.4352 | 0.4 | 1 | 1.1 | 0.9
61 | 1 | 0.0065699 | 0.0016466 | 0 | 0 | 1 | 0.99687 | -0.060135 | 0.4 | 1 | 1.1 | 0.9
56 | 1 | 0.0039492 | 0.00098977 | 0 | 0 | 1 | 0.97126 | -0.55444 | 0.4 | 1 | 1.1 | 0.9
42 | 1 | 0.0010795 | 0.00027056 | 0 | 0 | 1 | 0.97755 | -0.43101 | 0.4 | 1 | 1.1 | 0.9
59 | 1 | 0.0035666 | 0.00089389 | 0 | 0 | 1 | 0.97275 | -0.52486 | 0.4 | 1 | 1.1 | 0.9
32 | 1 | 0 | 0 | 0 | 0 | 1 | 0.99762 | -0.045703 | 0.4 | 1 | 1.1 | 0.9
35 | 1 | 0.013366 | 0.0033497 | 0 | 0 | 1 | 0.99603 | -0.07629 | 0.4 | 1 | 1.1 | 0.9
36 | 1 | 0.0032881 | 0.00082407 | 0 | 0 | 1 | 0.99621 | -0.072821 | 0.4 | 1 | 1.1 | 0.9
52 | 1 | 0.016992 | 0.0042586 | 0 | 0 | 1 | 0.98224 | -0.33932 | 0.4 | 1 | 1.1 | 0.9
48 | 1 | 0.0017507 | 0.00043877 | 0 | 0 | 1 | 0.97485 | -0.48348 | 0.4 | 1 | 1.1 | 0.9
55 | 1 | 0.019802 | 0.0049627 | 0 | 0 | 1 | 0.97077 | -0.56398 | 0.4 | 1 | 1.1 | 0.9
49 | 1 | 0.0014402 | 0.00036094 | 0 | 0 | 1 | 0.97601 | -0.46077 | 0.4 | 1 | 1.1 | 0.9
53 | 1 | 0.0014337 | 0.00035932 | 0 | 0 | 1 | 0.97722 | -0.43697 | 0.4 | 1 | 1.1 | 0.9
51 | 1 | 0.0013434 | 0.00033668 | 0 | 0 | 1 | 0.97838 | -0.41437 | 0.4 | 1 | 1.1 | 0.9
50 | 1 | 0.011652 | 0.0029202 | 0 | 0 | 1 | 0.97959 | -0.39084 | 0.4 | 1 | 1.1 | 0.9

## generator_data
GEN_BUS | PG | QG | QMAX | QMIN | VG | MBASE | GEN_STATUS | PMAX | PMIN
33 | 0.37022 | 0.09488 | 10 | -10 | 1 | 100 | 1 | 10 | 0

## branch_data
F_BUS | T_BUS | BR_R | BR_X | BR_B | RATE_A | RATE_B | RATE_C | TAP | SHIFT | BR_STATUS | ANGMIN | ANGMAX | P_in | Q_in | P_out | Q_out
1 | 2 | 2.0104 | 1.2866 | 3.376e-09 | 0 | 0 | 0 | 0 | 0 | 1 | -90 | 90 | -0.026305 | -0.0065936 | 0.02632 | 0.0066028
1 | 3 | 1.6259 | 1.0406 | 2.7304e-09 | 0 | 0 | 0 | 0 | 0 | 1 | -90 | 90 | 0.0097473 | 0.0024438 | -0.0097456 | -0.002443
2 | 4 | 4.8027 | 3.0737 | 8.0651e-09 | 0 | 0 | 0 | 0 | 0 | 1 | -90 | 90 | -0.035065 | -0.0087978 | 0.035129 | 0.0088376
2 | 18 | 19.6774 | 12.5935 | 3.3044e-08 | 0 | 0 | 0 | 0 | 0 | 1 | -90 | 90 | 0.0087449 | 0.002195 | -0.0087288 | -0.002188
3 | 29 | 2.0884 | 1.3366 | 3.507e-09 | 0 | 0 | 0 | 0 | 0 | 1 | -90 | 90 | 0.0097456 | 0.002443 | -0.0097435 | -0.0024419
4 | 62 | 3.7678 | 2.4114 | 6.3271e-09 | 0 | 0 | 0 | 0 | 0 | 1 | -90 | 90 | 0.01447 | 0.0036291 | -0.014461 | -0.0036243
4 | 63 | 2.0913 | 1.3385 | 3.5119e-09 | 0 | 0 | 0 | 0 | 0 | 1 | -90 | 90 | -0.049598 | -0.012467 | 0.049653 | 0.012501
18 | 65 | 2.0971 | 1.3421 | 3.5215e-09 | 0 | 0 | 0 | 0 | 0 | 1 | -90 | 90 | 0.0087288 | 0.002188 | -0.0087271 | -0.0021872
62 | 61 | 0.23427 | 0.14994 | 3.9341e-10 | 0 | 0 | 0 | 0 | 0 | 1 | -90 | 90 | 0.00657 | 0.0016466 | -0.0065699 | -0.0016466
63 | 33 | 1.6358 | 1.0469 | 2.7469e-09 | 0 | 0 | 0 | 0 | 0 | 1 | -90 | 90 | -0.066867 | -0.016816 | 0.066945 | 0.016865
5 | 12 | 0.32836 | 0.21015 | 5.514e-10 | 0 | 0 | 0 | 0 | 0 | 1 | -90 | 90 | -0.037109 | -0.0093224 | 0.037114 | 0.0093256
5 | 57 | 2.1475 | 1.3744 | 3.6062e-09 | 0 | 0 | 0 | 0 | 0 | 1 | -90 | 90 | 0.037109 | 0.0093225 | -0.037076 | -0.0093015
12 | 23 | 0.86865 | 0.55594 | 1.4587e-09 | 0 | 0 | 0 | 0 | 0 | 1 | -90 | 90 | -0.04522 | -0.011357 | 0.04524 | 0.01137
12 | 58 | 1.7551 | 1.1233 | 2.9473e-09 | 0 | 0 | 0 | 0 | 0 | 1 | -90 | 90 | 0.0081054 | 0.0020315 | -0.0081041 | -0.0020309
57 | 56 | 2.4221 | 1.5501 | 4.0673e-09 | 0 | 0 | 0 | 0 | 0 | 1 | -90 | 90 | 0.023774 | 0.0059677 | -0.023759 | -0.0059582
7 | 8 | 0.63219 | 0.4046 | 1.0616e-09 | 0 | 0 | 0 | 0 | 0 | 1 | -90 | 90 | 0.095356 | 0.023983 | -0.095292 | -0.023943
7 | 14 | 2.6552 | 1.6993 | 4.4589e-09 | 0 | 0 | 0 | 0 | 0 | 1 | -90 | 90 | -0.095356 | -0.023983 | 0.095624 | 0.024154
8 | 38 | 0.94226 | 0.60305 | 1.5823e-09 | 0 | 0 | 0 | 0 | 0 | 1 | -90 | 90 | 0.065861 | 0.016559 | -0.065815 | -0.01653
8 | 40 | 1.012 | 0.64767 | 1.6994e-09 | 0 | 0 | 0 | 0 | 0 | 1 | -90 | 90 | 0.029431 | 0.0073841 | -0.029422 | -0.007378
14 | 43 | 3.7398 | 2.3935 | 6.2802e-09 | 0 | 0 | 0 | 0 | 0 | 1 | -90 | 90 | -0.095624 | -0.024154 | 0.096002 | 0.024395
38 | 37 | 2.7271 | 1.7453 | 4.5795e-09 | 0 | 0 | 0 | 0 | 0 | 1 | -90 | 90 | 0.050911 | 0.012794 | -0.050833 | -0.012744
40 | 41 | 0.84091 | 0.53818 | 1.4121e-09 | 0 | 0 | 0 | 0 | 0 | 1 | -90 | 90 | 0.014598 | 0.0036627 | -0.014596 | -0.0036616
9 | 66 | 0.57711 | 0.36935 | 9.6912e-10 | 0 | 0 | 0 | 0 | 0 | 1 | -90 | 90 | 0.0099113 | 0.0024843 | -0.0099107 | -0.002484
9 | 28 | 10.1366 | 6.4875 | 1.7022e-08 | 0 | 0 | 0 | 0 | 0 | 1 | -90 | 90 | -0.0099113 | -0.0024843 | 0.0099224 | 0.0024898
28 | 41 | 1.0435 | 0.66785 | 1.7523e-09 | 0 | 0 | 0 | 0 | 0 | 1 | -90 | 90 | -0.013514 | -0.0033899 | 0.013516 | 0.0033911
28 | 44 | 1.1447 | 0.7326 | 1.9222e-09 | 0 | 0 | 0 | 0 | 0 | 1 | -90 | 90 | 0.0035918 | 0.00090012 | -0.0035917 | -0.0009002
11 | 22 | 2.1485 | 1.3751 | 3.6079e-09 | 0 | 0 | 0 | 0 | 0 | 1 | -90 | 90 | -0.0064396 | -0.0016141 | 0.0064406 | 0.0016144
11 | 60 | 2.423 | 1.5507 | 4.0688e-09 | 0 | 0 | 0 | 0 | 0 | 1 | -90 | 90 | 0.0064396 | 0.0016141 | -0.0064384 | -0.0016137
22 | 45 | 0.23713 | 0.15176 | 3.9821e-10 | 0 | 0 | 0 | 0 | 0 | 1 | -90 | 90 | -0.0064406 | -0.0016144 | 0.0064407 | 0.0016144
23 | 46 | 1.045 | 0.6688 | 1.7548e-09 | 0 | 0 | 0 | 0 | 0 | 1 | -90 | 90 | 0.014433 | 0.0036198 | -0.014431 | -0.0036184
23 | 47 | 0.4987 | 0.31917 | 8.3746e-10 | 0 | 0 | 0 | 0 | 0 | 1 | -90 | 90 | -0.059673 | -0.014989 | 0.059693 | 0.015002
58 | 59 | 2.745 | 1.7568 | 4.6095e-09 | 0 | 0 | 0 | 0 | 0 | 1 | -90 | 90 | 0.0035669 | 0.00089374 | -0.0035665 | -0.00089392
43 | 26 | 1.0304 | 0.65943 | 1.7302e-09 | 0 | 0 | 0 | 0 | 0 | 1 | -90 | 90 | -0.097889 | -0.024868 | 0.097997 | 0.024937
15 | 26 | 2.1394 | 1.3692 | 7.1854e-09 | 0 | 0 | 0 | 0 | 0 | 1 | -90 | 90 | 0.20745 | 0.053196 | -0.20645 | -0.052559
15 | 30 | 1.7633 | 1.1285 | 2.961e-09 | 0 | 0 | 0 | 0 | 0 | 1 | -90 | 90 | 0.062727 | 0.01575 | -0.062652 | -0.015702
15 | 33 | 2.3989 | 1.5353 | 8.0567e-09 | 0 | 0 | 0 | 0 | 0 | 1 | -90 | 90 | -0.27018 | -0.068945 | 0.27207 | 0.070156
26 | 21 | 1.3474 | 0.86236 | 4.5254e-09 | 0 | 0 | 0 | 0 | 0 | 1 | -90 | 90 | 0.10846 | 0.027623 | -0.10828 | -0.027512
33 | 32 | 6.5689 | 4.2041 | 1.1031e-08 | 0 | 0 | 0 | 0 | 0 | 1 | -90 | 90 | 0.031209 | 0.0078587 | -0.03114 | -0.0078163
19 | 24 | 7.6294 | 4.8828 | 1.2812e-08 | 0 | 0 | 0 | 0 | 0 | 1 | -90 | 90 | -0.0011186 | -0.00028018 | 0.0011187 | 0.00027903
19 | 64 | 1.1305 | 0.72354 | 1.8985e-09 | 0 | 0 | 0 | 0 | 0 | 1 | -90 | 90 | 0.0011186 | 0.00028018 | -0.0011185 | -0.00028035
24 | 39 | 0.96995 | 0.62077 | 1.6288e-09 | 0 | 0 | 0 | 0 | 0 | 1 | -90 | 90 | 0.024702 | 0.0061936 | -0.024695 | -0.0061895
24 | 37 | 1.0287 | 0.65834 | 1.7274e-09 | 0 | 0 | 0 | 0 | 0 | 1 | -90 | 90 | -0.02582 | -0.0064726 | 0.025828 | 0.0064774
21 | 54 | 1.2258 | 0.78451 | 2.0584e-09 | 0 | 0 | 0 | 0 | 0 | 1 | -90 | 90 | 0.10828 | 0.027512 | -0.10812 | -0.027412
54 | 52 | 1.4462 | 0.92555 | 2.4285e-09 | 0 | 0 | 0 | 0 | 0 | 1 | -90 | 90 | 0.097651 | 0.024787 | -0.0975 | -0.02469
45 | 46 | 2.9077 | 1.8609 | 4.8829e-09 | 0 | 0 | 0 | 0 | 0 | 1 | -90 | 90 | -0.011889 | -0.0029801 | 0.011894 | 0.0029826
47 | 48 | 1.3328 | 0.85301 | 2.2382e-09 | 0 | 0 | 0 | 0 | 0 | 1 | -90 | 90 | -0.062336 | -0.015665 | 0.062394 | 0.015702
27 | 34 | 0.79039 | 0.50585 | 1.3273e-09 | 0 | 0 | 0 | 0 | 0 | 1 | -90 | 90 | 0.016661 | 0.0041779 | -0.016658 | -0.0041765
27 | 31 | 2.0185 | 1.2918 | 3.3895e-09 | 0 | 0 | 0 | 0 | 0 | 1 | -90 | 90 | -0.016661 | -0.0041779 | 0.016667 | 0.0041814
34 | 36 | 0.86327 | 0.5525 | 1.4497e-09 | 0 | 0 | 0 | 0 | 0 | 1 | -90 | 90 | 0.016658 | 0.0041765 | -0.016656 | -0.004175
31 | 32 | 1.9172 | 1.227 | 3.2195e-09 | 0 | 0 | 0 | 0 | 0 | 1 | -90 | 90 | -0.031121 | -0.0078039 | 0.03114 | 0.0078163
41 | 42 | 0.26611 | 0.17031 | 4.4687e-10 | 0 | 0 | 0 | 0 | 0 | 1 | -90 | 90 | 0.0010795 | 0.00027053 | -0.0010795 | -0.00027057
56 | 55 | 2.0369 | 1.3036 | 3.4206e-09 | 0 | 0 | 0 | 0 | 0 | 1 | -90 | 90 | 0.01981 | 0.0049684 | -0.019801 | -0.004963
35 | 36 | 1.1544 | 0.73879 | 1.9385e-09 | 0 | 0 | 0 | 0 | 0 | 1 | -90 | 90 | -0.013366 | -0.0033497 | 0.013368 | 0.0033509
52 | 50 | 2.7824 | 1.7808 | 4.6725e-09 | 0 | 0 | 0 | 0 | 0 | 1 | -90 | 90 | 0.080508 | 0.020432 | -0.080309 | -0.020305
48 | 49 | 1.5138 | 0.96884 | 2.5421e-09 | 0 | 0 | 0 | 0 | 0 | 1 | -90 | 90 | -0.064145 | -0.01614 | 0.064215 | 0.016185
49 | 53 | 1.5551 | 0.99527 | 2.6114e-09 | 0 | 0 | 0 | 0 | 0 | 1 | -90 | 90 | -0.065655 | -0.016545 | 0.06573 | 0.016593
53 | 51 | 1.4491 | 0.92743 | 2.4335e-09 | 0 | 0 | 0 | 0 | 0 | 1 | -90 | 90 | -0.067164 | -0.016952 | 0.067236 | 0.016999
51 | 50 | 1.4822 | 0.94862 | 2.489e-09 | 0 | 0 | 0 | 0 | 0 | 1 | -90 | 90 | -0.06858 | -0.017335 | 0.068657 | 0.017385