## bus_data
BUS_I | BUS_TYPE | Pd | Qd | Gs | Bs | area | Vm | Va | baseKV | zone | Vmax | Vmin
1 | 1 | 0.002796 | 0.00070073 | 0 | 0 | 1 | 0.9998 | -0.0038031 | 0.4 | 1 | 1.1 | 0.9
3 | 1 | 0 | 0 | 0 | 0 | 1 | 0.99988 | -0.0023587 | 0.4 | 1 | 1.1 | 0.9
10 | 3 | 0 | 0 | 0 | 0 | 1 | 1 | 0 | 0.4 | 1 | 1.1 | 0.9
4 | 1 | 0.060318 | 0.015117 | 0 | 0 | 1 | 0.97617 | -0.45852 | 0.4 | 1 | 1.1 | 0.9
7 | 1 | 0 | 0 | 0 | 0 | 1 | 0.97705 | -0.44114 | 0.4 | 1 | 1.1 | 0.9
5 | 1 | 0 | 0 | 0 | 0 | 1 | 0.99881 | -0.022921 | 0.4 | 1 | 1.1 | 0.9
15 | 1 | 0 | 0 | 0 | 0 | 1 | 0.99883 | -0.022444 | 0.4 | 1 | 1.1 | 0.9
111 | 1 | 0.00060923 | 0.00015269 | 0 | 0 | 1 | 0.9988 | -0.023029 | 0.4 | 1 | 1.1 | 0.9
6 | 1 | 0 | 0 | 0 | 0 | 1 | 0.98126 | -0.35879 | 0.4 | 1 | 1.1 | 0.9
27 | 1 | 0.0018982 | 0.00047574 | 0 | 0 | 1 | 0.98349 | -0.31542 | 0.4 | 1 | 1.1 | 0.9
28 | 1 | 0.0044383 | 0.0011124 | 0 | 0 | 1 | 0.98097 | -0.36445 | 0.4 | 1 | 1.1 | 0.9
25 | 1 | 0.0081497 | 0.0020425 | 0 | 0 | 1 | 0.98003 | -0.38275 | 0.4 | 1 | 1.1 | 0.9
21 | 1 | 0.0026049 | 0.00065285 | 0 | 0 | 1 | 0.97467 | -0.48798 | 0.4 | 1 | 1.1 | 0.9
22 | 1 | 0.056707 | 0.014212 | 0 | 0 | 1 | 0.97851 | -0.41245 | 0.4 | 1 | 1.1 | 0.9
9 | 1 | 0 | 0 | 0 | 0 | 1 | 0.98051 | -0.3734 | 0.4 | 1 | 1.1 | 0.9
49 | 1 | 0.0028592 | 0.00071658 | 0 | 0 | 1 | 0.98038 | -0.37604 | 0.4 | 1 | 1.1 | 0.9
47 | 1 | 0.0031157 | 0.00078087 | 0 | 0 | 1 | 0.98045 | -0.37468 | 0.4 | 1 | 1.1 | 0.9
42 | 1 | 0 | 0 | 0 | 0 | 1 | 0.99944 | -0.010749 | 0.4 | 1 | 1.1 | 0.9
38 | 1 | 0.006503 | 0.0016298 | 0 | 0 | 1 | 0.99495 | -0.095433 | 0.4 | 1 | 1.1 | 0.9
11 | 1 | 0 | 0 | 0 | 0 | 1 | 0.97277 | -0.52477 | 0.4 | 1 | 1.1 | 0.9
108 | 1 | 0.0068751 | 0.0017231 | 0 | 0 | 1 | 0.97279 | -0.52429 | 0.4 | 1 | 1.1 | 0.9
107 | 1 | 0.0068716 | 0.0017222 | 0 | 0 | 1 | 0.97269 | -0.5263 | 0.4 | 1 | 1.1 | 0.9
12 | 1 | 0 | 0 | 0 | 0 | 1 | 0.97356 | -0.50907 | 0.4 | 1 | 1.1 | 0.9
14 | 1 | 0 | 0 | 0 | 0 | 1 | 0.97412 | -0.49801 | 0.4 | 1 | 1.1 | 0.9
106 | 1 | 0.016299 | 0.0040848 | 0 | 0 | 1 | 0.97286 | -0.52304 | 0.4 | 1 | 1.1 | 0.9
13 | 1 | 0 | 0 | 0 | 0 | 1 | 0.97312 | -0.51781 | 0.4 | 1 | 1.1 | 0.9
101 | 1 | 0 | 0 | 0 | 0 | 1 | 0.97361 | -0.50817 | 0.4 | 1 | 1.1 | 0.9
110 | 1 | 0.017136 | 0.0042948 | 0 | 0 | 1 | 0.97611 | -0.45906 | 0.4 | 1 | 1.1 | 0.9
102 | 1 | 0.0022357 | 0.00056031 | 0 | 0 | 1 | 0.99884 | -0.022367 | 0.4 | 1 | 1.1 | 0.9
18 | 1 | 0 | 0 | 0 | 0 | 1 | 0.98415 | -0.3028 | 0.4 | 1 | 1.1 | 0.9
90 | 1 | 0.0068947 | 0.001728 | 0 | 0 | 1 | 0.98407 | -0.3044 | 0.4 | 1 | 1.1 | 0.9
89 | 1 | 0.006943 | 0.0017401 | 0 | 0 | 1 | 0.98441 | -0.29782 | 0.4 | 1 | 1.1 | 0.9
20 | 1 | 0 | 0 | 0 | 0 | 1 | 0.98462 | -0.29368 | 0.4 | 1 | 1.1 | 0.9
87 | 1 | 0.007296 | 0.0018286 | 0 | 0 | 1 | 0.98474 | -0.29126 | 0.4 | 1 | 1.1 | 0.9
46 | 1 | 0.001641 | 0.00041126 | 0 | 0 | 1 | 0.98521 | -0.28205 | 0.4 | 1 | 1.1 | 0.9
23 | 1 | 0.074801 | 0.018747 | 0 | 0 | 1 | 0.97448 | -0.49174 | 0.4 | 1 | 1.1 | 0.9
60 | 1 | 0 | 0 | 0 | 0 | 1 | 0.98346 | -0.31648 | 0.4 | 1 | 1.1 | 0.9
62 | 1 | 0 | 0 | 0 | 0 | 1 | 0.98353 | -0.31509 | 0.4 | 1 | 1.1 | 0.9
59 | 1 | 0.001456 | 0.00036491 | 0 | 0 | 1 | 0.9834 | -0.3175 | 0.4 | 1 | 1.1 | 0.9
64 | 1 | 0.0035057 | 0.0008786 | 0 | 0 | 1 | 0.98026 | -0.37829 | 0.4 | 1 | 1.1 | 0.9
48 | 1 | 0.0018491 | 0.00046343 | 0 | 0 | 1 | 0.98042 | -0.37519 | 0.4 | 1 | 1.1 | 0.9
44 | 1 | 0 | 0 | 0 | 0 | 1 | 0.98575 | -0.27154 | 0.4 | 1 | 1.1 | 0.9
83 | 1 | 0 | 0 | 0 | 0 | 1 | 0.98596 | -0.2675 | 0.4 | 1 | 1.1 | 0.9
93 | 1 | 0.011713 | 0.0029356 | 0 | 0 | 1 | 0.98391 | -0.30715 | 0.4 | 1 | 1.1 | 0.9
99 | 1 | 0.0097135 | 0.0024344 | 0 | 0 | 1 | 0.99876 | -0.023816 | 0.4 | 1 | 1.1 | 0.9
103 | 1 | 0.0095692 | 0.0023983 | 0 | 0 | 1 | 0.9989 | -0.021144 | 0.4 | 1 | 1.1 | 0.9
43 | 1 | 0 | 0 | 0 | 0 | 1 | 0.98781 | -0.23193 | 0.4 | 1 | 1.1 | 0.9
80 | 1 | 0.004353 | 0.001091 | 0 | 0 | 1 | 0.98859 | -0.21691 | 0.4 | 1 | 1.1 | 0.9
81 | 1 | 0.0065569 | 0.0016433 | 0 | 0 | 1 | 0.98731 | -0.24145 | 0.4 | 1 | 1.1 | 0.9
41 | 1 | 0 | 0 | 0 | 0 | 1 | 0.99174 | -0.15664 | 0.4 | 1 | 1.1 | 0.9
79 | 1 | 0.0026891 | 0.00067395 | 0 | 0 | 1 | 0.99106 | -0.16959 | 0.4 | 1 | 1.1 | 0.9
39 | 1 | 0 | 0 | 0 | 0 | 1 | 0.99213 | -0.14908 | 0.4 | 1 | 1.1 | 0.9
40 | 1 | 0.011383 | 0.002853 | 0 | 0 | 1 | 0.99064 | -0.178 | 0.4 | 1 | 1.1 | 0.9
33 | 1 | 0.0027626 | 0.00069237 | 0 | 0 | 1 | 0.98973 | -0.19509 | 0.4 | 1 | 1.1 | 0.9
105 | 1 | 0.0092025 | 0.0023064 | 0 | 0 | 1 | 0.9721 | -0.53805 | 0.4 | 1 | 1.1 | 0.9
96 | 1 | 0.016017 | 0.0040142 | 0 | 0 | 1 | 0.97271 | -0.5259 | 0.4 | 1 | 1.1 | 0.9
109 | 1 | 0.0061754 | 0.0015477 | 0 | 0 | 1 | 0.97905 | -0.40144 | 0.4 | 1 | 1.1 | 0.9
104 | 1 | 0.0091977 | 0.0023052 | 0 | 0 | 1 | 0.97208 | -0.53831 | 0.4 | 1 | 1.1 | 0.9
94 | 1 | 0.007949 | 0.0019922 | 0 | 0 | 1 | 0.97159 | -0.54814 | 0.4 | 1 | 1.1 | 0.9
95 | 1 | 0.015551 | 0.0038975 | 0 | 0 | 1 | 0.97188 | -0.54238 | 0.4 | 1 | 1.1 | 0.9
69 | 1 | 0 | 0 | 0 | 0 | 1 | 0.98893 | -0.21106 | 0.4 | 1 | 1.1 | 0.9
70 | 1 | 0.0037312 | 0.00093512 | 0 | 0 | 1 | 0.98902 | -0.20935 | 0.4 | 1 | 1.1 | 0.9
67 | 1 | 0.0026813 | 0.000672 | 0 | 0 | 1 | 0.98879 | -0.21395 | 0.4 | 1 | 1.1 | 0.9
71 | 1 | 0 | 0 | 0 | 0 | 1 | 0.9896 | -0.19815 | 0.4 | 1 | 1.1 | 0.9
75 | 1 | 0 | 0 | 0 | 0 | 1 | 0.98969 | -0.19632 | 0.4 | 1 | 1.1 | 0.9
84 | 1 | 0.0025403 | 0.00063666 | 0 | 0 | 1 | 0.98916 | -0.20674 | 0.4 | 1 | 1.1 | 0.9
86 | 1 | 0.019043 | 0.0047727 | 0 | 0 | 1 | 0.98824 | -0.22446 | 0.4 | 1 | 1.1 | 0.9
85 | 1 | 0.0039184 | 0.00098204 | 0 | 0 | 1 | 0.9883 | -0.22332 | 0.4 | 1 | 1.1 | 0.9
88 | 1 | 0.0061036 | 0.0015297 | 0 | 0 | 1 | 0.98541 | -0.2783 | 0.4 | 1 | 1.1 | 0.9
24 | 1 | 0.0025732 | 0.0006449 | 0 | 0 | 1 | 0.9744 | -0.49336 | 0.4 | 1 | 1.1 | 0.9
26 | 1 | 0.0021144 | 0.00052993 | 0 | 0 | 1 | 0.97439 | -0.4934 | 0.4 | 1 | 1.1 | 0.9
45 | 1 | 0.0026369 | 0.00066088 | 0 | 0 | 1 | 0.98525 | -0.2813 | 0.4 | 1 | 1.1 | 0.9
29 | 1 | 0.0025671 | 0.00064338 | 0 | 0 | 1 | 0.98872 | -0.21442 | 0.4 | 1 | 1.1 | 0.9
30 | 1 | 0.0016499 | 0.00041351 | 0 | 0 | 1 | 0.98745 | -0.23893 | 0.4 | 1 | 1.1 | 0.9
31 | 1 | 0.0029155 | 0.0007307 | 0 | 0 | 1 | 0.98964 | -0.19669 | 0.4 | 1 | 1.1 | 0.9
32 | 1 | 0.0016553 | 0.00041485 | 0 | 0 | 1 | 0.98678 | -0.25188 | 0.4 | 1 | 1.1 | 0.9
34 | 1 | 0.0029521 | 0.00073986 | 0 | 0 | 1 | 0.9863 | -0.261 | 0.4 | 1 | 1.1 | 0.9
35 | 1 | 0 | 0 | 0 | 0 | 1 | 0.98604 | -0.26607 | 0.4 | 1 | 1.1 | 0.9
36 | 1 | 0.0026369 | 0.00066088 | 0 | 0 | 1 | 0.9853 | -0.2804 | 0.4 | 1 | 1.1 | 0.9
37 | 1 | 0.0017384 | 0.0004357 | 0 | 0 | 1 | 0.98505 | -0.28528 | 0.4 | 1 | 1.1 | 0.9
53 | 1 | 0.0044512 | 0.0011156 | 0 | 0 | 1 | 0.98446 | -0.29681 | 0.4 | 1 | 1.1 | 0.9
58 | 1 | 0.0022268 | 0.0005581 | 0 | 0 | 1 | 0.9841 | -0.30385 | 0.4 | 1 | 1.1 | 0.9
51 | 1 | 0.0010036 | 0.00025152 | 0 | 0 | 1 | 0.98425 | -0.30099 | 0.4 | 1 | 1.1 | 0.9
74 | 1 | 0.0016414 | 0.00041137 | 0 | 0 | 1 | 0.98963 | -0.19753 | 0.4 | 1 | 1.1 | 0.9
77 | 1 | 0.0044033 | 0.0011036 | 0 | 0 | 1 | 0.99012 | -0.18748 | 0.4 | 1 | 1.1 | 0.9
97 | 1 | 0.01049 | 0.0026291 | 0 | 0 | 1 | 0.99839 | -0.030924 | 0.4 | 1 | 1.1 | 0.9
78 | 1 | 0.004426 | 0.0011093 | 0 | 0 | 1 | 0.98934 | -0.2025 | 0.4 | 1 | 1.1 | 0.9
82 | 1 | 0.0062618 | 0.0015694 | 0 | 0 | 1 | 0.98646 | -0.25799 | 0.4 | 1 | 1.1 | 0.9
91 | 1 | 0 | 0 | 0 | 0 | 1 | 0.98244 | -0.33554 | 0.4 | 1 | 1.1 | 0.9
50 | 1 | 0.0020455 | 0.00051265 | 0 | 0 | 1 | 0.98425 | -0.30101 | 0.4 | 1 | 1.1 | 0.9
52 | 1 | 0.0043911 | 0.0011005 | 0 | 0 | 1 | 0.98419 | -0.30214 | 0.4 | 1 | 1.1 | 0.9
57 | 1 | 0 | 0 | 0 | 0 | 1 | 0.98386 | -0.30861 | 0.4 | 1 | 1.1 | 0.9
54 | 1 | 0.0057853 | 0.0014499 | 0 | 0 | 1 | 0.98368 | -0.31207 | 0.4 | 1 | 1.1 | 0.9
55 | 1 | 0.0038076 | 0.00095427 | 0 | 0 | 1 | 0.98368 | -0.31203 | 0.4 | 1 | 1.1 | 0.9
56 | 1 | 0.0016772 | 0.00042035 | 0 | 0 | 1 | 0.98364 | -0.31286 | 0.4 | 1 | 1.1 | 0.9
63 | 1 | 0.0022302 | 0.00055893 | 0 | 0 | 1 | 0.98382 | -0.30946 | 0.4 | 1 | 1.1 | 0.9
65 | 1 | 0.0018065 | 0.00045274 | 0 | 0 | 1 | 0.98371 | -0.31157 | 0.4 | 1 | 1.1 | 0.9
61 | 1 | 0.001647 | 0.00041278 | 0 | 0 | 1 | 0.98338 | -0.31795 | 0.4 | 1 | 1.1 | 0.9
66 | 1 | 0.00158 | 0.00039597 | 0 | 0 | 1 | 0.98358 | -0.314 | 0.4 | 1 | 1.1 | 0.9
68 | 1 | 0.0022483 | 0.00056349 | 0 | 0 | 1 | 0.98873 | -0.21504 | 0.4 | 1 | 1.1 | 0.9
72 | 1 | 0.0027103 | 0.00067926 | 0 | 0 | 1 | 0.98923 | -0.2053 | 0.4 | 1 | 1.1 | 0.9
73 | 1 | 0.0017957 | 0.00045004 | 0 | 0 | 1 | 0.98942 | -0.20155 | 0.4 | 1 | 1.1 | 0.9
76 | 1 | 0.0043066 | 0.0010793 | 0 | 0 | 1 | 0.99003 | -0.18933 | 0.4 | 1 | 1.1 | 0.9
92 | 1 | 0 | 0 | 0 | 0 | 1 | 0.98123 | -0.35902 | 0.4 | 1 | 1.1 | 0.9
100 | 1 | 0.0061751 | 0.0015476 | 0 | 0 | 1 | 0.9812 | -0.35956 | 0.4 | 1 | 1.1 | 0.9
98 | 1 | 0.011063 | 0.0027726 | 0 | 0 | 1 | 0.99807 | -0.03705 | 0.4 | 1 | 1.1 | 0.9

## generator_data
GEN_BUS | PG | QG | QMAX | QMIN | VG | MBASE | GEN_STATUS | PMAX | PMIN
10 | 0.5864 | 0.15088 | 10 | -10 | 1 | 100 | 1 | 10 | 0

## branch_data
F_BUS | T_BUS | BR_R | BR_X | BR_B | RATE_A | RATE_B | RATE_C | TAP | SHIFT | BR_STATUS | ANGMIN | ANGMAX | P_in | Q_in | P_out | Q_out
1 | 3 | 2.3144 | 1.4812 | 3.8865e-09 | 0 | 0 | 0 | 0 | 0 | 1 | -90 | 90 | -0.002796 | -0.00070073 | 0.0027961 | 0.00070047
3 | 10 | 3.7785 | 2.4182 | 6.3451e-09 | 0 | 0 | 0 | 0 | 0 | 1 | -90 | 90 | -0.0027961 | -0.00070047 | 0.0027965 | 0.00070003
10 | 42 | 1.1022 | 0.70543 | 1.8509e-09 | 0 | 0 | 0 | 0 | 0 | 1 | -90 | 90 | 0.04374 | 0.010982 | -0.043717 | -0.010968
10 | 38 | 0.80326 | 0.51409 | 5.3956e-09 | 0 | 0 | 0 | 0 | 0 | 1 | -90 | 90 | 0.53986 | 0.1392 | -0.53737 | -0.1376
4 | 7 | 1.2318 | 0.78836 | 2.0685e-09 | 0 | 0 | 0 | 0 | 0 | 1 | -90 | 90 | -0.060318 | -0.015117 | 0.060368 | 0.015149
7 | 21 | 2.4355 | 1.5587 | 4.0898e-09 | 0 | 0 | 0 | 0 | 0 | 1 | -90 | 90 | 0.082292 | 0.020701 | -0.082108 | -0.020584
7 | 22 | 0.86337 | 0.55255 | 2.8996e-09 | 0 | 0 | 0 | 0 | 0 | 1 | -90 | 90 | -0.14266 | -0.03585 | 0.14286 | 0.035975
5 | 15 | 3.4945 | 2.2365 | 5.8682e-09 | 0 | 0 | 0 | 0 | 0 | 1 | -90 | 90 | -0.00060923 | -0.00015256 | 0.00060925 | 0.00015198
5 | 111 | 0.79258 | 0.50725 | 1.331e-09 | 0 | 0 | 0 | 0 | 0 | 1 | -90 | 90 | 0.00060923 | 0.00015256 | -0.00060923 | -0.00015269
15 | 102 | 0.5614 | 0.3593 | 9.4275e-10 | 0 | 0 | 0 | 0 | 0 | 1 | -90 | 90 | -0.00060925 | -0.00015198 | 0.00060925 | 0.00015189
6 | 27 | 0.84122 | 0.53838 | 5.6505e-09 | 0 | 0 | 0 | 0 | 0 | 1 | -90 | 90 | -0.22401 | -0.05652 | 0.22448 | 0.056818
6 | 28 | 1.5468 | 0.98994 | 2.5975e-09 | 0 | 0 | 0 | 0 | 0 | 1 | -90 | 90 | 0.015779 | 0.0039567 | -0.015774 | -0.0039542
6 | 25 | 0.49821 | 0.31886 | 3.3465e-09 | 0 | 0 | 0 | 0 | 0 | 1 | -90 | 90 | 0.20823 | 0.052563 | -0.208 | -0.052411
27 | 46 | 0.64429 | 0.41235 | 4.3278e-09 | 0 | 0 | 0 | 0 | 0 | 1 | -90 | 90 | -0.22638 | -0.057293 | 0.22674 | 0.057525
28 | 9 | 3.4049 | 2.1792 | 5.7178e-09 | 0 | 0 | 0 | 0 | 0 | 1 | -90 | 90 | 0.011336 | 0.0028419 | -0.011331 | -0.0028393
25 | 22 | 0.64115 | 0.41034 | 4.3067e-09 | 0 | 0 | 0 | 0 | 0 | 1 | -90 | 90 | 0.19985 | 0.050368 | -0.19956 | -0.050187
21 | 23 | 0.20105 | 0.12867 | 3.3761e-10 | 0 | 0 | 0 | 0 | 0 | 1 | -90 | 90 | 0.079503 | 0.019931 | -0.079489 | -0.019922
9 | 49 | 1.7907 | 1.146 | 3.007e-09 | 0 | 0 | 0 | 0 | 0 | 1 | -90 | 90 | 0.006366 | 0.0015952 | -0.0063652 | -0.001595
9 | 47 | 1.1141 | 0.71302 | 1.8709e-09 | 0 | 0 | 0 | 0 | 0 | 1 | -90 | 90 | 0.0049652 | 0.0012442 | -0.0049649 | -0.0012441
49 | 64 | 2.7675 | 1.7712 | 4.6473e-09 | 0 | 0 | 0 | 0 | 0 | 1 | -90 | 90 | 0.003506 | 0.0008784 | -0.0035057 | -0.0008786
47 | 48 | 1.181 | 0.75587 | 1.9833e-09 | 0 | 0 | 0 | 0 | 0 | 1 | -90 | 90 | 0.0018491 | 0.00046327 | -0.0018491 | -0.00046343
42 | 99 | 1.8698 | 1.1967 | 3.1399e-09 | 0 | 0 | 0 | 0 | 0 | 1 | -90 | 90 | 0.031297 | 0.0078544 | -0.031277 | -0.0078423
42 | 103 | 3.7461 | 2.3975 | 6.2908e-09 | 0 | 0 | 0 | 0 | 0 | 1 | -90 | 90 | 0.01242 | 0.0031135 | -0.012414 | -0.0031102
38 | 39 | 0.45358 | 0.29029 | 3.0467e-09 | 0 | 0 | 0 | 0 | 0 | 1 | -90 | 90 | 0.53086 | 0.13597 | -0.52949 | -0.13509
11 | 108 | 0.2992 | 0.19149 | 5.0244e-10 | 0 | 0 | 0 | 0 | 0 | 1 | -90 | 90 | -0.0068721 | -0.0017223 | 0.0068722 | 0.0017224
11 | 107 | 0.94254 | 0.60322 | 1.5828e-09 | 0 | 0 | 0 | 0 | 0 | 1 | -90 | 90 | 0.0068721 | 0.0017223 | -0.0068716 | -0.0017222
108 | 13 | 1.999 | 1.2794 | 3.3569e-09 | 0 | 0 | 0 | 0 | 0 | 1 | -90 | 90 | -0.013747 | -0.0034455 | 0.013752 | 0.0034479
12 | 14 | 1.3552 | 0.86735 | 2.2758e-09 | 0 | 0 | 0 | 0 | 0 | 1 | -90 | 90 | -0.034735 | -0.0087188 | 0.034754 | 0.0087303
12 | 106 | 1.7084 | 1.0934 | 2.8688e-09 | 0 | 0 | 0 | 0 | 0 | 1 | -90 | 90 | 0.034735 | 0.0087188 | -0.034712 | -0.0087043
14 | 101 | 0.81062 | 0.5188 | 1.3613e-09 | 0 | 0 | 0 | 0 | 0 | 1 | -90 | 90 | 0.053355 | 0.013405 | -0.053329 | -0.013389
14 | 110 | 1.8871 | 1.2077 | 3.1689e-09 | 0 | 0 | 0 | 0 | 0 | 1 | -90 | 90 | -0.088108 | -0.022135 | 0.088272 | 0.02224
106 | 105 | 3.4584 | 2.2134 | 5.8076e-09 | 0 | 0 | 0 | 0 | 0 | 1 | -90 | 90 | 0.018414 | 0.0046195 | -0.0184 | -0.0046116
13 | 101 | 2.9791 | 1.9066 | 5.0028e-09 | 0 | 0 | 0 | 0 | 0 | 1 | -90 | 90 | -0.013752 | -0.0034479 | 0.013758 | 0.0034514
101 | 96 | 1.9045 | 1.2189 | 3.1982e-09 | 0 | 0 | 0 | 0 | 0 | 1 | -90 | 90 | 0.039571 | 0.0099372 | -0.039537 | -0.0099161
110 | 109 | 2.3481 | 1.5028 | 3.943e-09 | 0 | 0 | 0 | 0 | 0 | 1 | -90 | 90 | -0.10541 | -0.026535 | 0.1057 | 0.026721
102 | 103 | 1.9207 | 1.2292 | 3.2253e-09 | 0 | 0 | 0 | 0 | 0 | 1 | -90 | 90 | -0.0028449 | -0.0007122 | 0.0028451 | 0.00071198
18 | 90 | 1.0038 | 0.64243 | 1.6856e-09 | 0 | 0 | 0 | 0 | 0 | 1 | -90 | 90 | 0.0068952 | 0.0017281 | -0.0068947 | -0.001728
18 | 89 | 3.1399 | 2.0096 | 5.2728e-09 | 0 | 0 | 0 | 0 | 0 | 1 | -90 | 90 | -0.0068952 | -0.0017281 | 0.0068969 | 0.0017287
89 | 20 | 1.2998 | 0.83186 | 2.1827e-09 | 0 | 0 | 0 | 0 | 0 | 1 | -90 | 90 | -0.01384 | -0.0034688 | 0.013843 | 0.0034703
20 | 87 | 0.75768 | 0.48491 | 1.2723e-09 | 0 | 0 | 0 | 0 | 0 | 1 | -90 | 90 | -0.013843 | -0.0034703 | 0.013844 | 0.0034712
87 | 88 | 2.6671 | 1.7069 | 4.4788e-09 | 0 | 0 | 0 | 0 | 0 | 1 | -90 | 90 | -0.02114 | -0.0052997 | 0.021153 | 0.0053077
46 | 45 | 0.014335 | 0.0091745 | 9.629e-11 | 0 | 0 | 0 | 0 | 0 | 1 | -90 | 90 | -0.22838 | -0.057937 | 0.22839 | 0.057942
23 | 24 | 1.4777 | 0.94572 | 2.4814e-09 | 0 | 0 | 0 | 0 | 0 | 1 | -90 | 90 | 0.004688 | 0.0011748 | -0.0046876 | -0.0011748
60 | 62 | 1.9523 | 1.2494 | 3.2784e-09 | 0 | 0 | 0 | 0 | 0 | 1 | -90 | 90 | -0.0031032 | -0.00077738 | 0.0031034 | 0.0007772
60 | 59 | 1.4126 | 0.90404 | 2.3721e-09 | 0 | 0 | 0 | 0 | 0 | 1 | -90 | 90 | 0.0031032 | 0.00077738 | -0.0031031 | -0.00077752
62 | 66 | 1.5163 | 0.97042 | 2.5462e-09 | 0 | 0 | 0 | 0 | 0 | 1 | -90 | 90 | -0.0031034 | -0.0007772 | 0.0031036 | 0.00077706
59 | 61 | 1.2063 | 0.77201 | 2.0257e-09 | 0 | 0 | 0 | 0 | 0 | 1 | -90 | 90 | 0.001647 | 0.00041261 | -0.001647 | -0.00041278
44 | 83 | 0.13633 | 0.08725 | 9.1573e-10 | 0 | 0 | 0 | 0 | 0 | 1 | -90 | 90 | -0.13051 | -0.033229 | 0.13054 | 0.033245
44 | 93 | 1.1986 | 0.76708 | 4.0254e-09 | 0 | 0 | 0 | 0 | 0 | 1 | -90 | 90 | 0.13051 | 0.033229 | -0.13029 | -0.033086
83 | 88 | 1.728 | 1.1059 | 2.9017e-09 | 0 | 0 | 0 | 0 | 0 | 1 | -90 | 90 | 0.027271 | 0.0068461 | -0.027257 | -0.0068374
83 | 82 | 0.2648 | 0.16947 | 1.7787e-09 | 0 | 0 | 0 | 0 | 0 | 1 | -90 | 90 | -0.15781 | -0.040091 | 0.15788 | 0.040137
93 | 91 | 1.0471 | 0.67016 | 3.5168e-09 | 0 | 0 | 0 | 0 | 0 | 1 | -90 | 90 | 0.11857 | 0.030151 | -0.11841 | -0.030047
99 | 97 | 1.4739 | 0.94329 | 2.4751e-09 | 0 | 0 | 0 | 0 | 0 | 1 | -90 | 90 | 0.021564 | 0.0054079 | -0.021557 | -0.0054034
43 | 80 | 0.3883 | 0.24851 | 2.6083e-09 | 0 | 0 | 0 | 0 | 0 | 1 | -90 | 90 | -0.17091 | -0.043483 | 0.17103 | 0.043562
43 | 81 | 0.24603 | 0.15746 | 1.6526e-09 | 0 | 0 | 0 | 0 | 0 | 1 | -90 | 90 | 0.17091 | 0.043483 | -0.17083 | -0.043433
80 | 78 | 0.36388 | 0.23288 | 2.4442e-09 | 0 | 0 | 0 | 0 | 0 | 1 | -90 | 90 | -0.17538 | -0.044653 | 0.17551 | 0.044731
81 | 82 | 0.44396 | 0.28414 | 2.9821e-09 | 0 | 0 | 0 | 0 | 0 | 1 | -90 | 90 | 0.16427 | 0.04179 | -0.16414 | -0.041707
41 | 79 | 0.30118 | 0.19276 | 2.0231e-09 | 0 | 0 | 0 | 0 | 0 | 1 | -90 | 90 | 0.19174 | 0.048961 | -0.19162 | -0.048885
41 | 39 | 0.17605 | 0.11267 | 1.1825e-09 | 0 | 0 | 0 | 0 | 0 | 1 | -90 | 90 | -0.19174 | -0.048961 | 0.19181 | 0.049006
79 | 77 | 0.42143 | 0.26972 | 2.8308e-09 | 0 | 0 | 0 | 0 | 0 | 1 | -90 | 90 | 0.18894 | 0.048211 | -0.18877 | -0.048107
39 | 40 | 2.4637 | 1.5767 | 4.1371e-09 | 0 | 0 | 0 | 0 | 0 | 1 | -90 | 90 | 0.051841 | 0.013046 | -0.051769 | -0.013001
39 | 33 | 0.71755 | 0.45924 | 4.8199e-09 | 0 | 0 | 0 | 0 | 0 | 1 | -90 | 90 | 0.28583 | 0.073041 | -0.2852 | -0.072635
40 | 75 | 1.9971 | 1.2782 | 3.3537e-09 | 0 | 0 | 0 | 0 | 0 | 1 | -90 | 90 | 0.040386 | 0.010148 | -0.04035 | -0.010126
33 | 31 | 0.025109 | 0.01607 | 1.6866e-10 | 0 | 0 | 0 | 0 | 0 | 1 | -90 | 90 | 0.28243 | 0.071943 | -0.28241 | -0.071929
105 | 104 | 0.11876 | 0.076007 | 1.9943e-10 | 0 | 0 | 0 | 0 | 0 | 1 | -90 | 90 | 0.0091978 | 0.0023052 | -0.0091977 | -0.0023052
96 | 95 | 2.971 | 1.9015 | 4.9892e-09 | 0 | 0 | 0 | 0 | 0 | 1 | -90 | 90 | 0.023521 | 0.0059019 | -0.023502 | -0.0058906
109 | 92 | 1.6417 | 1.0507 | 2.7569e-09 | 0 | 0 | 0 | 0 | 0 | 1 | -90 | 90 | -0.11188 | -0.028269 | 0.1121 | 0.028414
94 | 95 | 3.0691 | 1.9642 | 5.1538e-09 | 0 | 0 | 0 | 0 | 0 | 1 | -90 | 90 | -0.007949 | -0.0019922 | 0.0079512 | 0.0019931
69 | 70 | 1.5136 | 0.9687 | 2.5417e-09 | 0 | 0 | 0 | 0 | 0 | 1 | -90 | 90 | -0.0049304 | -0.0012352 | 0.0049308 | 0.0012352
69 | 67 | 2.5684 | 1.6438 | 4.313e-09 | 0 | 0 | 0 | 0 | 0 | 1 | -90 | 90 | 0.0049304 | 0.0012352 | -0.0049298 | -0.0012352
70 | 72 | 2.0518 | 1.3131 | 3.4455e-09 | 0 | 0 | 0 | 0 | 0 | 1 | -90 | 90 | -0.008662 | -0.0021703 | 0.0086637 | 0.0021711
67 | 68 | 2.1293 | 1.3627 | 3.5756e-09 | 0 | 0 | 0 | 0 | 0 | 1 | -90 | 90 | 0.0022485 | 0.00056321 | -0.0022483 | -0.00056349
71 | 75 | 0.31492 | 0.20155 | 5.2884e-10 | 0 | 0 | 0 | 0 | 0 | 1 | -90 | 90 | -0.025532 | -0.0064096 | 0.025534 | 0.006411
71 | 84 | 1.4781 | 0.94597 | 2.4821e-09 | 0 | 0 | 0 | 0 | 0 | 1 | -90 | 90 | 0.025532 | 0.0064096 | -0.025521 | -0.0064031
75 | 74 | 0.36028 | 0.23058 | 6.0501e-10 | 0 | 0 | 0 | 0 | 0 | 1 | -90 | 90 | 0.014816 | 0.0037147 | -0.014816 | -0.0037142
84 | 85 | 3.1648 | 2.0255 | 5.3146e-09 | 0 | 0 | 0 | 0 | 0 | 1 | -90 | 90 | 0.022981 | 0.0057665 | -0.022963 | -0.0057554
86 | 85 | 0.26004 | 0.16643 | 4.3668e-10 | 0 | 0 | 0 | 0 | 0 | 1 | -90 | 90 | -0.019043 | -0.0047727 | 0.019044 | 0.0047733
24 | 26 | 0.070573 | 0.045166 | 1.1851e-10 | 0 | 0 | 0 | 0 | 0 | 1 | -90 | 90 | 0.0021144 | 0.00052992 | -0.0021144 | -0.00052993
45 | 36 | 0.017017 | 0.010891 | 1.1431e-10 | 0 | 0 | 0 | 0 | 0 | 1 | -90 | 90 | -0.23103 | -0.058603 | 0.23104 | 0.058609
29 | 30 | 0.39149 | 0.25055 | 2.6297e-09 | 0 | 0 | 0 | 0 | 0 | 1 | -90 | 90 | 0.27669 | 0.070402 | -0.27636 | -0.070194
29 | 31 | 0.28113 | 0.17992 | 1.8884e-09 | 0 | 0 | 0 | 0 | 0 | 1 | -90 | 90 | -0.27926 | -0.071046 | 0.2795 | 0.071198
30 | 32 | 0.20772 | 0.13294 | 1.3953e-09 | 0 | 0 | 0 | 0 | 0 | 1 | -90 | 90 | 0.27472 | 0.06978 | -0.27454 | -0.069671
32 | 34 | 0.14707 | 0.094128 | 9.8791e-10 | 0 | 0 | 0 | 0 | 0 | 1 | -90 | 90 | 0.27289 | 0.069256 | -0.27277 | -0.069179
34 | 35 | 0.082417 | 0.052747 | 5.536e-10 | 0 | 0 | 0 | 0 | 0 | 1 | -90 | 90 | 0.26982 | 0.068439 | -0.26975 | -0.068397
35 | 36 | 0.26928 | 0.17234 | 1.8088e-09 | 0 | 0 | 0 | 0 | 0 | 1 | -90 | 90 | 0.23384 | 0.059373 | -0.23367 | -0.05927
35 | 37 | 2.333 | 1.4931 | 3.9178e-09 | 0 | 0 | 0 | 0 | 0 | 1 | -90 | 90 | 0.035916 | 0.0090245 | -0.035883 | -0.0090039
37 | 53 | 1.4689 | 0.94013 | 2.4668e-09 | 0 | 0 | 0 | 0 | 0 | 1 | -90 | 90 | 0.034144 | 0.0085682 | -0.034126 | -0.0085564
53 | 58 | 1.375 | 0.88001 | 2.309e-09 | 0 | 0 | 0 | 0 | 0 | 1 | -90 | 90 | 0.022233 | 0.0055756 | -0.022225 | -0.0055711
53 | 51 | 2.4376 | 1.5601 | 4.0935e-09 | 0 | 0 | 0 | 0 | 0 | 1 | -90 | 90 | 0.0074419 | 0.0018652 | -0.0074404 | -0.0018646
58 | 57 | 1.0335 | 0.66142 | 1.7355e-09 | 0 | 0 | 0 | 0 | 0 | 1 | -90 | 90 | 0.019998 | 0.005013 | -0.019994 | -0.0050103
51 | 50 | 0.016885 | 0.010806 | 2.8354e-11 | 0 | 0 | 0 | 0 | 0 | 1 | -90 | 90 | 0.0064368 | 0.0016131 | -0.0064368 | -0.0016131
74 | 73 | 1.3391 | 0.85699 | 2.2486e-09 | 0 | 0 | 0 | 0 | 0 | 1 | -90 | 90 | 0.013174 | 0.0033028 | -0.013172 | -0.0033014
77 | 76 | 0.044412 | 0.028424 | 2.9832e-10 | 0 | 0 | 0 | 0 | 0 | 1 | -90 | 90 | 0.18437 | 0.047003 | -0.18435 | -0.046993
97 | 98 | 2.473 | 1.5827 | 4.1528e-09 | 0 | 0 | 0 | 0 | 0 | 1 | -90 | 90 | 0.011066 | 0.0027743 | -0.011063 | -0.0027726
78 | 76 | 0.32496 | 0.20797 | 2.1828e-09 | 0 | 0 | 0 | 0 | 0 | 1 | -90 | 90 | -0.17993 | -0.04584 | 0.18005 | 0.045913
91 | 92 | 0.86367 | 0.55275 | 1.4503e-09 | 0 | 0 | 0 | 0 | 0 | 1 | -90 | 90 | 0.11841 | 0.030047 | -0.11828 | -0.029962
50 | 52 | 1.1132 | 0.71246 | 1.8694e-09 | 0 | 0 | 0 | 0 | 0 | 1 | -90 | 90 | 0.0043913 | 0.0011005 | -0.0043911 | -0.0011005
57 | 63 | 0.42542 | 0.27227 | 7.1439e-10 | 0 | 0 | 0 | 0 | 0 | 1 | -90 | 90 | 0.0087217 | 0.002185 | -0.0087214 | -0.0021849
57 | 55 | 1.316 | 0.84224 | 2.2099e-09 | 0 | 0 | 0 | 0 | 0 | 1 | -90 | 90 | 0.011272 | 0.0028252 | -0.01127 | -0.0028243
54 | 55 | 0.025354 | 0.016227 | 4.2577e-11 | 0 | 0 | 0 | 0 | 0 | 1 | -90 | 90 | -0.0074625 | -0.00187 | 0.0074626 | 0.00187
54 | 56 | 2.0387 | 1.3048 | 3.4236e-09 | 0 | 0 | 0 | 0 | 0 | 1 | -90 | 90 | 0.0016773 | 0.00042006 | -0.0016772 | -0.00042035
63 | 65 | 1.4105 | 0.90269 | 2.3685e-09 | 0 | 0 | 0 | 0 | 0 | 1 | -90 | 90 | 0.0064912 | 0.0016259 | -0.0064905 | -0.0016258
65 | 66 | 2.2454 | 1.4371 | 3.7706e-09 | 0 | 0 | 0 | 0 | 0 | 1 | -90 | 90 | 0.0046841 | 0.001173 | -0.0046835 | -0.001173
72 | 73 | 1.4459 | 0.92535 | 2.428e-09 | 0 | 0 | 0 | 0 | 0 | 1 | -90 | 90 | -0.011374 | -0.0028503 | 0.011376 | 0.0028514
92 | 100 | 0.38039 | 0.24345 | 6.3878e-10 | 0 | 0 | 0 | 0 | 0 | 1 | -90 | 90 | 0.0061753 | 0.0015477 | -0.0061751 | -0.0015476