## bus_data
BUS_I | BUS_TYPE | Pd | Qd | Gs | Bs | area | Vm | Va | baseKV | zone | Vmax | Vmin
1 | 1 | 0.0026696 | 0.00066908 | 0 | 0 | 1 | 0.97105 | -0.55956 | 0.4 | 1 | 1.1 | 0.9
2 | 1 | 0.0013489 | 0.00033808 | 0 | 0 | 1 | 0.97079 | -0.56479 | 0.4 | 1 | 1.1 | 0.9
3 | 1 | 0.0021125 | 0.00052943 | 0 | 0 | 1 | 0.9711 | -0.55866 | 0.4 | 1 | 1.1 | 0.9
4 | 1 | 0.0023629 | 0.0005922 | 0 | 0 | 1 | 0.97063 | -0.56796 | 0.4 | 1 | 1.1 | 0.9
5 | 1 | 0.0020802 | 0.00052135 | 0 | 0 | 1 | 0.9714 | -0.55266 | 0.4 | 1 | 1.1 | 0.9
15 | 1 | 0 | 0 | 0 | 0 | 1 | 0.9704 | -0.57244 | 0.4 | 1 | 1.1 | 0.9
7 | 1 | 0.0033246 | 0.00083324 | 0 | 0 | 1 | 0.97142 | -0.5522 | 0.4 | 1 | 1.1 | 0.9
6 | 1 | 0.0013721 | 0.00034388 | 0 | 0 | 1 | 0.97176 | -0.54547 | 0.4 | 1 | 1.1 | 0.9
8 | 1 | 0.0013848 | 0.00034707 | 0 | 0 | 1 | 0.9719 | -0.54287 | 0.4 | 1 | 1.1 | 0.9
9 | 1 | 0.00149 | 0.00037343 | 0 | 0 | 1 | 0.97218 | -0.53732 | 0.4 | 1 | 1.1 | 0.9
10 | 1 | 0.0013433 | 0.00033665 | 0 | 0 | 1 | 0.97244 | -0.53215 | 0.4 | 1 | 1.1 | 0.9
11 | 1 | 0 | 0 | 0 | 0 | 1 | 0.9728 | -0.52507 | 0.4 | 1 | 1.1 | 0.9
13 | 1 | 0.0017385 | 0.00043571 | 0 | 0 | 1 | 0.9731 | -0.51918 | 0.4 | 1 | 1.1 | 0.9
12 | 1 | 0.0014531 | 0.00036419 | 0 | 0 | 1 | 0.97277 | -0.52552 | 0.4 | 1 | 1.1 | 0.9
22 | 1 | 0 | 0 | 0 | 0 | 1 | 0.97352 | -0.51087 | 0.4 | 1 | 1.1 | 0.9
14 | 1 | 0.0037342 | 0.00093587 | 0 | 0 | 1 | 0.97032 | -0.57416 | 0.4 | 1 | 1.1 | 0.9
17 | 1 | 0.0015468 | 0.00038766 | 0 | 0 | 1 | 0.97027 | -0.57503 | 0.4 | 1 | 1.1 | 0.9
113 | 1 | 0.0036115 | 0.00090512 | 0 | 0 | 1 | 0.97017 | -0.57695 | 0.4 | 1 | 1.1 | 0.9
20 | 1 | 0 | 0 | 0 | 0 | 1 | 0.98537 | -0.28082 | 0.4 | 1 | 1.1 | 0.9
21 | 1 | 0 | 0 | 0 | 0 | 1 | 0.99041 | -0.18332 | 0.4 | 1 | 1.1 | 0.9
151 | 1 | 0.034673 | 0.0086899 | 0 | 0 | 1 | 0.98321 | -0.32296 | 0.4 | 1 | 1.1 | 0.9
125 | 1 | 0.0066026 | 0.0016548 | 0 | 0 | 1 | 0.99203 | -0.15212 | 0.4 | 1 | 1.1 | 0.9
86 | 1 | 0.0016339 | 0.00040949 | 0 | 0 | 1 | 0.97373 | -0.50669 | 0.4 | 1 | 1.1 | 0.9
43 | 1 | 0 | 0 | 0 | 0 | 1 | 0.97711 | -0.44034 | 0.4 | 1 | 1.1 | 0.9
95 | 1 | 0.0045459 | 0.0011393 | 0 | 0 | 1 | 0.97779 | -0.42708 | 0.4 | 1 | 1.1 | 0.9
94 | 1 | 0.0017622 | 0.00044164 | 0 | 0 | 1 | 0.97582 | -0.46558 | 0.4 | 1 | 1.1 | 0.9
44 | 1 | 0 | 0 | 0 | 0 | 1 | 0.97962 | -0.39131 | 0.4 | 1 | 1.1 | 0.9
98 | 1 | 0.0027678 | 0.00069368 | 0 | 0 | 1 | 0.97955 | -0.39264 | 0.4 | 1 | 1.1 | 0.9
96 | 1 | 0.0032648 | 0.00081823 | 0 | 0 | 1 | 0.97896 | -0.40428 | 0.4 | 1 | 1.1 | 0.9
97 | 1 | 0.0021036 | 0.00052721 | 0 | 0 | 1 | 0.98093 | -0.36583 | 0.4 | 1 | 1.1 | 0.9
85 | 1 | 0.001379 | 0.00034562 | 0 | 0 | 1 | 0.97433 | -0.49486 | 0.4 | 1 | 1.1 | 0.9
87 | 1 | 0.0013401 | 0.00033585 | 0 | 0 | 1 | 0.97505 | -0.48081 | 0.4 | 1 | 1.1 | 0.9
88 | 1 | 0.0013402 | 0.0003359 | 0 | 0 | 1 | 0.97505 | -0.48066 | 0.4 | 1 | 1.1 | 0.9
89 | 1 | 0.0026352 | 0.00066045 | 0 | 0 | 1 | 0.98313 | -0.32314 | 0.4 | 1 | 1.1 | 0.9
90 | 1 | 0.0028749 | 0.00072053 | 0 | 0 | 1 | 0.98198 | -0.34542 | 0.4 | 1 | 1.1 | 0.9
91 | 1 | 0.006103 | 0.0015296 | 0 | 0 | 1 | 0.98345 | -0.31699 | 0.4 | 1 | 1.1 | 0.9
92 | 1 | 0.0063839 | 0.0015999 | 0 | 0 | 1 | 0.98168 | -0.3512 | 0.4 | 1 | 1.1 | 0.9
93 | 1 | 0.0022742 | 0.00056998 | 0 | 0 | 1 | 0.98447 | -0.29723 | 0.4 | 1 | 1.1 | 0.9
99 | 1 | 0.0016113 | 0.00040383 | 0 | 0 | 1 | 0.98502 | -0.28646 | 0.4 | 1 | 1.1 | 0.9
100 | 1 | 0.0027798 | 0.00069669 | 0 | 0 | 1 | 0.98615 | -0.26463 | 0.4 | 1 | 1.1 | 0.9
108 | 1 | 0.0029659 | 0.00074333 | 0 | 0 | 1 | 0.98652 | -0.25756 | 0.4 | 1 | 1.1 | 0.9
101 | 1 | 0.0022847 | 0.00057259 | 0 | 0 | 1 | 0.98868 | -0.21602 | 0.4 | 1 | 1.1 | 0.9
102 | 1 | 0.0017379 | 0.00043556 | 0 | 0 | 1 | 0.98905 | -0.2089 | 0.4 | 1 | 1.1 | 0.9
103 | 1 | 0.0024143 | 0.00060507 | 0 | 0 | 1 | 0.98825 | -0.22418 | 0.4 | 1 | 1.1 | 0.9
104 | 1 | 0.0026233 | 0.00065746 | 0 | 0 | 1 | 0.98962 | -0.19793 | 0.4 | 1 | 1.1 | 0.9
105 | 1 | 0.00227 | 0.00056892 | 0 | 0 | 1 | 0.98743 | -0.24005 | 0.4 | 1 | 1.1 | 0.9
106 | 1 | 0.0025316 | 0.00063447 | 0 | 0 | 1 | 0.9899 | -0.19263 | 0.4 | 1 | 1.1 | 0.9
107 | 1 | 0.0021797 | 0.00054628 | 0 | 0 | 1 | 0.9909 | -0.17335 | 0.4 | 1 | 1.1 | 0.9
109 | 1 | 0.0020744 | 0.00051989 | 0 | 0 | 1 | 0.99091 | -0.17329 | 0.4 | 1 | 1.1 | 0.9
110 | 1 | 0 | 0 | 0 | 0 | 1 | 0.99168 | -0.1585 | 0.4 | 1 | 1.1 | 0.9
111 | 1 | 0.0016598 | 0.00041599 | 0 | 0 | 1 | 0.99156 | -0.16082 | 0.4 | 1 | 1.1 | 0.9
112 | 1 | 0.0026565 | 0.00066577 | 0 | 0 | 1 | 0.99309 | -0.13154 | 0.4 | 1 | 1.1 | 0.9
114 | 1 | 0.001597 | 0.00040024 | 0 | 0 | 1 | 0.9911 | -0.16966 | 0.4 | 1 | 1.1 | 0.9
130 | 1 | 0.0018744 | 0.00046977 | 0 | 0 | 1 | 0.99354 | -0.1229 | 0.4 | 1 | 1.1 | 0.9
115 | 1 | 0.0020671 | 0.00051805 | 0 | 0 | 1 | 0.99073 | -0.17679 | 0.4 | 1 | 1.1 | 0.9
116 | 1 | 0.002393 | 0.00059974 | 0 | 0 | 1 | 0.99069 | -0.17767 | 0.4 | 1 | 1.1 | 0.9
120 | 1 | 0.0022631 | 0.00056718 | 0 | 0 | 1 | 0.9904 | -0.18333 | 0.4 | 1 | 1.1 | 0.9
117 | 1 | 0.0026585 | 0.00066629 | 0 | 0 | 1 | 0.99012 | -0.18873 | 0.4 | 1 | 1.1 | 0.9
118 | 1 | 0.0031161 | 0.00078098 | 0 | 0 | 1 | 0.99025 | -0.18621 | 0.4 | 1 | 1.1 | 0.9
119 | 1 | 0.0011924 | 0.00029883 | 0 | 0 | 1 | 0.99003 | -0.19051 | 0.4 | 1 | 1.1 | 0.9
121 | 1 | 0.0024349 | 0.00061024 | 0 | 0 | 1 | 0.98993 | -0.19231 | 0.4 | 1 | 1.1 | 0.9
122 | 1 | 0.0063604 | 0.0015941 | 0 | 0 | 1 | 0.98988 | -0.19339 | 0.4 | 1 | 1.1 | 0.9
123 | 1 | 0.0028595 | 0.00071667 | 0 | 0 | 1 | 0.99227 | -0.14753 | 0.4 | 1 | 1.1 | 0.9
124 | 1 | 0.0029094 | 0.00072917 | 0 | 0 | 1 | 0.99244 | -0.14412 | 0.4 | 1 | 1.1 | 0.9
126 | 1 | 0.002911 | 0.00072956 | 0 | 0 | 1 | 0.99329 | -0.12782 | 0.4 | 1 | 1.1 | 0.9
134 | 1 | 0.0032654 | 0.00081838 | 0 | 0 | 1 | 0.99344 | -0.12507 | 0.4 | 1 | 1.1 | 0.9
127 | 1 | 0.0024924 | 0.00062466 | 0 | 0 | 1 | 0.99494 | -0.096202 | 0.4 | 1 | 1.1 | 0.9
128 | 1 | 0.0015024 | 0.00037652 | 0 | 0 | 1 | 0.99401 | -0.11388 | 0.4 | 1 | 1.1 | 0.9
129 | 1 | 0 | 0 | 0 | 0 | 1 | 0.99567 | -0.082291 | 0.4 | 1 | 1.1 | 0.9
131 | 1 | 0.0031233 | 0.00078277 | 0 | 0 | 1 | 0.99377 | -0.11866 | 0.4 | 1 | 1.1 | 0.9
132 | 1 | 0.0018267 | 0.00045782 | 0 | 0 | 1 | 0.99804 | -0.037219 | 0.4 | 1 | 1.1 | 0.9
133 | 1 | 0.0072359 | 0.0018135 | 0 | 0 | 1 | 0.99531 | -0.089147 | 0.4 | 1 | 1.1 | 0.9
143 | 3 | 0.0013996 | 0.00035077 | 0 | 0 | 1 | 1 | 0 | 0.4 | 1 | 1.1 | 0.9
149 | 1 | 0.0022116 | 0.00055429 | 0 | 0 | 1 | 0.99509 | -0.093438 | 0.4 | 1 | 1.1 | 0.9
135 | 1 | 0.0020952 | 0.0005251 | 0 | 0 | 1 | 0.99872 | -0.024635 | 0.4 | 1 | 1.1 | 0.9
136 | 1 | 0.0020209 | 0.00050649 | 0 | 0 | 1 | 0.99925 | -0.014452 | 0.4 | 1 | 1.1 | 0.9
137 | 1 | 0.0027964 | 0.00070085 | 0 | 0 | 1 | 0.99842 | -0.030355 | 0.4 | 1 | 1.1 | 0.9
138 | 1 | 0.0026179 | 0.0006561 | 0 | 0 | 1 | 0.99941 | -0.011343 | 0.4 | 1 | 1.1 | 0.9
139 | 1 | 0.0045132 | 0.0011311 | 0 | 0 | 1 | 0.99749 | -0.048236 | 0.4 | 1 | 1.1 | 0.9
144 | 1 | 0.014379 | 0.0036036 | 0 | 0 | 1 | 0.99706 | -0.05648 | 0.4 | 1 | 1.1 | 0.9
142 | 1 | 0.0020863 | 0.00052287 | 0 | 0 | 1 | 0.9966 | -0.065307 | 0.4 | 1 | 1.1 | 0.9
147 | 1 | 0.0058346 | 0.0014623 | 0 | 0 | 1 | 0.99661 | -0.065279 | 0.4 | 1 | 1.1 | 0.9
145 | 1 | 0.0069243 | 0.0017354 | 0 | 0 | 1 | 0.99688 | -0.060028 | 0.4 | 1 | 1.1 | 0.9
146 | 1 | 0.0030317 | 0.00075983 | 0 | 0 | 1 | 0.99668 | -0.06378 | 0.4 | 1 | 1.1 | 0.9
148 | 1 | 0.012605 | 0.0031591 | 0 | 0 | 1 | 0.99458 | -0.10328 | 0.4 | 1 | 1.1 | 0.9

## generator_data
GEN_BUS | PG | QG | QMAX | QMIN | VG | MBASE | GEN_STATUS | PMAX | PMIN
143 | 0.26271 | 0.067015 | 10 | -10 | 1 | 100 | 1 | 10 | 0

## branch_data
F_BUS | T_BUS | BR_R | BR_X | BR_B | RATE_A | RATE_B | RATE_C | TAP | SHIFT | BR_STATUS | ANGMIN | ANGMAX | P_in | Q_in | P_out | Q_out
1 | 2 | 1.7554 | 1.1234 | 2.9477e-09 | 0 | 0 | 0 | 0 | 0 | 1 | -90 | 90 | 0.012612 | 0.0031624 | -0.012609 | -0.0031607
1 | 3 | 0.24658 | 0.15781 | 4.1408e-10 | 0 | 0 | 0 | 0 | 0 | 1 | -90 | 90 | -0.015281 | -0.0038315 | 0.015282 | 0.0038319
2 | 4 | 1.1882 | 0.76047 | 1.9954e-09 | 0 | 0 | 0 | 0 | 0 | 1 | -90 | 90 | 0.01126 | 0.0028226 | -0.011258 | -0.0028217
3 | 5 | 1.4606 | 0.93477 | 2.4527e-09 | 0 | 0 | 0 | 0 | 0 | 1 | -90 | 90 | -0.017394 | -0.0043613 | 0.017399 | 0.0043643
4 | 15 | 2.1264 | 1.3609 | 3.5707e-09 | 0 | 0 | 0 | 0 | 0 | 1 | -90 | 90 | 0.0088953 | 0.0022294 | -0.0088934 | -0.0022286
5 | 7 | 0.10019 | 0.064122 | 1.6825e-10 | 0 | 0 | 0 | 0 | 0 | 1 | -90 | 90 | -0.01948 | -0.0048856 | 0.01948 | 0.0048859
15 | 17 | 2.1189 | 1.3561 | 3.5581e-09 | 0 | 0 | 0 | 0 | 0 | 1 | -90 | 90 | 0.0051591 | 0.0012928 | -0.0051584 | -0.0012927
15 | 14 | 1.9398 | 1.2415 | 3.2574e-09 | 0 | 0 | 0 | 0 | 0 | 1 | -90 | 90 | 0.0037343 | 0.0009358 | -0.003734 | -0.00093591
7 | 6 | 1.2479 | 0.79866 | 2.0956e-09 | 0 | 0 | 0 | 0 | 0 | 1 | -90 | 90 | -0.022805 | -0.0057192 | 0.022812 | 0.0057237
6 | 8 | 0.45624 | 0.29199 | 7.6614e-10 | 0 | 0 | 0 | 0 | 0 | 1 | -90 | 90 | -0.024184 | -0.0060675 | 0.024187 | 0.0060694
8 | 9 | 0.91919 | 0.58828 | 1.5436e-09 | 0 | 0 | 0 | 0 | 0 | 1 | -90 | 90 | -0.025572 | -0.0064165 | 0.025578 | 0.0064206
9 | 10 | 0.81086 | 0.51895 | 1.3616e-09 | 0 | 0 | 0 | 0 | 0 | 1 | -90 | 90 | -0.027068 | -0.0067941 | 0.027075 | 0.0067982
10 | 11 | 1.0575 | 0.67682 | 1.7759e-09 | 0 | 0 | 0 | 0 | 0 | 1 | -90 | 90 | -0.028418 | -0.0071349 | 0.028428 | 0.0071408
11 | 13 | 0.83753 | 0.53602 | 1.4064e-09 | 0 | 0 | 0 | 0 | 0 | 1 | -90 | 90 | -0.029881 | -0.0075048 | 0.029889 | 0.0075101
11 | 12 | 1.3101 | 0.83848 | 2.2001e-09 | 0 | 0 | 0 | 0 | 0 | 1 | -90 | 90 | 0.0014531 | 0.00036401 | -0.0014531 | -0.0003642
13 | 22 | 1.1168 | 0.71474 | 1.8754e-09 | 0 | 0 | 0 | 0 | 0 | 1 | -90 | 90 | -0.031628 | -0.0079458 | 0.031641 | 0.0079536
22 | 86 | 0.56244 | 0.35996 | 9.4448e-10 | 0 | 0 | 0 | 0 | 0 | 1 | -90 | 90 | -0.031641 | -0.0079536 | 0.031647 | 0.0079576
17 | 113 | 2.2373 | 1.4319 | 3.757e-09 | 0 | 0 | 0 | 0 | 0 | 1 | -90 | 90 | 0.0036117 | 0.00090502 | -0.0036113 | -0.00090516
20 | 21 | 12.2993 | 7.8716 | 2.0654e-08 | 0 | 0 | 0 | 0 | 0 | 1 | -90 | 90 | -0.034743 | -0.0087337 | 0.034905 | 0.0088357
20 | 151 | 5.2782 | 3.3781 | 8.8635e-09 | 0 | 0 | 0 | 0 | 0 | 1 | -90 | 90 | 0.034743 | 0.0087338 | -0.034673 | -0.00869
21 | 125 | 3.9617 | 2.5355 | 6.6527e-09 | 0 | 0 | 0 | 0 | 0 | 1 | -90 | 90 | -0.034905 | -0.0088357 | 0.034958 | 0.0088685
125 | 123 | 0.49063 | 0.314 | 8.239e-10 | 0 | 0 | 0 | 0 | 0 | 1 | -90 | 90 | -0.04156 | -0.010523 | 0.041569 | 0.010529
86 | 85 | 1.5149 | 0.96953 | 2.5439e-09 | 0 | 0 | 0 | 0 | 0 | 1 | -90 | 90 | -0.033281 | -0.0083671 | 0.0333 | 0.0083789
43 | 95 | 1.4538 | 0.93043 | 2.4413e-09 | 0 | 0 | 0 | 0 | 0 | 1 | -90 | 90 | -0.039219 | -0.0098994 | 0.039244 | 0.0099151
43 | 94 | 2.7633 | 1.7685 | 4.6403e-09 | 0 | 0 | 0 | 0 | 0 | 1 | -90 | 90 | 0.039219 | 0.0098994 | -0.039171 | -0.0098696
95 | 96 | 2.2443 | 1.4363 | 3.7687e-09 | 0 | 0 | 0 | 0 | 0 | 1 | -90 | 90 | -0.04379 | -0.011054 | 0.043838 | 0.011085
94 | 88 | 1.7254 | 1.1042 | 2.8974e-09 | 0 | 0 | 0 | 0 | 0 | 1 | -90 | 90 | 0.037409 | 0.009428 | -0.037382 | -0.009411
44 | 98 | 2.0695 | 1.3245 | 3.4753e-09 | 0 | 0 | 0 | 0 | 0 | 1 | -90 | 90 | 0.002768 | 0.00069348 | -0.0027678 | -0.0006937
44 | 96 | 1.1905 | 0.76195 | 1.9992e-09 | 0 | 0 | 0 | 0 | 0 | 1 | -90 | 90 | 0.047132 | 0.011921 | -0.047102 | -0.011903
44 | 97 | 2.2121 | 1.4157 | 3.7146e-09 | 0 | 0 | 0 | 0 | 0 | 1 | -90 | 90 | -0.0499 | -0.012615 | 0.049961 | 0.012654
97 | 92 | 1.2208 | 0.78131 | 2.0501e-09 | 0 | 0 | 0 | 0 | 0 | 1 | -90 | 90 | -0.052064 | -0.013181 | 0.052101 | 0.013204
85 | 87 | 1.7301 | 1.1073 | 2.9053e-09 | 0 | 0 | 0 | 0 | 0 | 1 | -90 | 90 | -0.034679 | -0.0087245 | 0.034702 | 0.0087391
87 | 88 | 0.017957 | 0.011492 | 3.0155e-11 | 0 | 0 | 0 | 0 | 0 | 1 | -90 | 90 | -0.036042 | -0.0090749 | 0.036042 | 0.0090751
89 | 90 | 1.5813 | 1.012 | 2.6554e-09 | 0 | 0 | 0 | 0 | 0 | 1 | -90 | 90 | 0.061442 | 0.015577 | -0.061376 | -0.015535
89 | 91 | 0.41858 | 0.26789 | 7.0291e-10 | 0 | 0 | 0 | 0 | 0 | 1 | -90 | 90 | -0.064077 | -0.016237 | 0.064096 | 0.016249
90 | 92 | 0.42948 | 0.27487 | 7.2121e-10 | 0 | 0 | 0 | 0 | 0 | 1 | -90 | 90 | 0.058501 | 0.014814 | -0.058485 | -0.014804
91 | 93 | 1.2302 | 0.78733 | 2.0658e-09 | 0 | 0 | 0 | 0 | 0 | 1 | -90 | 90 | -0.070199 | -0.017779 | 0.070265 | 0.017821
93 | 99 | 0.64986 | 0.41591 | 1.0913e-09 | 0 | 0 | 0 | 0 | 0 | 1 | -90 | 90 | -0.07254 | -0.018391 | 0.072577 | 0.018415
99 | 100 | 1.2914 | 0.8265 | 2.1686e-09 | 0 | 0 | 0 | 0 | 0 | 1 | -90 | 90 | -0.074188 | -0.018819 | 0.074266 | 0.018868
100 | 108 | 0.40377 | 0.25841 | 6.7804e-10 | 0 | 0 | 0 | 0 | 0 | 1 | -90 | 90 | -0.077046 | -0.019565 | 0.077073 | 0.019582
108 | 105 | 0.96316 | 0.61642 | 1.6174e-09 | 0 | 0 | 0 | 0 | 0 | 1 | -90 | 90 | -0.080038 | -0.020325 | 0.080106 | 0.020368
101 | 102 | 0.36141 | 0.2313 | 1.2138e-09 | 0 | 0 | 0 | 0 | 0 | 1 | -90 | 90 | -0.087171 | -0.022176 | 0.087201 | 0.022195
101 | 103 | 0.42554 | 0.27234 | 1.4292e-09 | 0 | 0 | 0 | 0 | 0 | 1 | -90 | 90 | 0.084887 | 0.021603 | -0.084853 | -0.021582
102 | 104 | 0.54621 | 0.34957 | 1.8345e-09 | 0 | 0 | 0 | 0 | 0 | 1 | -90 | 90 | -0.088939 | -0.022631 | 0.088986 | 0.02266
103 | 105 | 0.85034 | 0.54422 | 1.428e-09 | 0 | 0 | 0 | 0 | 0 | 1 | -90 | 90 | 0.082439 | 0.020977 | -0.082376 | -0.020937
104 | 106 | 0.25673 | 0.16431 | 8.6223e-10 | 0 | 0 | 0 | 0 | 0 | 1 | -90 | 90 | -0.091609 | -0.023318 | 0.091633 | 0.023333
106 | 107 | 0.90938 | 0.58201 | 3.0542e-09 | 0 | 0 | 0 | 0 | 0 | 1 | -90 | 90 | -0.094164 | -0.023967 | 0.094252 | 0.024023
107 | 109 | 0.0028568 | 0.0018283 | 9.5945e-12 | 0 | 0 | 0 | 0 | 0 | 1 | -90 | 90 | -0.096432 | -0.024569 | 0.096432 | 0.024569
109 | 110 | 0.66845 | 0.42781 | 2.245e-09 | 0 | 0 | 0 | 0 | 0 | 1 | -90 | 90 | -0.098506 | -0.025089 | 0.098577 | 0.025134
110 | 111 | 0.39859 | 0.2551 | 6.6933e-10 | 0 | 0 | 0 | 0 | 0 | 1 | -90 | 90 | 0.025774 | 0.0064706 | -0.025771 | -0.0064688
110 | 112 | 0.96547 | 0.6179 | 3.2426e-09 | 0 | 0 | 0 | 0 | 0 | 1 | -90 | 90 | -0.12435 | -0.031605 | 0.12451 | 0.031708
111 | 114 | 1.6156 | 1.034 | 2.713e-09 | 0 | 0 | 0 | 0 | 0 | 1 | -90 | 90 | 0.024111 | 0.0060529 | -0.024101 | -0.0060466
112 | 130 | 0.30364 | 0.19433 | 1.0198e-09 | 0 | 0 | 0 | 0 | 0 | 1 | -90 | 90 | -0.12717 | -0.032374 | 0.12722 | 0.032407
114 | 115 | 1.396 | 0.89343 | 2.3442e-09 | 0 | 0 | 0 | 0 | 0 | 1 | -90 | 90 | 0.022504 | 0.0056464 | -0.022497 | -0.0056417
130 | 128 | 0.31257 | 0.20005 | 1.0498e-09 | 0 | 0 | 0 | 0 | 0 | 1 | -90 | 90 | -0.1291 | -0.032877 | 0.12915 | 0.032913
115 | 116 | 0.18897 | 0.12094 | 3.1733e-10 | 0 | 0 | 0 | 0 | 0 | 1 | -90 | 90 | 0.02043 | 0.0051237 | -0.020429 | -0.0051231
116 | 120 | 1.3824 | 0.88473 | 2.3214e-09 | 0 | 0 | 0 | 0 | 0 | 1 | -90 | 90 | 0.018036 | 0.0045234 | -0.018031 | -0.0045205
120 | 118 | 0.80216 | 0.51338 | 1.347e-09 | 0 | 0 | 0 | 0 | 0 | 1 | -90 | 90 | 0.015768 | 0.0039533 | -0.015766 | -0.0039521
117 | 118 | 0.87655 | 0.56099 | 1.472e-09 | 0 | 0 | 0 | 0 | 0 | 1 | -90 | 90 | -0.012648 | -0.0031703 | 0.01265 | 0.0031711
117 | 119 | 0.78096 | 0.49981 | 1.3114e-09 | 0 | 0 | 0 | 0 | 0 | 1 | -90 | 90 | 0.0099895 | 0.002504 | -0.0099887 | -0.0025036
119 | 121 | 0.90243 | 0.57756 | 1.5154e-09 | 0 | 0 | 0 | 0 | 0 | 1 | -90 | 90 | 0.0087963 | 0.0022047 | -0.0087956 | -0.0022044
121 | 122 | 0.74166 | 0.47466 | 1.2454e-09 | 0 | 0 | 0 | 0 | 0 | 1 | -90 | 90 | 0.0063607 | 0.0015942 | -0.0063604 | -0.0015941
123 | 124 | 0.34109 | 0.2183 | 5.7278e-10 | 0 | 0 | 0 | 0 | 0 | 1 | -90 | 90 | -0.044429 | -0.011246 | 0.044436 | 0.01125
124 | 126 | 1.5307 | 0.97962 | 2.5704e-09 | 0 | 0 | 0 | 0 | 0 | 1 | -90 | 90 | -0.047346 | -0.01198 | 0.047383 | 0.012003
126 | 134 | 0.24322 | 0.15566 | 4.0843e-10 | 0 | 0 | 0 | 0 | 0 | 1 | -90 | 90 | -0.050294 | -0.012733 | 0.0503 | 0.012737
134 | 131 | 0.5332 | 0.34125 | 8.9539e-10 | 0 | 0 | 0 | 0 | 0 | 1 | -90 | 90 | -0.053566 | -0.013555 | 0.053582 | 0.013566
127 | 128 | 0.60633 | 0.38805 | 2.0364e-09 | 0 | 0 | 0 | 0 | 0 | 1 | -90 | 90 | 0.13077 | 0.033361 | -0.13066 | -0.03329
127 | 129 | 0.46885 | 0.30006 | 1.5746e-09 | 0 | 0 | 0 | 0 | 0 | 1 | -90 | 90 | -0.13326 | -0.033985 | 0.13335 | 0.034043
129 | 131 | 2.862 | 1.8317 | 4.806e-09 | 0 | 0 | 0 | 0 | 0 | 1 | -90 | 90 | 0.056805 | 0.014411 | -0.056706 | -0.014348
129 | 132 | 0.95527 | 0.61137 | 3.2083e-09 | 0 | 0 | 0 | 0 | 0 | 1 | -90 | 90 | -0.21222 | -0.05399 | 0.21268 | 0.054285
129 | 133 | 1.3809 | 0.88376 | 2.3189e-09 | 0 | 0 | 0 | 0 | 0 | 1 | -90 | 90 | 0.022069 | 0.0055362 | -0.022061 | -0.0055318
132 | 143 | 0.78542 | 0.50267 | 2.6379e-09 | 0 | 0 | 0 | 0 | 0 | 1 | -90 | 90 | -0.21451 | -0.054743 | 0.2149 | 0.05499
133 | 149 | 1.2855 | 0.82273 | 2.1587e-09 | 0 | 0 | 0 | 0 | 0 | 1 | -90 | 90 | 0.014826 | 0.0037183 | -0.014823 | -0.0037166
143 | 138 | 1.0974 | 0.70234 | 1.8429e-09 | 0 | 0 | 0 | 0 | 0 | 1 | -90 | 90 | 0.046411 | 0.011674 | -0.046386 | -0.011658
149 | 148 | 3.4637 | 2.2167 | 5.8164e-09 | 0 | 0 | 0 | 0 | 0 | 1 | -90 | 90 | 0.012611 | 0.0031623 | -0.012605 | -0.0031591
135 | 136 | 1.0933 | 0.69971 | 1.8359e-09 | 0 | 0 | 0 | 0 | 0 | 1 | -90 | 90 | -0.041721 | -0.010478 | 0.041741 | 0.010491
135 | 137 | 0.64607 | 0.41348 | 1.0849e-09 | 0 | 0 | 0 | 0 | 0 | 1 | -90 | 90 | 0.039625 | 0.0099534 | -0.039615 | -0.0099466
136 | 138 | 0.31859 | 0.2039 | 5.35e-10 | 0 | 0 | 0 | 0 | 0 | 1 | -90 | 90 | -0.043762 | -0.010998 | 0.043768 | 0.011002
137 | 139 | 2.1709 | 1.3894 | 3.6455e-09 | 0 | 0 | 0 | 0 | 0 | 1 | -90 | 90 | 0.036818 | 0.0092457 | -0.036787 | -0.009226
139 | 144 | 1.1393 | 0.72916 | 1.9132e-09 | 0 | 0 | 0 | 0 | 0 | 1 | -90 | 90 | 0.032274 | 0.0080949 | -0.032261 | -0.008087
144 | 145 | 0.88411 | 0.56583 | 1.4847e-09 | 0 | 0 | 0 | 0 | 0 | 1 | -90 | 90 | 0.017882 | 0.0044834 | -0.017879 | -0.0044816
142 | 147 | 0.059721 | 0.038221 | 1.0029e-10 | 0 | 0 | 0 | 0 | 0 | 1 | -90 | 90 | -0.0020863 | -0.00052287 | 0.0020863 | 0.00052286
147 | 146 | 0.84257 | 0.53924 | 1.4149e-09 | 0 | 0 | 0 | 0 | 0 | 1 | -90 | 90 | -0.0079208 | -0.0019851 | 0.0079214 | 0.0019854
145 | 146 | 1.5255 | 0.9763 | 2.5617e-09 | 0 | 0 | 0 | 0 | 0 | 1 | -90 | 90 | 0.010955 | 0.0027462 | -0.010953 | -0.0027452