## bus_data
BUS_I | BUS_TYPE | Pd | Qd | Gs | Bs | area | Vm | Va | baseKV | zone | Vmax | Vmin
23 | 1 | 0 | 0 | 0 | 0 | 1 | 0.97454 | -0.48941 | 0.4 | 1 | 1.1 | 0.9
49 | 1 | 0.0030858 | 0.00077338 | 0 | 0 | 1 | 0.9744 | -0.49223 | 0.4 | 1 | 1.1 | 0.9
26 | 1 | 0 | 0 | 0 | 0 | 1 | 0.97358 | -0.50846 | 0.4 | 1 | 1.1 | 0.9
24 | 1 | 0 | 0 | 0 | 0 | 1 | 0.97541 | -0.47232 | 0.4 | 1 | 1.1 | 0.9
46 | 1 | 0.0075784 | 0.0018993 | 0 | 0 | 1 | 0.97527 | -0.47519 | 0.4 | 1 | 1.1 | 0.9
45 | 1 | 0.0015804 | 0.0003961 | 0 | 0 | 1 | 0.97551 | -0.47054 | 0.4 | 1 | 1.1 | 0.9
25 | 1 | 0 | 0 | 0 | 0 | 1 | 0.97829 | -0.416 | 0.4 | 1 | 1.1 | 0.9
34 | 1 | 0 | 0 | 0 | 0 | 1 | 0.97801 | -0.42151 | 0.4 | 1 | 1.1 | 0.9
38 | 1 | 0 | 0 | 0 | 0 | 1 | 0.97963 | -0.3898 | 0.4 | 1 | 1.1 | 0.9
152 | 1 | 0.0038188 | 0.00095709 | 0 | 0 | 1 | 0.97815 | -0.41882 | 0.4 | 1 | 1.1 | 0.9
55 | 1 | 0.0099727 | 0.0024994 | 0 | 0 | 1 | 0.97242 | -0.53125 | 0.4 | 1 | 1.1 | 0.9
27 | 1 | 0 | 0 | 0 | 0 | 1 | 0.97245 | -0.53073 | 0.4 | 1 | 1.1 | 0.9
150 | 1 | 0.032367 | 0.0081118 | 0 | 0 | 1 | 0.9706 | -0.56712 | 0.4 | 1 | 1.1 | 0.9
29 | 1 | 0 | 0 | 0 | 0 | 1 | 0.97274 | -0.52499 | 0.4 | 1 | 1.1 | 0.9
28 | 1 | 0 | 0 | 0 | 0 | 1 | 0.9769 | -0.4433 | 0.4 | 1 | 1.1 | 0.9
39 | 1 | 0.0020052 | 0.00050254 | 0 | 0 | 1 | 0.97637 | -0.45365 | 0.4 | 1 | 1.1 | 0.9
156 | 1 | 0 | 0 | 0 | 0 | 1 | 0.97392 | -0.50165 | 0.4 | 1 | 1.1 | 0.9
160 | 1 | 0.019045 | 0.0047731 | 0 | 0 | 1 | 0.97232 | -0.53327 | 0.4 | 1 | 1.1 | 0.9
30 | 1 | 0 | 0 | 0 | 0 | 1 | 0.98354 | -0.3143 | 0.4 | 1 | 1.1 | 0.9
82 | 1 | 0 | 0 | 0 | 0 | 1 | 0.9839 | -0.30719 | 0.4 | 1 | 1.1 | 0.9
162 | 1 | 0.0018603 | 0.00046623 | 0 | 0 | 1 | 0.98343 | -0.31634 | 0.4 | 1 | 1.1 | 0.9
32 | 1 | 0 | 0 | 0 | 0 | 1 | 0.97533 | -0.47412 | 0.4 | 1 | 1.1 | 0.9
33 | 1 | 0 | 0 | 0 | 0 | 1 | 0.97536 | -0.47349 | 0.4 | 1 | 1.1 | 0.9
53 | 1 | 0 | 0 | 0 | 0 | 1 | 0.97512 | -0.47839 | 0.4 | 1 | 1.1 | 0.9
42 | 1 | 0 | 0 | 0 | 0 | 1 | 0.97548 | -0.47129 | 0.4 | 1 | 1.1 | 0.9
203 | 1 | 0.0025714 | 0.00064446 | 0 | 0 | 1 | 0.97797 | -0.4222 | 0.4 | 1 | 1.1 | 0.9
36 | 1 | 0 | 0 | 0 | 0 | 1 | 0.97617 | -0.45764 | 0.4 | 1 | 1.1 | 0.9
40 | 1 | 0 | 0 | 0 | 0 | 1 | 0.97621 | -0.45685 | 0.4 | 1 | 1.1 | 0.9
140 | 1 | 0.0041212 | 0.0010329 | 0 | 0 | 1 | 0.97602 | -0.46052 | 0.4 | 1 | 1.1 | 0.9
37 | 1 | 0 | 0 | 0 | 0 | 1 | 0.99945 | -0.010513 | 0.4 | 1 | 1.1 | 0.9
185 | 1 | 0 | 0 | 0 | 0 | 1 | 0.99968 | -0.0061302 | 0.4 | 1 | 1.1 | 0.9
188 | 1 | 0.0049488 | 0.0012403 | 0 | 0 | 1 | 0.99936 | -0.012231 | 0.4 | 1 | 1.1 | 0.9
161 | 1 | 0.0073295 | 0.0018369 | 0 | 0 | 1 | 0.99936 | -0.012291 | 0.4 | 1 | 1.1 | 0.9
192 | 1 | 0.01517 | 0.003802 | 0 | 0 | 1 | 0.98039 | -0.37499 | 0.4 | 1 | 1.1 | 0.9
193 | 1 | 0.0081108 | 0.0020328 | 0 | 0 | 1 | 0.97951 | -0.39231 | 0.4 | 1 | 1.1 | 0.9
41 | 1 | 0.0035904 | 0.00089984 | 0 | 0 | 1 | 0.97577 | -0.46544 | 0.4 | 1 | 1.1 | 0.9
202 | 1 | 0.0030858 | 0.00077338 | 0 | 0 | 1 | 0.97436 | -0.49297 | 0.4 | 1 | 1.1 | 0.9
47 | 1 | 0.013114 | 0.0032868 | 0 | 0 | 1 | 0.97001 | -0.57892 | 0.4 | 1 | 1.1 | 0.9
48 | 1 | 0 | 0 | 0 | 0 | 1 | 0.97037 | -0.57175 | 0.4 | 1 | 1.1 | 0.9
153 | 1 | 0.013148 | 0.0032952 | 0 | 0 | 1 | 0.97761 | -0.4294 | 0.4 | 1 | 1.1 | 0.9
56 | 1 | 0.0044017 | 0.0011032 | 0 | 0 | 1 | 0.97119 | -0.55553 | 0.4 | 1 | 1.1 | 0.9
159 | 1 | 0.0076191 | 0.0019095 | 0 | 0 | 1 | 0.97367 | -0.50669 | 0.4 | 1 | 1.1 | 0.9
154 | 1 | 0.0014023 | 0.00035145 | 0 | 0 | 1 | 0.97559 | -0.4688 | 0.4 | 1 | 1.1 | 0.9
180 | 1 | 0.0022998 | 0.00057638 | 0 | 0 | 1 | 0.98423 | -0.30071 | 0.4 | 1 | 1.1 | 0.9
163 | 1 | 0.0074321 | 0.0018627 | 0 | 0 | 1 | 0.98306 | -0.3237 | 0.4 | 1 | 1.1 | 0.9
54 | 1 | 0 | 0 | 0 | 0 | 1 | 0.97473 | -0.48595 | 0.4 | 1 | 1.1 | 0.9
141 | 1 | 0.0054206 | 0.0013585 | 0 | 0 | 1 | 0.97597 | -0.46147 | 0.4 | 1 | 1.1 | 0.9
183 | 1 | 0.0020854 | 0.00052265 | 0 | 0 | 1 | 0.99978 | -0.0042928 | 0.4 | 1 | 1.1 | 0.9
62 | 1 | 0.0020967 | 0.00052549 | 0 | 0 | 1 | 0.98105 | -0.36214 | 0.4 | 1 | 1.1 | 0.9
50 | 1 | 0.0036949 | 0.00092602 | 0 | 0 | 1 | 0.97021 | -0.575 | 0.4 | 1 | 1.1 | 0.9
51 | 1 | 0.0047583 | 0.0011925 | 0 | 0 | 1 | 0.97057 | -0.56783 | 0.4 | 1 | 1.1 | 0.9
52 | 1 | 0.0072109 | 0.0018072 | 0 | 0 | 1 | 0.97012 | -0.57666 | 0.4 | 1 | 1.1 | 0.9
57 | 1 | 0 | 0 | 0 | 0 | 1 | 0.97103 | -0.55877 | 0.4 | 1 | 1.1 | 0.9
199 | 1 | 0.0042383 | 0.0010622 | 0 | 0 | 1 | 0.97086 | -0.56202 | 0.4 | 1 | 1.1 | 0.9
198 | 1 | 0.0036937 | 0.00092572 | 0 | 0 | 1 | 0.97459 | -0.48868 | 0.4 | 1 | 1.1 | 0.9
71 | 1 | 0 | 0 | 0 | 0 | 1 | 0.98723 | -0.2427 | 0.4 | 1 | 1.1 | 0.9
73 | 1 | 0.0048155 | 0.0012069 | 0 | 0 | 1 | 0.98811 | -0.22575 | 0.4 | 1 | 1.1 | 0.9
67 | 1 | 0 | 0 | 0 | 0 | 1 | 0.98636 | -0.25949 | 0.4 | 1 | 1.1 | 0.9
70 | 1 | 0.001522 | 0.00038146 | 0 | 0 | 1 | 0.98718 | -0.24372 | 0.4 | 1 | 1.1 | 0.9
72 | 1 | 0 | 0 | 0 | 0 | 1 | 0.98716 | -0.24399 | 0.4 | 1 | 1.1 | 0.9
75 | 1 | 0 | 0 | 0 | 0 | 1 | 0.98714 | -0.24434 | 0.4 | 1 | 1.1 | 0.9
74 | 1 | 0 | 0 | 0 | 0 | 1 | 0.98611 | -0.26434 | 0.4 | 1 | 1.1 | 0.9
196 | 1 | 0.0017725 | 0.00044423 | 0 | 0 | 1 | 0.98606 | -0.26533 | 0.4 | 1 | 1.1 | 0.9
194 | 1 | 0.0022507 | 0.00056407 | 0 | 0 | 1 | 0.98614 | -0.26386 | 0.4 | 1 | 1.1 | 0.9
197 | 1 | 0.0018195 | 0.00045602 | 0 | 0 | 1 | 0.98711 | -0.24495 | 0.4 | 1 | 1.1 | 0.9
76 | 1 | 0 | 0 | 0 | 0 | 1 | 0.98897 | -0.20926 | 0.4 | 1 | 1.1 | 0.9
178 | 1 | 0.006195 | 0.0015526 | 0 | 0 | 1 | 0.98744 | -0.23862 | 0.4 | 1 | 1.1 | 0.9
169 | 1 | 0.0038933 | 0.00097576 | 0 | 0 | 1 | 0.99098 | -0.17085 | 0.4 | 1 | 1.1 | 0.9
77 | 1 | 0 | 0 | 0 | 0 | 1 | 0.98618 | -0.26306 | 0.4 | 1 | 1.1 | 0.9
190 | 1 | 0.0015515 | 0.00038883 | 0 | 0 | 1 | 0.98614 | -0.26387 | 0.4 | 1 | 1.1 | 0.9
189 | 1 | 0.0081879 | 0.0020521 | 0 | 0 | 1 | 0.98621 | -0.26243 | 0.4 | 1 | 1.1 | 0.9
78 | 1 | 0 | 0 | 0 | 0 | 1 | 0.98632 | -0.26036 | 0.4 | 1 | 1.1 | 0.9
191 | 1 | 0.0019284 | 0.00048331 | 0 | 0 | 1 | 0.98626 | -0.26144 | 0.4 | 1 | 1.1 | 0.9
80 | 1 | 0 | 0 | 0 | 0 | 1 | 0.98649 | -0.25693 | 0.4 | 1 | 1.1 | 0.9
79 | 1 | 0 | 0 | 0 | 0 | 1 | 0.98499 | -0.28598 | 0.4 | 1 | 1.1 | 0.9
181 | 1 | 0.011005 | 0.002758 | 0 | 0 | 1 | 0.98462 | -0.29304 | 0.4 | 1 | 1.1 | 0.9
176 | 1 | 0.0024102 | 0.00060406 | 0 | 0 | 1 | 0.98215 | -0.34091 | 0.4 | 1 | 1.1 | 0.9
81 | 1 | 0 | 0 | 0 | 0 | 1 | 0.98437 | -0.29791 | 0.4 | 1 | 1.1 | 0.9
200 | 1 | 0.0020998 | 0.00052627 | 0 | 0 | 1 | 0.97074 | -0.56442 | 0.4 | 1 | 1.1 | 0.9
58 | 1 | 0.0021029 | 0.00052705 | 0 | 0 | 1 | 0.98213 | -0.34126 | 0.4 | 1 | 1.1 | 0.9
59 | 1 | 0.0013473 | 0.00033765 | 0 | 0 | 1 | 0.98259 | -0.33221 | 0.4 | 1 | 1.1 | 0.9
60 | 1 | 0.0017582 | 0.00044064 | 0 | 0 | 1 | 0.98173 | -0.34907 | 0.4 | 1 | 1.1 | 0.9
61 | 1 | 0.0015848 | 0.00039719 | 0 | 0 | 1 | 0.98299 | -0.32449 | 0.4 | 1 | 1.1 | 0.9
69 | 1 | 0.0021701 | 0.00054387 | 0 | 0 | 1 | 0.98344 | -0.31586 | 0.4 | 1 | 1.1 | 0.9
68 | 1 | 0.0020115 | 0.00050412 | 0 | 0 | 1 | 0.98383 | -0.30826 | 0.4 | 1 | 1.1 | 0.9
63 | 1 | 0.0012246 | 0.00030691 | 0 | 0 | 1 | 0.98566 | -0.27285 | 0.4 | 1 | 1.1 | 0.9
64 | 1 | 0.0015465 | 0.0003876 | 0 | 0 | 1 | 0.98513 | -0.28313 | 0.4 | 1 | 1.1 | 0.9
65 | 1 | 0.0017225 | 0.0004317 | 0 | 0 | 1 | 0.98606 | -0.26515 | 0.4 | 1 | 1.1 | 0.9
66 | 1 | 0.0020773 | 0.00052063 | 0 | 0 | 1 | 0.98439 | -0.29734 | 0.4 | 1 | 1.1 | 0.9
195 | 1 | 0.0023574 | 0.00059083 | 0 | 0 | 1 | 0.9862 | -0.26258 | 0.4 | 1 | 1.1 | 0.9
168 | 1 | 0.002951 | 0.0007396 | 0 | 0 | 1 | 0.99281 | -0.13587 | 0.4 | 1 | 1.1 | 0.9
174 | 1 | 0.0034845 | 0.00087329 | 0 | 0 | 1 | 0.98185 | -0.34667 | 0.4 | 1 | 1.1 | 0.9
179 | 1 | 0.0011394 | 0.00028556 | 0 | 0 | 1 | 0.9755 | -0.47069 | 0.4 | 1 | 1.1 | 0.9
167 | 1 | 0.0036571 | 0.00091656 | 0 | 0 | 1 | 0.97551 | -0.47047 | 0.4 | 1 | 1.1 | 0.9
155 | 1 | 0 | 0 | 0 | 0 | 1 | 0.97604 | -0.46008 | 0.4 | 1 | 1.1 | 0.9
157 | 1 | 0.0022033 | 0.0005522 | 0 | 0 | 1 | 0.97592 | -0.4624 | 0.4 | 1 | 1.1 | 0.9
158 | 1 | 0.0011712 | 0.00029353 | 0 | 0 | 1 | 0.97736 | -0.43422 | 0.4 | 1 | 1.1 | 0.9
165 | 1 | 0.0033085 | 0.00082918 | 0 | 0 | 1 | 0.97574 | -0.46586 | 0.4 | 1 | 1.1 | 0.9
187 | 1 | 0.0060717 | 0.0015217 | 0 | 0 | 1 | 0.97764 | -0.42861 | 0.4 | 1 | 1.1 | 0.9
164 | 1 | 0.0023284 | 0.00058355 | 0 | 0 | 1 | 0.97567 | -0.46727 | 0.4 | 1 | 1.1 | 0.9
186 | 1 | 0.0015089 | 0.00037816 | 0 | 0 | 1 | 0.97839 | -0.41393 | 0.4 | 1 | 1.1 | 0.9
166 | 1 | 0.00098902 | 0.00024787 | 0 | 0 | 1 | 0.97556 | -0.46942 | 0.4 | 1 | 1.1 | 0.9
170 | 1 | 0.00097571 | 0.00024454 | 0 | 0 | 1 | 0.9936 | -0.12077 | 0.4 | 1 | 1.1 | 0.9
171 | 1 | 0.004593 | 0.0011511 | 0 | 0 | 1 | 0.99523 | -0.089858 | 0.4 | 1 | 1.1 | 0.9
172 | 1 | 0.0024872 | 0.00062336 | 0 | 0 | 1 | 0.99581 | -0.078994 | 0.4 | 1 | 1.1 | 0.9
173 | 1 | 0.002381 | 0.00059674 | 0 | 0 | 1 | 0.99804 | -0.036855 | 0.4 | 1 | 1.1 | 0.9
184 | 1 | 0.0046852 | 0.0011742 | 0 | 0 | 1 | 0.99892 | -0.020222 | 0.4 | 1 | 1.1 | 0.9
182 | 3 | 0.0033388 | 0.00083677 | 0 | 0 | 1 | 1 | 0 | 0.4 | 1 | 1.1 | 0.9
175 | 1 | 0.0064166 | 0.0016082 | 0 | 0 | 1 | 0.97972 | -0.3881 | 0.4 | 1 | 1.1 | 0.9
177 | 1 | 0.0034615 | 0.00086754 | 0 | 0 | 1 | 0.97947 | -0.39293 | 0.4 | 1 | 1.1 | 0.9
201 | 1 | 0.0073534 | 0.0018429 | 0 | 0 | 1 | 0.97071 | -0.56498 | 0.4 | 1 | 1.1 | 0.9

## generator_data
GEN_BUS | PG | QG | QMAX | QMIN | VG | MBASE | GEN_STATUS | PMAX | PMIN
182 | 0.35344 | 0.091173 | 10 | -10 | 1 | 100 | 1 | 10 | 0

## branch_data
F_BUS | T_BUS | BR_R | BR_X | BR_B | RATE_A | RATE_B | RATE_C | TAP | SHIFT | BR_STATUS | ANGMIN | ANGMAX | P_in | Q_in | P_out | Q_out
23 | 49 | 1.943 | 1.2435 | 3.2629e-09 | 0 | 0 | 0 | 0 | 0 | 1 | -90 | 90 | 0.0061726 | 0.0015469 | -0.0061718 | -0.0015467
23 | 26 | 1.425 | 0.91197 | 2.3929e-09 | 0 | 0 | 0 | 0 | 0 | 1 | -90 | 90 | 0.057046 | 0.014373 | -0.056994 | -0.01434
23 | 24 | 1.1552 | 0.73933 | 1.9399e-09 | 0 | 0 | 0 | 0 | 0 | 1 | -90 | 90 | -0.063219 | -0.01592 | 0.06327 | 0.015953
49 | 202 | 1.0228 | 0.65459 | 1.7176e-09 | 0 | 0 | 0 | 0 | 0 | 1 | -90 | 90 | 0.0030859 | 0.00077329 | -0.0030858 | -0.00077338
26 | 55 | 1.7013 | 1.0888 | 2.8569e-09 | 0 | 0 | 0 | 0 | 0 | 1 | -90 | 90 | 0.056994 | 0.01434 | -0.056932 | -0.014301
24 | 46 | 1.6152 | 1.0337 | 2.7124e-09 | 0 | 0 | 0 | 0 | 0 | 1 | -90 | 90 | 0.0075795 | 0.0018997 | -0.0075784 | -0.0018993
24 | 45 | 0.10799 | 0.069112 | 1.8134e-10 | 0 | 0 | 0 | 0 | 0 | 1 | -90 | 90 | -0.07085 | -0.017853 | 0.070856 | 0.017857
45 | 28 | 1.6117 | 1.0315 | 2.7065e-09 | 0 | 0 | 0 | 0 | 0 | 1 | -90 | 90 | -0.072436 | -0.018253 | 0.072531 | 0.018313
25 | 34 | 0.25284 | 0.16182 | 1.2738e-09 | 0 | 0 | 0 | 0 | 0 | 1 | -90 | 90 | 0.094075 | 0.023761 | -0.09405 | -0.023745
25 | 38 | 1.0176 | 0.65125 | 5.1264e-09 | 0 | 0 | 0 | 0 | 0 | 1 | -90 | 90 | -0.11105 | -0.028018 | 0.11119 | 0.028107
25 | 152 | 0.71476 | 0.45744 | 1.2003e-09 | 0 | 0 | 0 | 0 | 0 | 1 | -90 | 90 | 0.016976 | 0.0042574 | -0.016974 | -0.004256
34 | 203 | 1.1416 | 0.73065 | 1.9171e-09 | 0 | 0 | 0 | 0 | 0 | 1 | -90 | 90 | 0.0025715 | 0.00064433 | -0.0025714 | -0.00064446
34 | 28 | 1.0249 | 0.65594 | 1.7211e-09 | 0 | 0 | 0 | 0 | 0 | 1 | -90 | 90 | 0.091478 | 0.023101 | -0.091383 | -0.02304
38 | 192 | 0.53719 | 0.3438 | 2.7062e-09 | 0 | 0 | 0 | 0 | 0 | 1 | -90 | 90 | -0.1193 | -0.03014 | 0.11939 | 0.030194
38 | 193 | 1.327 | 0.8493 | 2.2284e-09 | 0 | 0 | 0 | 0 | 0 | 1 | -90 | 90 | 0.0081118 | 0.0020332 | -0.0081108 | -0.0020328
152 | 153 | 3.4478 | 2.2066 | 5.7897e-09 | 0 | 0 | 0 | 0 | 0 | 1 | -90 | 90 | 0.013155 | 0.0032989 | -0.013148 | -0.0032952
55 | 56 | 2.1923 | 1.4031 | 3.6815e-09 | 0 | 0 | 0 | 0 | 0 | 1 | -90 | 90 | 0.04696 | 0.011802 | -0.046905 | -0.011767
27 | 150 | 4.7564 | 3.0441 | 7.9873e-09 | 0 | 0 | 0 | 0 | 0 | 1 | -90 | 90 | 0.032423 | 0.0081471 | -0.032367 | -0.0081118
27 | 29 | 0.75097 | 0.48062 | 1.2611e-09 | 0 | 0 | 0 | 0 | 0 | 1 | -90 | 90 | -0.032423 | -0.0081471 | 0.032432 | 0.0081526
29 | 156 | 1.9284 | 1.2342 | 3.2384e-09 | 0 | 0 | 0 | 0 | 0 | 1 | -90 | 90 | -0.051484 | -0.01293 | 0.051542 | 0.012967
29 | 160 | 1.8428 | 1.1794 | 3.0945e-09 | 0 | 0 | 0 | 0 | 0 | 1 | -90 | 90 | 0.019053 | 0.0047776 | -0.019045 | -0.0047731
28 | 39 | 2.3471 | 1.5022 | 3.9415e-09 | 0 | 0 | 0 | 0 | 0 | 1 | -90 | 90 | 0.018852 | 0.0047269 | -0.018843 | -0.0047213
39 | 40 | 0.8128 | 0.52019 | 1.3649e-09 | 0 | 0 | 0 | 0 | 0 | 1 | -90 | 90 | 0.016837 | 0.0042188 | -0.016835 | -0.0042173
156 | 159 | 2.8136 | 1.8007 | 4.7247e-09 | 0 | 0 | 0 | 0 | 0 | 1 | -90 | 90 | 0.0076209 | 0.0019103 | -0.0076191 | -0.0019095
156 | 154 | 2.3694 | 1.5164 | 3.9788e-09 | 0 | 0 | 0 | 0 | 0 | 1 | -90 | 90 | -0.059163 | -0.014877 | 0.059256 | 0.014936
30 | 82 | 3.3177 | 2.1233 | 5.5712e-09 | 0 | 0 | 0 | 0 | 0 | 1 | -90 | 90 | -0.0092959 | -0.0023303 | 0.0092991 | 0.0023318
30 | 162 | 0.95035 | 0.60822 | 1.5959e-09 | 0 | 0 | 0 | 0 | 0 | 1 | -90 | 90 | 0.0092959 | 0.0023303 | -0.009295 | -0.0023299
82 | 180 | 3.0279 | 1.9379 | 5.0847e-09 | 0 | 0 | 0 | 0 | 0 | 1 | -90 | 90 | -0.0092991 | -0.0023318 | 0.009302 | 0.0023331
162 | 163 | 4.2919 | 2.7468 | 7.2072e-09 | 0 | 0 | 0 | 0 | 0 | 1 | -90 | 90 | 0.0074348 | 0.0018636 | -0.0074321 | -0.0018627
32 | 33 | 0.72338 | 0.46296 | 1.2148e-09 | 0 | 0 | 0 | 0 | 0 | 1 | -90 | 90 | -0.0036962 | -0.00092468 | 0.0036963 | 0.00092464
32 | 53 | 4.9182 | 3.1477 | 8.259e-09 | 0 | 0 | 0 | 0 | 0 | 1 | -90 | 90 | 0.0036962 | 0.00092468 | -0.0036955 | -0.00092499
33 | 42 | 2.5356 | 1.6228 | 4.258e-09 | 0 | 0 | 0 | 0 | 0 | 1 | -90 | 90 | -0.0036963 | -0.00092464 | 0.0036967 | 0.00092448
53 | 54 | 8.7152 | 5.5777 | 1.4635e-08 | 0 | 0 | 0 | 0 | 0 | 1 | -90 | 90 | 0.0036955 | 0.00092499 | -0.0036941 | -0.00092553
42 | 41 | 6.7454 | 4.3171 | 1.1327e-08 | 0 | 0 | 0 | 0 | 0 | 1 | -90 | 90 | -0.0036967 | -0.00092448 | 0.0036978 | 0.00092406
36 | 40 | 0.35398 | 0.22655 | 5.9444e-10 | 0 | 0 | 0 | 0 | 0 | 1 | -90 | 90 | -0.0095434 | -0.0023921 | 0.0095438 | 0.0023923
36 | 140 | 1.2884 | 0.82456 | 2.1635e-09 | 0 | 0 | 0 | 0 | 0 | 1 | -90 | 90 | 0.0095434 | 0.0023921 | -0.0095421 | -0.0023914
40 | 41 | 5.0245 | 3.2157 | 8.4375e-09 | 0 | 0 | 0 | 0 | 0 | 1 | -90 | 90 | 0.0072911 | 0.001825 | -0.0072882 | -0.0018239
140 | 141 | 0.75158 | 0.48101 | 1.2621e-09 | 0 | 0 | 0 | 0 | 0 | 1 | -90 | 90 | 0.0054209 | 0.0013586 | -0.0054206 | -0.0013585
37 | 185 | 1.5986 | 1.0231 | 2.6845e-09 | 0 | 0 | 0 | 0 | 0 | 1 | -90 | 90 | -0.012279 | -0.0030774 | 0.012282 | 0.0030788
37 | 188 | 1.5534 | 0.99417 | 2.6086e-09 | 0 | 0 | 0 | 0 | 0 | 1 | -90 | 90 | 0.0049492 | 0.0012403 | -0.0049488 | -0.0012403
37 | 161 | 1.0861 | 0.69508 | 1.8238e-09 | 0 | 0 | 0 | 0 | 0 | 1 | -90 | 90 | 0.0073301 | 0.0018372 | -0.0073295 | -0.0018369
185 | 183 | 0.67028 | 0.42898 | 1.1256e-09 | 0 | 0 | 0 | 0 | 0 | 1 | -90 | 90 | -0.012282 | -0.0030788 | 0.012283 | 0.0030794
192 | 62 | 0.41414 | 0.26505 | 2.0864e-09 | 0 | 0 | 0 | 0 | 0 | 1 | -90 | 90 | -0.13456 | -0.033996 | 0.13464 | 0.034049
47 | 48 | 2.307 | 1.4765 | 3.874e-09 | 0 | 0 | 0 | 0 | 0 | 1 | -90 | 90 | -0.013114 | -0.0032868 | 0.013119 | 0.0032893
48 | 50 | 1.257 | 0.80451 | 2.1109e-09 | 0 | 0 | 0 | 0 | 0 | 1 | -90 | 90 | 0.010908 | 0.0027343 | -0.010906 | -0.0027334
48 | 51 | 0.68884 | 0.44086 | 1.1568e-09 | 0 | 0 | 0 | 0 | 0 | 1 | -90 | 90 | -0.024027 | -0.0060236 | 0.024031 | 0.0060264
56 | 57 | 0.32274 | 0.20655 | 5.4197e-10 | 0 | 0 | 0 | 0 | 0 | 1 | -90 | 90 | 0.042504 | 0.010664 | -0.042497 | -0.01066
154 | 155 | 0.61622 | 0.39438 | 1.0348e-09 | 0 | 0 | 0 | 0 | 0 | 1 | -90 | 90 | -0.060658 | -0.015288 | 0.060683 | 0.015304
180 | 81 | 1.0468 | 0.66993 | 1.7578e-09 | 0 | 0 | 0 | 0 | 0 | 1 | -90 | 90 | -0.011602 | -0.0029095 | 0.011603 | 0.0029103
54 | 198 | 3.1518 | 2.0172 | 5.2928e-09 | 0 | 0 | 0 | 0 | 0 | 1 | -90 | 90 | 0.0036941 | 0.00092553 | -0.0036937 | -0.00092572
183 | 182 | 1.3391 | 0.85703 | 2.2487e-09 | 0 | 0 | 0 | 0 | 0 | 1 | -90 | 90 | -0.014368 | -0.003602 | 0.014371 | 0.0036037
62 | 60 | 0.415 | 0.2656 | 2.0907e-09 | 0 | 0 | 0 | 0 | 0 | 1 | -90 | 90 | -0.13674 | -0.034575 | 0.13682 | 0.034629
50 | 52 | 0.9745 | 0.62368 | 1.6365e-09 | 0 | 0 | 0 | 0 | 0 | 1 | -90 | 90 | 0.0072115 | 0.0018074 | -0.0072109 | -0.0018072
51 | 57 | 1.3295 | 0.85088 | 2.2326e-09 | 0 | 0 | 0 | 0 | 0 | 1 | -90 | 90 | -0.02879 | -0.0072189 | 0.028802 | 0.0072267
57 | 199 | 1.0037 | 0.64234 | 1.6854e-09 | 0 | 0 | 0 | 0 | 0 | 1 | -90 | 90 | 0.013695 | 0.0034332 | -0.013693 | -0.003432
199 | 200 | 1.0707 | 0.68526 | 1.798e-09 | 0 | 0 | 0 | 0 | 0 | 1 | -90 | 90 | 0.0094545 | 0.0023698 | -0.0094534 | -0.0023693
71 | 73 | 0.47244 | 0.30236 | 2.3801e-09 | 0 | 0 | 0 | 0 | 0 | 1 | -90 | 90 | -0.15847 | -0.040348 | 0.1586 | 0.040431
71 | 67 | 0.4774 | 0.30553 | 2.405e-09 | 0 | 0 | 0 | 0 | 0 | 1 | -90 | 90 | 0.15513 | 0.039511 | -0.155 | -0.039431
71 | 70 | 1.3278 | 0.8498 | 2.2298e-09 | 0 | 0 | 0 | 0 | 0 | 1 | -90 | 90 | 0.0033418 | 0.00083695 | -0.0033417 | -0.00083706
73 | 76 | 0.44698 | 0.28607 | 2.2518e-09 | 0 | 0 | 0 | 0 | 0 | 1 | -90 | 90 | -0.16341 | -0.041638 | 0.16354 | 0.041721
67 | 65 | 0.1608 | 0.10291 | 8.1009e-10 | 0 | 0 | 0 | 0 | 0 | 1 | -90 | 90 | 0.155 | 0.039431 | -0.15496 | -0.039404
70 | 72 | 0.65054 | 0.41634 | 1.0924e-09 | 0 | 0 | 0 | 0 | 0 | 1 | -90 | 90 | 0.0018196 | 0.0004556 | -0.0018196 | -0.0004557
72 | 75 | 0.84511 | 0.54087 | 1.4192e-09 | 0 | 0 | 0 | 0 | 0 | 1 | -90 | 90 | 0.0018196 | 0.0004557 | -0.0018196 | -0.00045581
75 | 197 | 1.4575 | 0.9328 | 2.4475e-09 | 0 | 0 | 0 | 0 | 0 | 1 | -90 | 90 | 0.0018196 | 0.00045581 | -0.0018195 | -0.00045602
74 | 196 | 2.4383 | 1.5605 | 4.0945e-09 | 0 | 0 | 0 | 0 | 0 | 1 | -90 | 90 | 0.0017726 | 0.00044389 | -0.0017725 | -0.00044423
74 | 194 | 1.1644 | 0.74521 | 1.9553e-09 | 0 | 0 | 0 | 0 | 0 | 1 | -90 | 90 | -0.0017726 | -0.00044389 | 0.0017726 | 0.00044372
194 | 195 | 1.3915 | 0.89057 | 2.3367e-09 | 0 | 0 | 0 | 0 | 0 | 1 | -90 | 90 | -0.0040233 | -0.0010078 | 0.0040235 | 0.0010077
76 | 178 | 0.88365 | 0.56554 | 2.9678e-09 | 0 | 0 | 0 | 0 | 0 | 1 | -90 | 90 | 0.14696 | 0.037418 | -0.14675 | -0.037285
76 | 169 | 0.54936 | 0.35159 | 2.7676e-09 | 0 | 0 | 0 | 0 | 0 | 1 | -90 | 90 | -0.3105 | -0.079139 | 0.31108 | 0.079508
178 | 80 | 0.57418 | 0.36747 | 1.9284e-09 | 0 | 0 | 0 | 0 | 0 | 1 | -90 | 90 | 0.14055 | 0.035733 | -0.14043 | -0.035654
169 | 168 | 0.49597 | 0.31742 | 2.4986e-09 | 0 | 0 | 0 | 0 | 0 | 1 | -90 | 90 | -0.31497 | -0.080483 | 0.3155 | 0.080825
77 | 190 | 2.2709 | 1.4533 | 3.8134e-09 | 0 | 0 | 0 | 0 | 0 | 1 | -90 | 90 | 0.0015515 | 0.0003885 | -0.0015515 | -0.00038883
77 | 189 | 1.7579 | 1.125 | 2.952e-09 | 0 | 0 | 0 | 0 | 0 | 1 | -90 | 90 | -0.0015515 | -0.0003885 | 0.0015516 | 0.00038824
189 | 78 | 0.92898 | 0.59455 | 1.56e-09 | 0 | 0 | 0 | 0 | 0 | 1 | -90 | 90 | -0.0097394 | -0.0024403 | 0.0097404 | 0.0024408
78 | 191 | 0.56876 | 0.36401 | 9.5511e-10 | 0 | 0 | 0 | 0 | 0 | 1 | -90 | 90 | 0.0083102 | 0.0020821 | -0.0083098 | -0.002082
78 | 80 | 0.82852 | 0.53025 | 1.3913e-09 | 0 | 0 | 0 | 0 | 0 | 1 | -90 | 90 | -0.018051 | -0.0045229 | 0.018054 | 0.0045247
191 | 195 | 0.77391 | 0.4953 | 1.2996e-09 | 0 | 0 | 0 | 0 | 0 | 1 | -90 | 90 | 0.0063813 | 0.0015986 | -0.006381 | -0.0015985
80 | 79 | 1.0439 | 0.6681 | 1.753e-09 | 0 | 0 | 0 | 0 | 0 | 1 | -90 | 90 | 0.12238 | 0.031129 | -0.12221 | -0.03102
79 | 181 | 1.3575 | 0.86878 | 2.2796e-09 | 0 | 0 | 0 | 0 | 0 | 1 | -90 | 90 | 0.022618 | 0.0056744 | -0.02261 | -0.0056697
79 | 176 | 2.4161 | 1.5463 | 4.0573e-09 | 0 | 0 | 0 | 0 | 0 | 1 | -90 | 90 | 0.099587 | 0.025345 | -0.099324 | -0.025177
181 | 81 | 1.8261 | 1.1687 | 3.0665e-09 | 0 | 0 | 0 | 0 | 0 | 1 | -90 | 90 | 0.011606 | 0.0029117 | -0.011603 | -0.0029103
176 | 174 | 0.25848 | 0.16543 | 4.3406e-10 | 0 | 0 | 0 | 0 | 0 | 1 | -90 | 90 | 0.096914 | 0.024573 | -0.096887 | -0.024556
200 | 201 | 0.32064 | 0.20521 | 5.3844e-10 | 0 | 0 | 0 | 0 | 0 | 1 | -90 | 90 | 0.0073536 | 0.001843 | -0.0073534 | -0.0018429
58 | 59 | 0.28019 | 0.17932 | 1.4116e-09 | 0 | 0 | 0 | 0 | 0 | 1 | -90 | 90 | -0.14074 | -0.03563 | 0.1408 | 0.035669
58 | 60 | 0.24493 | 0.15676 | 1.2339e-09 | 0 | 0 | 0 | 0 | 0 | 1 | -90 | 90 | 0.13863 | 0.035103 | -0.13858 | -0.03507
59 | 61 | 0.23676 | 0.15152 | 1.1927e-09 | 0 | 0 | 0 | 0 | 0 | 1 | -90 | 90 | -0.14214 | -0.036007 | 0.1422 | 0.036041
61 | 69 | 0.26173 | 0.16751 | 1.3185e-09 | 0 | 0 | 0 | 0 | 0 | 1 | -90 | 90 | -0.14378 | -0.036438 | 0.14384 | 0.036476
69 | 68 | 0.2276 | 0.14567 | 1.1466e-09 | 0 | 0 | 0 | 0 | 0 | 1 | -90 | 90 | -0.14601 | -0.03702 | 0.14606 | 0.037054
68 | 66 | 0.32267 | 0.20651 | 1.6255e-09 | 0 | 0 | 0 | 0 | 0 | 1 | -90 | 90 | -0.14808 | -0.037558 | 0.14815 | 0.037607
63 | 64 | 0.2974 | 0.19034 | 1.4982e-09 | 0 | 0 | 0 | 0 | 0 | 1 | -90 | 90 | 0.15196 | 0.038629 | -0.15188 | -0.038581
63 | 65 | 0.22089 | 0.14137 | 1.1128e-09 | 0 | 0 | 0 | 0 | 0 | 1 | -90 | 90 | -0.15318 | -0.038936 | 0.15324 | 0.038972
64 | 66 | 0.41436 | 0.26519 | 2.0875e-09 | 0 | 0 | 0 | 0 | 0 | 1 | -90 | 90 | 0.15033 | 0.038194 | -0.15023 | -0.038128
168 | 170 | 0.21263 | 0.13609 | 1.0712e-09 | 0 | 0 | 0 | 0 | 0 | 1 | -90 | 90 | -0.31846 | -0.081564 | 0.31869 | 0.081713
174 | 175 | 1.9273 | 1.2335 | 3.2364e-09 | 0 | 0 | 0 | 0 | 0 | 1 | -90 | 90 | 0.093403 | 0.023683 | -0.093217 | -0.023564
179 | 167 | 0.82092 | 0.52539 | 1.3785e-09 | 0 | 0 | 0 | 0 | 0 | 1 | -90 | 90 | -0.0011394 | -0.00028556 | 0.0011394 | 0.00028544
167 | 166 | 0.93022 | 0.59534 | 1.5621e-09 | 0 | 0 | 0 | 0 | 0 | 1 | -90 | 90 | -0.0047965 | -0.001202 | 0.0047968 | 0.001202
155 | 157 | 0.72702 | 0.4653 | 1.2209e-09 | 0 | 0 | 0 | 0 | 0 | 1 | -90 | 90 | 0.01363 | 0.003417 | -0.013629 | -0.0034162
155 | 158 | 1.4924 | 0.95514 | 2.5062e-09 | 0 | 0 | 0 | 0 | 0 | 1 | -90 | 90 | -0.074314 | -0.018721 | 0.074406 | 0.018779
157 | 165 | 1.2951 | 0.82885 | 2.1748e-09 | 0 | 0 | 0 | 0 | 0 | 1 | -90 | 90 | 0.011426 | 0.002864 | -0.011424 | -0.002863
158 | 187 | 0.31962 | 0.20456 | 5.3673e-10 | 0 | 0 | 0 | 0 | 0 | 1 | -90 | 90 | -0.075577 | -0.019073 | 0.075597 | 0.019086
165 | 164 | 0.74158 | 0.47461 | 1.2453e-09 | 0 | 0 | 0 | 0 | 0 | 1 | -90 | 90 | 0.0081153 | 0.0020338 | -0.0081148 | -0.0020335
187 | 186 | 0.77406 | 0.4954 | 1.2998e-09 | 0 | 0 | 0 | 0 | 0 | 1 | -90 | 90 | -0.081669 | -0.020608 | 0.081726 | 0.020644
164 | 166 | 1.5859 | 1.0149 | 2.6631e-09 | 0 | 0 | 0 | 0 | 0 | 1 | -90 | 90 | 0.0057864 | 0.00145 | -0.0057858 | -0.0014499
186 | 177 | 1.0891 | 0.69703 | 1.8289e-09 | 0 | 0 | 0 | 0 | 0 | 1 | -90 | 90 | -0.083235 | -0.021022 | 0.083319 | 0.021076
170 | 171 | 0.43512 | 0.27848 | 2.192e-09 | 0 | 0 | 0 | 0 | 0 | 1 | -90 | 90 | -0.31966 | -0.081958 | 0.32014 | 0.082265
171 | 172 | 0.15104 | 0.096666 | 7.6091e-10 | 0 | 0 | 0 | 0 | 0 | 1 | -90 | 90 | -0.32474 | -0.083416 | 0.32491 | 0.083526
172 | 173 | 0.58296 | 0.3731 | 2.9369e-09 | 0 | 0 | 0 | 0 | 0 | 1 | -90 | 90 | -0.3274 | -0.084149 | 0.32807 | 0.084579
173 | 184 | 0.22913 | 0.14664 | 1.1543e-09 | 0 | 0 | 0 | 0 | 0 | 1 | -90 | 90 | -0.33045 | -0.085175 | 0.33072 | 0.085347
184 | 182 | 0.27514 | 0.17609 | 1.3861e-09 | 0 | 0 | 0 | 0 | 0 | 1 | -90 | 90 | -0.3354 | -0.086521 | 0.33573 | 0.086732
175 | 177 | 0.24076 | 0.15409 | 4.043e-10 | 0 | 0 | 0 | 0 | 0 | 1 | -90 | 90 | 0.086801 | 0.021956 | -0.086781 | -0.021943