## bus_data
BUS_I | BUS_TYPE | Pd | Qd | Gs | Bs | area | Vm | Va | baseKV | zone | Vmax | Vmin
1 | 1 | 0.0054549 | 0.0013671 | 0 | 0 | 1 | 0.99464 | -0.10195 | 0.4 | 1 | 1.1 | 0.9
2 | 1 | 0.0099171 | 0.0024855 | 0 | 0 | 1 | 0.99504 | -0.094337 | 0.4 | 1 | 1.1 | 0.9
3 | 1 | 0.0092851 | 0.0023271 | 0 | 0 | 1 | 0.99443 | -0.10595 | 0.4 | 1 | 1.1 | 0.9
4 | 1 | 0 | 0 | 0 | 0 | 1 | 0.99539 | -0.087536 | 0.4 | 1 | 1.1 | 0.9
7 | 1 | 0.0039625 | 0.0009931 | 0 | 0 | 1 | 0.99574 | -0.080795 | 0.4 | 1 | 1.1 | 0.9
6 | 1 | 0 | 0 | 0 | 0 | 1 | 0.99222 | -0.1489 | 0.4 | 1 | 1.1 | 0.9
10 | 1 | 0 | 0 | 0 | 0 | 1 | 0.99244 | -0.14454 | 0.4 | 1 | 1.1 | 0.9
8 | 1 | 0.0091381 | 0.0022902 | 0 | 0 | 1 | 0.99204 | -0.15235 | 0.4 | 1 | 1.1 | 0.9
17 | 1 | 0 | 0 | 0 | 0 | 1 | 0.99533 | -0.088412 | 0.4 | 1 | 1.1 | 0.9
44 | 1 | 0 | 0 | 0 | 0 | 1 | 0.99667 | -0.063067 | 0.4 | 1 | 1.1 | 0.9
63 | 1 | 0 | 0 | 0 | 0 | 1 | 0.99493 | -0.096152 | 0.4 | 1 | 1.1 | 0.9
16 | 1 | 0 | 0 | 0 | 0 | 1 | 0.98555 | -0.27543 | 0.4 | 1 | 1.1 | 0.9
55 | 1 | 0 | 0 | 0 | 0 | 1 | 0.98047 | -0.37398 | 0.4 | 1 | 1.1 | 0.9
60 | 1 | 0.0054582 | 0.0013679 | 0 | 0 | 1 | 0.98751 | -0.23773 | 0.4 | 1 | 1.1 | 0.9
19 | 1 | 0 | 0 | 0 | 0 | 1 | 0.98042 | -0.3751 | 0.4 | 1 | 1.1 | 0.9
64 | 1 | 0.0032861 | 0.00082358 | 0 | 0 | 1 | 0.9803 | -0.37742 | 0.4 | 1 | 1.1 | 0.9
11 | 1 | 0 | 0 | 0 | 0 | 1 | 0.9911 | -0.17051 | 0.4 | 1 | 1.1 | 0.9
13 | 1 | 0 | 0 | 0 | 0 | 1 | 0.99117 | -0.16914 | 0.4 | 1 | 1.1 | 0.9
91 | 1 | 0.0042691 | 0.0010699 | 0 | 0 | 1 | 0.99086 | -0.17527 | 0.4 | 1 | 1.1 | 0.9
26 | 1 | 0 | 0 | 0 | 0 | 1 | 0.98972 | -0.19721 | 0.4 | 1 | 1.1 | 0.9
112 | 1 | 0.0049325 | 0.0012362 | 0 | 0 | 1 | 0.98952 | -0.20113 | 0.4 | 1 | 1.1 | 0.9
115 | 1 | 0 | 0 | 0 | 0 | 1 | 0.98981 | -0.19559 | 0.4 | 1 | 1.1 | 0.9
134 | 1 | 0.0049309 | 0.0012358 | 0 | 0 | 1 | 0.98956 | -0.20045 | 0.4 | 1 | 1.1 | 0.9
25 | 1 | 0 | 0 | 0 | 0 | 1 | 0.97165 | -0.54713 | 0.4 | 1 | 1.1 | 0.9
68 | 1 | 0.011706 | 0.0029337 | 0 | 0 | 1 | 0.97145 | -0.55112 | 0.4 | 1 | 1.1 | 0.9
49 | 1 | 0.003194 | 0.00080048 | 0 | 0 | 1 | 0.97213 | -0.53772 | 0.4 | 1 | 1.1 | 0.9
67 | 1 | 0.0075673 | 0.0018965 | 0 | 0 | 1 | 0.97154 | -0.54934 | 0.4 | 1 | 1.1 | 0.9
12 | 1 | 0 | 0 | 0 | 0 | 1 | 0.99226 | -0.14809 | 0.4 | 1 | 1.1 | 0.9
47 | 1 | 0.0049083 | 0.0012301 | 0 | 0 | 1 | 0.99174 | -0.15813 | 0.4 | 1 | 1.1 | 0.9
46 | 1 | 0.0083371 | 0.0020895 | 0 | 0 | 1 | 0.99163 | -0.16034 | 0.4 | 1 | 1.1 | 0.9
43 | 1 | 0.0035405 | 0.00088734 | 0 | 0 | 1 | 0.99355 | -0.12321 | 0.4 | 1 | 1.1 | 0.9
45 | 3 | 0.010969 | 0.002749 | 0 | 0 | 1 | 1 | 0 | 0.4 | 1 | 1.1 | 0.9
42 | 1 | 0.0081635 | 0.002046 | 0 | 0 | 1 | 0.99467 | -0.10155 | 0.4 | 1 | 1.1 | 0.9
109 | 1 | 0.0052941 | 0.0013268 | 0 | 0 | 1 | 0.98937 | -0.20399 | 0.4 | 1 | 1.1 | 0.9
92 | 1 | 0.002321 | 0.00058169 | 0 | 0 | 1 | 0.99082 | -0.176 | 0.4 | 1 | 1.1 | 0.9
113 | 1 | 0.0031564 | 0.00079107 | 0 | 0 | 1 | 0.99103 | -0.17186 | 0.4 | 1 | 1.1 | 0.9
66 | 1 | 0 | 0 | 0 | 0 | 1 | 0.97965 | -0.39018 | 0.4 | 1 | 1.1 | 0.9
53 | 1 | 0.01306 | 0.0032732 | 0 | 0 | 1 | 0.97901 | -0.4026 | 0.4 | 1 | 1.1 | 0.9
61 | 1 | 0 | 0 | 0 | 0 | 1 | 0.99299 | -0.13286 | 0.4 | 1 | 1.1 | 0.9
62 | 1 | 0.0063769 | 0.0015982 | 0 | 0 | 1 | 0.99288 | -0.13508 | 0.4 | 1 | 1.1 | 0.9
56 | 1 | 0 | 0 | 0 | 0 | 1 | 0.97607 | -0.45999 | 0.4 | 1 | 1.1 | 0.9
72 | 1 | 0.0027177 | 0.00068111 | 0 | 0 | 1 | 0.97551 | -0.47105 | 0.4 | 1 | 1.1 | 0.9
87 | 1 | 0.002736 | 0.00068571 | 0 | 0 | 1 | 0.97596 | -0.46222 | 0.4 | 1 | 1.1 | 0.9
54 | 1 | 0 | 0 | 0 | 0 | 1 | 0.97617 | -0.45815 | 0.4 | 1 | 1.1 | 0.9
65 | 1 | 0.0050156 | 0.001257 | 0 | 0 | 1 | 0.98026 | -0.37817 | 0.4 | 1 | 1.1 | 0.9
71 | 1 | 0.0068751 | 0.0017231 | 0 | 0 | 1 | 0.97525 | -0.47616 | 0.4 | 1 | 1.1 | 0.9
48 | 1 | 0.0079165 | 0.0019841 | 0 | 0 | 1 | 0.97222 | -0.53589 | 0.4 | 1 | 1.1 | 0.9
114 | 1 | 0.0059085 | 0.0014808 | 0 | 0 | 1 | 0.99048 | -0.18252 | 0.4 | 1 | 1.1 | 0.9
133 | 1 | 0 | 0 | 0 | 0 | 1 | 0.98942 | -0.20309 | 0.4 | 1 | 1.1 | 0.9
57 | 1 | 0 | 0 | 0 | 0 | 1 | 0.97445 | -0.4918 | 0.4 | 1 | 1.1 | 0.9
59 | 1 | 0.01141 | 0.0028596 | 0 | 0 | 1 | 0.97361 | -0.50835 | 0.4 | 1 | 1.1 | 0.9
106 | 1 | 0.0047027 | 0.0011786 | 0 | 0 | 1 | 0.9891 | -0.20926 | 0.4 | 1 | 1.1 | 0.9
107 | 1 | 0 | 0 | 0 | 0 | 1 | 0.9892 | -0.20733 | 0.4 | 1 | 1.1 | 0.9
50 | 1 | 0.0019654 | 0.00049258 | 0 | 0 | 1 | 0.97238 | -0.53269 | 0.4 | 1 | 1.1 | 0.9
51 | 1 | 0 | 0 | 0 | 0 | 1 | 0.97287 | -0.52297 | 0.4 | 1 | 1.1 | 0.9
52 | 1 | 0.0027507 | 0.00068938 | 0 | 0 | 1 | 0.97671 | -0.44749 | 0.4 | 1 | 1.1 | 0.9
69 | 1 | 0.033303 | 0.0083466 | 0 | 0 | 1 | 0.97946 | -0.39377 | 0.4 | 1 | 1.1 | 0.9
70 | 1 | 0.0063448 | 0.0015901 | 0 | 0 | 1 | 0.97494 | -0.48241 | 0.4 | 1 | 1.1 | 0.9
75 | 1 | 0.0018909 | 0.00047391 | 0 | 0 | 1 | 0.9747 | -0.48698 | 0.4 | 1 | 1.1 | 0.9
73 | 1 | 0.0018449 | 0.00046237 | 0 | 0 | 1 | 0.97466 | -0.48776 | 0.4 | 1 | 1.1 | 0.9
74 | 1 | 0.0018754 | 0.00047002 | 0 | 0 | 1 | 0.97466 | -0.48791 | 0.4 | 1 | 1.1 | 0.9
93 | 1 | 0.0023443 | 0.00058753 | 0 | 0 | 1 | 0.99068 | -0.17868 | 0.4 | 1 | 1.1 | 0.9
108 | 1 | 0.0017246 | 0.00043222 | 0 | 0 | 1 | 0.99064 | -0.1794 | 0.4 | 1 | 1.1 | 0.9
104 | 1 | 0.003665 | 0.00091855 | 0 | 0 | 1 | 0.99056 | -0.18104 | 0.4 | 1 | 1.1 | 0.9
103 | 1 | 0.0022324 | 0.00055948 | 0 | 0 | 1 | 0.99055 | -0.18118 | 0.4 | 1 | 1.1 | 0.9
132 | 1 | 0.0046999 | 0.0011779 | 0 | 0 | 1 | 0.98924 | -0.20652 | 0.4 | 1 | 1.1 | 0.9

## generator_data
GEN_BUS | PG | QG | QMAX | QMIN | VG | MBASE | GEN_STATUS | PMAX | PMIN
45 | 0.2649 | 0.067833 | 10 | -10 | 1 | 100 | 1 | 10 | 0

## branch_data
F_BUS | T_BUS | BR_R | BR_X | BR_B | RATE_A | RATE_B | RATE_C | TAP | SHIFT | BR_STATUS | ANGMIN | ANGMAX | P_in | Q_in | P_out | Q_out
1 | 2 | 2.2908 | 1.4661 | 3.8469e-09 | 0 | 0 | 0 | 0 | 0 | 1 | -90 | 90 | -0.014742 | -0.003695 | 0.014747 | 0.0036981
1 | 3 | 1.91 | 1.2224 | 3.2074e-09 | 0 | 0 | 0 | 0 | 0 | 1 | -90 | 90 | 0.0092869 | 0.0023279 | -0.0092851 | -0.0023271
2 | 4 | 1.2245 | 0.78371 | 2.0563e-09 | 0 | 0 | 0 | 0 | 0 | 1 | -90 | 90 | -0.024664 | -0.0061835 | 0.024672 | 0.0061884
4 | 7 | 1.2145 | 0.77725 | 2.0394e-09 | 0 | 0 | 0 | 0 | 0 | 1 | -90 | 90 | -0.024672 | -0.0061884 | 0.02468 | 0.0061933
7 | 17 | 0.24645 | 0.15772 | 8.277e-10 | 0 | 0 | 0 | 0 | 0 | 1 | -90 | 90 | 0.13967 | 0.035919 | -0.13961 | -0.035886
7 | 44 | 0.47523 | 0.30415 | 1.5961e-09 | 0 | 0 | 0 | 0 | 0 | 1 | -90 | 90 | -0.16831 | -0.043105 | 0.16845 | 0.043198
6 | 10 | 2.1062 | 1.3479 | 3.5368e-09 | 0 | 0 | 0 | 0 | 0 | 1 | -90 | 90 | -0.0091396 | -0.0022909 | 0.0091415 | 0.0022918
6 | 8 | 1.6641 | 1.065 | 2.7945e-09 | 0 | 0 | 0 | 0 | 0 | 1 | -90 | 90 | 0.0091396 | 0.0022909 | -0.0091381 | -0.0022902
10 | 43 | 1.2992 | 0.83149 | 2.1817e-09 | 0 | 0 | 0 | 0 | 0 | 1 | -90 | 90 | -0.072689 | -0.018261 | 0.072763 | 0.018308
10 | 12 | 0.24703 | 0.1581 | 4.1483e-10 | 0 | 0 | 0 | 0 | 0 | 1 | -90 | 90 | 0.063548 | 0.015969 | -0.063537 | -0.015962
17 | 63 | 0.2502 | 0.16012 | 8.4029e-10 | 0 | 0 | 0 | 0 | 0 | 1 | -90 | 90 | 0.13961 | 0.035886 | -0.13956 | -0.035853
44 | 45 | 1.126 | 0.72064 | 3.7817e-09 | 0 | 0 | 0 | 0 | 0 | 1 | -90 | 90 | -0.25316 | -0.064589 | 0.25393 | 0.065084
44 | 42 | 2.0287 | 1.2983 | 3.4067e-09 | 0 | 0 | 0 | 0 | 0 | 1 | -90 | 90 | 0.084702 | 0.021391 | -0.084546 | -0.021292
63 | 61 | 1.1837 | 0.75757 | 3.9755e-09 | 0 | 0 | 0 | 0 | 0 | 1 | -90 | 90 | 0.13956 | 0.035853 | -0.13931 | -0.035694
16 | 55 | 3.402 | 2.1773 | 5.7129e-09 | 0 | 0 | 0 | 0 | 0 | 1 | -90 | 90 | 0.12657 | 0.032152 | -0.12598 | -0.03177
16 | 60 | 1.3109 | 0.83895 | 2.2013e-09 | 0 | 0 | 0 | 0 | 0 | 1 | -90 | 90 | -0.12657 | -0.032151 | 0.12681 | 0.032298
55 | 66 | 2.0945 | 1.3404 | 3.5172e-09 | 0 | 0 | 0 | 0 | 0 | 1 | -90 | 90 | 0.033334 | 0.0083664 | -0.033308 | -0.0083503
55 | 53 | 1.4682 | 0.93965 | 2.4655e-09 | 0 | 0 | 0 | 0 | 0 | 1 | -90 | 90 | 0.08434 | 0.021323 | -0.084224 | -0.021249
55 | 19 | 0.58147 | 0.37214 | 9.7645e-10 | 0 | 0 | 0 | 0 | 0 | 1 | -90 | 90 | 0.0083032 | 0.0020812 | -0.0083027 | -0.0020811
60 | 61 | 3.5205 | 2.2531 | 5.9118e-09 | 0 | 0 | 0 | 0 | 0 | 1 | -90 | 90 | -0.13226 | -0.033666 | 0.13294 | 0.034096
19 | 64 | 1.2021 | 0.76937 | 2.0187e-09 | 0 | 0 | 0 | 0 | 0 | 1 | -90 | 90 | 0.0083027 | 0.0020811 | -0.0083018 | -0.0020807
64 | 65 | 0.64129 | 0.41043 | 1.0769e-09 | 0 | 0 | 0 | 0 | 0 | 1 | -90 | 90 | 0.0050157 | 0.0012571 | -0.0050155 | -0.0012571
11 | 13 | 0.36406 | 0.233 | 6.1136e-10 | 0 | 0 | 0 | 0 | 0 | 1 | -90 | 90 | -0.016563 | -0.0041526 | 0.016564 | 0.0041533
11 | 91 | 1.2651 | 0.80965 | 2.1244e-09 | 0 | 0 | 0 | 0 | 0 | 1 | -90 | 90 | 0.016563 | 0.0041526 | -0.016559 | -0.0041504
13 | 46 | 2.3423 | 1.4991 | 3.9333e-09 | 0 | 0 | 0 | 0 | 0 | 1 | -90 | 90 | -0.016564 | -0.0041533 | 0.016571 | 0.0041573
91 | 92 | 0.26375 | 0.1688 | 4.429e-10 | 0 | 0 | 0 | 0 | 0 | 1 | -90 | 90 | 0.01229 | 0.0030805 | -0.012289 | -0.0030803
26 | 112 | 1.6821 | 1.0765 | 2.8246e-09 | 0 | 0 | 0 | 0 | 0 | 1 | -90 | 90 | 0.010229 | 0.0025641 | -0.010227 | -0.0025631
26 | 115 | 0.29008 | 0.18565 | 4.8712e-10 | 0 | 0 | 0 | 0 | 0 | 1 | -90 | 90 | -0.024568 | -0.0061589 | 0.02457 | 0.00616
26 | 134 | 0.99168 | 0.63468 | 1.6653e-09 | 0 | 0 | 0 | 0 | 0 | 1 | -90 | 90 | 0.014339 | 0.0035948 | -0.014337 | -0.0035936
112 | 109 | 2.371 | 1.5174 | 3.9816e-09 | 0 | 0 | 0 | 0 | 0 | 1 | -90 | 90 | 0.0052948 | 0.0013269 | -0.0052941 | -0.0013268
115 | 114 | 2.3388 | 1.4968 | 3.9274e-09 | 0 | 0 | 0 | 0 | 0 | 1 | -90 | 90 | -0.02457 | -0.00616 | 0.024585 | 0.0061695
134 | 133 | 1.23 | 0.78723 | 2.0656e-09 | 0 | 0 | 0 | 0 | 0 | 1 | -90 | 90 | 0.0094059 | 0.0023578 | -0.0094047 | -0.0023572
25 | 68 | 1.4454 | 0.92507 | 2.4272e-09 | 0 | 0 | 0 | 0 | 0 | 1 | -90 | 90 | 0.011707 | 0.002935 | -0.011705 | -0.0029338
25 | 49 | 2.067 | 1.3229 | 3.4711e-09 | 0 | 0 | 0 | 0 | 0 | 1 | -90 | 90 | -0.019275 | -0.0048319 | 0.019284 | 0.0048371
25 | 67 | 1.2373 | 0.7919 | 2.0778e-09 | 0 | 0 | 0 | 0 | 0 | 1 | -90 | 90 | 0.0075679 | 0.0018969 | -0.0075671 | -0.0018966
49 | 48 | 0.34363 | 0.21992 | 5.7704e-10 | 0 | 0 | 0 | 0 | 0 | 1 | -90 | 90 | -0.022478 | -0.0056377 | 0.02248 | 0.0056388
12 | 47 | 1.1488 | 0.73524 | 1.9292e-09 | 0 | 0 | 0 | 0 | 0 | 1 | -90 | 90 | 0.038615 | 0.0097066 | -0.038596 | -0.0096949
12 | 46 | 2.1689 | 1.3881 | 3.6422e-09 | 0 | 0 | 0 | 0 | 0 | 1 | -90 | 90 | 0.024922 | 0.0062558 | -0.024908 | -0.0062468
47 | 113 | 1.7991 | 1.1514 | 3.0211e-09 | 0 | 0 | 0 | 0 | 0 | 1 | -90 | 90 | 0.033688 | 0.0084648 | -0.033666 | -0.008451
43 | 42 | 1.2606 | 0.8068 | 2.1169e-09 | 0 | 0 | 0 | 0 | 0 | 1 | -90 | 90 | -0.076304 | -0.019196 | 0.076383 | 0.019246
92 | 93 | 1.1832 | 0.75728 | 1.987e-09 | 0 | 0 | 0 | 0 | 0 | 1 | -90 | 90 | 0.0099683 | 0.0024986 | -0.009967 | -0.0024979
113 | 114 | 1.5378 | 0.98418 | 2.5824e-09 | 0 | 0 | 0 | 0 | 0 | 1 | -90 | 90 | 0.030509 | 0.0076599 | -0.030494 | -0.0076503
66 | 69 | 0.46324 | 0.29647 | 7.7791e-10 | 0 | 0 | 0 | 0 | 0 | 1 | -90 | 90 | 0.033308 | 0.0083503 | -0.033303 | -0.0083468
53 | 52 | 2.717 | 1.7389 | 4.5627e-09 | 0 | 0 | 0 | 0 | 0 | 1 | -90 | 90 | 0.071164 | 0.017976 | -0.071012 | -0.017879
61 | 62 | 1.5417 | 0.98669 | 2.5889e-09 | 0 | 0 | 0 | 0 | 0 | 1 | -90 | 90 | 0.0063776 | 0.0015984 | -0.0063769 | -0.0015982
56 | 72 | 2.1904 | 1.4019 | 3.6783e-09 | 0 | 0 | 0 | 0 | 0 | 1 | -90 | 90 | 0.021569 | 0.0054125 | -0.021558 | -0.0054056
56 | 87 | 3.4842 | 2.2299 | 5.851e-09 | 0 | 0 | 0 | 0 | 0 | 1 | -90 | 90 | 0.0027363 | 0.00068536 | -0.002736 | -0.00068574
56 | 54 | 0.3232 | 0.20685 | 5.4275e-10 | 0 | 0 | 0 | 0 | 0 | 1 | -90 | 90 | -0.024305 | -0.0060979 | 0.024308 | 0.0060992
72 | 71 | 1.1581 | 0.74119 | 1.9448e-09 | 0 | 0 | 0 | 0 | 0 | 1 | -90 | 90 | 0.01884 | 0.0047245 | -0.018836 | -0.0047217
54 | 52 | 0.66958 | 0.42853 | 1.1244e-09 | 0 | 0 | 0 | 0 | 0 | 1 | -90 | 90 | -0.068226 | -0.017167 | 0.068261 | 0.017189
54 | 57 | 3.2786 | 2.0983 | 5.5056e-09 | 0 | 0 | 0 | 0 | 0 | 1 | -90 | 90 | 0.043919 | 0.011068 | -0.043848 | -0.011023
71 | 70 | 2.2292 | 1.4267 | 3.7434e-09 | 0 | 0 | 0 | 0 | 0 | 1 | -90 | 90 | 0.011961 | 0.0029986 | -0.011957 | -0.0029967
48 | 50 | 0.44712 | 0.28615 | 7.5083e-10 | 0 | 0 | 0 | 0 | 0 | 1 | -90 | 90 | -0.030396 | -0.007623 | 0.030401 | 0.0076259
133 | 132 | 1.6027 | 1.0257 | 2.6914e-09 | 0 | 0 | 0 | 0 | 0 | 1 | -90 | 90 | 0.0094047 | 0.0023572 | -0.0094032 | -0.0023565
57 | 59 | 1.6089 | 1.0297 | 2.7018e-09 | 0 | 0 | 0 | 0 | 0 | 1 | -90 | 90 | 0.043848 | 0.011024 | -0.043813 | -0.011002
59 | 51 | 1.919 | 1.2282 | 3.2226e-09 | 0 | 0 | 0 | 0 | 0 | 1 | -90 | 90 | 0.032404 | 0.008142 | -0.032381 | -0.0081278
106 | 107 | 1.7977 | 1.1505 | 3.0188e-09 | 0 | 0 | 0 | 0 | 0 | 1 | -90 | 90 | -0.0047027 | -0.0011786 | 0.0047032 | 0.0011786
107 | 132 | 0.75764 | 0.48489 | 1.2723e-09 | 0 | 0 | 0 | 0 | 0 | 1 | -90 | 90 | -0.0047032 | -0.0011786 | 0.0047034 | 0.0011786
50 | 51 | 1.2732 | 0.81486 | 2.1381e-09 | 0 | 0 | 0 | 0 | 0 | 1 | -90 | 90 | -0.032366 | -0.0081185 | 0.032381 | 0.0081279
70 | 75 | 3.4628 | 2.2162 | 5.8149e-09 | 0 | 0 | 0 | 0 | 0 | 1 | -90 | 90 | 0.0056124 | 0.0014065 | -0.0056112 | -0.0014063
75 | 73 | 0.89708 | 0.57413 | 1.5064e-09 | 0 | 0 | 0 | 0 | 0 | 1 | -90 | 90 | 0.0037203 | 0.00093232 | -0.0037202 | -0.00093238
73 | 74 | 0.33451 | 0.21409 | 5.6174e-10 | 0 | 0 | 0 | 0 | 0 | 1 | -90 | 90 | 0.0018754 | 0.00046999 | -0.0018753 | -0.00047003
93 | 108 | 0.41393 | 0.26491 | 6.9509e-10 | 0 | 0 | 0 | 0 | 0 | 1 | -90 | 90 | 0.0076227 | 0.0019104 | -0.0076225 | -0.0019103
108 | 104 | 1.2206 | 0.78117 | 2.0497e-09 | 0 | 0 | 0 | 0 | 0 | 1 | -90 | 90 | 0.0058979 | 0.0014781 | -0.0058974 | -0.001478
104 | 103 | 0.26945 | 0.17245 | 4.5248e-10 | 0 | 0 | 0 | 0 | 0 | 1 | -90 | 90 | 0.0022324 | 0.00055945 | -0.0022324 | -0.00055949