## bus_data
BUS_I | BUS_TYPE | Pd | Qd | Gs | Bs | area | Vm | Va | baseKV | zone | Vmax | Vmin
1 | 1 | 0.010536 | 0.0026405 | 0 | 0 | 1 | 0.99593 | -0.078258 | 0.4 | 1 | 1.1 | 0.9
2 | 1 | 0.0087467 | 0.0021921 | 0 | 0 | 1 | 0.99569 | -0.082874 | 0.4 | 1 | 1.1 | 0.9
3 | 1 | 0 | 0 | 0 | 0 | 1 | 0.99627 | -0.071788 | 0.4 | 1 | 1.1 | 0.9
4 | 1 | 0.012482 | 0.0031282 | 0 | 0 | 1 | 0.99562 | -0.084182 | 0.4 | 1 | 1.1 | 0.9
5 | 1 | 0.0075984 | 0.0019043 | 0 | 0 | 1 | 0.99671 | -0.063306 | 0.4 | 1 | 1.1 | 0.9
23 | 1 | 0.016241 | 0.0040703 | 0 | 0 | 1 | 0.99687 | -0.060235 | 0.4 | 1 | 1.1 | 0.9
8 | 1 | 0 | 0 | 0 | 0 | 1 | 0.98464 | -0.29418 | 0.4 | 1 | 1.1 | 0.9
9 | 1 | 0 | 0 | 0 | 0 | 1 | 0.99498 | -0.0954 | 0.4 | 1 | 1.1 | 0.9
25 | 1 | 0 | 0 | 0 | 0 | 1 | 0.98159 | -0.35356 | 0.4 | 1 | 1.1 | 0.9
26 | 1 | 0.037415 | 0.0093771 | 0 | 0 | 1 | 0.98363 | -0.31393 | 0.4 | 1 | 1.1 | 0.9
12 | 1 | 0 | 0 | 0 | 0 | 1 | 0.9939 | -0.11598 | 0.4 | 1 | 1.1 | 0.9
21 | 3 | 0.019539 | 0.0048968 | 0 | 0 | 1 | 1 | 0 | 0.4 | 1 | 1.1 | 0.9
10 | 1 | 0 | 0 | 0 | 0 | 1 | 0.99322 | -0.12915 | 0.4 | 1 | 1.1 | 0.9
11 | 1 | 0 | 0 | 0 | 0 | 1 | 0.99295 | -0.13434 | 0.4 | 1 | 1.1 | 0.9
32 | 1 | 0.013241 | 0.0033185 | 0 | 0 | 1 | 0.99166 | -0.15908 | 0.4 | 1 | 1.1 | 0.9
31 | 1 | 0.0085979 | 0.0021548 | 0 | 0 | 1 | 0.99281 | -0.13695 | 0.4 | 1 | 1.1 | 0.9
45 | 1 | 0.030607 | 0.0076708 | 0 | 0 | 1 | 0.9925 | -0.14322 | 0.4 | 1 | 1.1 | 0.9
13 | 1 | 0 | 0 | 0 | 0 | 1 | 0.99893 | -0.020458 | 0.4 | 1 | 1.1 | 0.9
20 | 1 | 0 | 0 | 0 | 0 | 1 | 0.99827 | -0.033107 | 0.4 | 1 | 1.1 | 0.9
19 | 1 | 0.020986 | 0.0052596 | 0 | 0 | 1 | 0.99852 | -0.02837 | 0.4 | 1 | 1.1 | 0.9
24 | 1 | 0.084269 | 0.02112 | 0 | 0 | 1 | 0.9794 | -0.3965 | 0.4 | 1 | 1.1 | 0.9
33 | 1 | 0.013305 | 0.0033345 | 0 | 0 | 1 | 0.99037 | -0.18393 | 0.4 | 1 | 1.1 | 0.9
29 | 1 | 0.0088609 | 0.0022207 | 0 | 0 | 1 | 0.98884 | -0.21344 | 0.4 | 1 | 1.1 | 0.9
28 | 1 | 0 | 0 | 0 | 0 | 1 | 0.98893 | -0.2117 | 0.4 | 1 | 1.1 | 0.9
43 | 1 | 0.02154 | 0.0053984 | 0 | 0 | 1 | 0.9915 | -0.16243 | 0.4 | 1 | 1.1 | 0.9
27 | 1 | 0.012107 | 0.0030342 | 0 | 0 | 1 | 0.98868 | -0.21655 | 0.4 | 1 | 1.1 | 0.9
44 | 1 | 0.0016371 | 0.00041029 | 0 | 0 | 1 | 0.99119 | -0.1685 | 0.4 | 1 | 1.1 | 0.9
42 | 1 | 0.0024344 | 0.00061012 | 0 | 0 | 1 | 0.99119 | -0.16842 | 0.4 | 1 | 1.1 | 0.9
46 | 1 | 0.014665 | 0.0036755 | 0 | 0 | 1 | 0.98184 | -0.34932 | 0.4 | 1 | 1.1 | 0.9
36 | 1 | 0 | 0 | 0 | 0 | 1 | 0.98219 | -0.34248 | 0.4 | 1 | 1.1 | 0.9
38 | 1 | 0.066758 | 0.016731 | 0 | 0 | 1 | 0.98021 | -0.38115 | 0.4 | 1 | 1.1 | 0.9
39 | 1 | 0 | 0 | 0 | 0 | 1 | 0.98183 | -0.34942 | 0.4 | 1 | 1.1 | 0.9
37 | 1 | 0.011957 | 0.0029968 | 0 | 0 | 1 | 0.98878 | -0.21462 | 0.4 | 1 | 1.1 | 0.9
30 | 1 | 0 | 0 | 0 | 0 | 1 | 0.989 | -0.21037 | 0.4 | 1 | 1.1 | 0.9
34 | 1 | 0.0033189 | 0.00083179 | 0 | 0 | 1 | 0.98572 | -0.27375 | 0.4 | 1 | 1.1 | 0.9
35 | 1 | 0.019855 | 0.0049761 | 0 | 0 | 1 | 0.98398 | -0.30753 | 0.4 | 1 | 1.1 | 0.9
40 | 1 | 0.0055256 | 0.0013848 | 0 | 0 | 1 | 0.98164 | -0.35327 | 0.4 | 1 | 1.1 | 0.9
41 | 1 | 0.0034738 | 0.00087061 | 0 | 0 | 1 | 0.99123 | -0.16779 | 0.4 | 1 | 1.1 | 0.9

## generator_data
GEN_BUS | PG | QG | QMAX | QMIN | VG | MBASE | GEN_STATUS | PMAX | PMIN
21 | 0.46109 | 0.11765 | 10 | -10 | 1 | 100 | 1 | 10 | 0

## branch_data
F_BUS | T_BUS | BR_R | BR_X | BR_B | RATE_A | RATE_B | RATE_C | TAP | SHIFT | BR_STATUS | ANGMIN | ANGMAX | P_in | Q_in | P_out | Q_out
1 | 2 | 0.96652 | 0.61857 | 1.6231e-09 | 0 | 0 | 0 | 0 | 0 | 1 | -90 | 90 | 0.021234 | 0.0053236 | -0.021229 | -0.0053207
1 | 3 | 0.90593 | 0.5798 | 1.5213e-09 | 0 | 0 | 0 | 0 | 0 | 1 | -90 | 90 | -0.031769 | -0.007964 | 0.031779 | 0.0079701
2 | 4 | 0.46559 | 0.29798 | 7.8185e-10 | 0 | 0 | 0 | 0 | 0 | 1 | -90 | 90 | 0.012482 | 0.0031286 | -0.012482 | -0.0031282
3 | 5 | 1.1884 | 0.76058 | 1.9956e-09 | 0 | 0 | 0 | 0 | 0 | 1 | -90 | 90 | -0.031779 | -0.0079701 | 0.031792 | 0.0079782
5 | 23 | 0.34748 | 0.22239 | 5.8352e-10 | 0 | 0 | 0 | 0 | 0 | 1 | -90 | 90 | -0.03939 | -0.0098825 | 0.039396 | 0.0098861
23 | 20 | 2.1762 | 1.3928 | 3.6544e-09 | 0 | 0 | 0 | 0 | 0 | 1 | -90 | 90 | -0.055637 | -0.013956 | 0.055709 | 0.014002
8 | 9 | 7.1733 | 4.5909 | 1.2046e-08 | 0 | 0 | 0 | 0 | 0 | 1 | -90 | 90 | -0.12213 | -0.030782 | 0.12331 | 0.031532
8 | 25 | 3.0528 | 1.9538 | 5.1265e-09 | 0 | 0 | 0 | 0 | 0 | 1 | -90 | 90 | 0.084682 | 0.021383 | -0.084442 | -0.02123
8 | 26 | 2.292 | 1.4669 | 3.8489e-09 | 0 | 0 | 0 | 0 | 0 | 1 | -90 | 90 | 0.03745 | 0.0093993 | -0.037415 | -0.0093771
9 | 12 | 0.38343 | 0.24539 | 1.9316e-09 | 0 | 0 | 0 | 0 | 0 | 1 | -90 | 90 | 0.23975 | 0.060809 | -0.23952 | -0.060658
9 | 21 | 1.1832 | 0.75726 | 5.9608e-09 | 0 | 0 | 0 | 0 | 0 | 1 | -90 | 90 | -0.36306 | -0.092342 | 0.36474 | 0.093415
25 | 24 | 2.1958 | 1.4053 | 3.6873e-09 | 0 | 0 | 0 | 0 | 0 | 1 | -90 | 90 | 0.084442 | 0.02123 | -0.084269 | -0.02112
12 | 45 | 2.018 | 1.2915 | 3.3887e-09 | 0 | 0 | 0 | 0 | 0 | 1 | -90 | 90 | 0.059798 | 0.015027 | -0.059721 | -0.014977
12 | 10 | 0.32703 | 0.2093 | 1.6475e-09 | 0 | 0 | 0 | 0 | 0 | 1 | -90 | 90 | 0.17972 | 0.045631 | -0.1796 | -0.045559
21 | 13 | 1.196 | 0.76543 | 2.0084e-09 | 0 | 0 | 0 | 0 | 0 | 1 | -90 | 90 | 0.076811 | 0.019336 | -0.076736 | -0.019288
10 | 11 | 2.6661 | 1.7063 | 4.4771e-09 | 0 | 0 | 0 | 0 | 0 | 1 | -90 | 90 | 0.0086011 | 0.0021562 | -0.0085989 | -0.0021553
10 | 32 | 0.779 | 0.49856 | 3.9245e-09 | 0 | 0 | 0 | 0 | 0 | 1 | -90 | 90 | 0.171 | 0.043402 | -0.17076 | -0.043245
11 | 31 | 1.3448 | 0.86065 | 2.2582e-09 | 0 | 0 | 0 | 0 | 0 | 1 | -90 | 90 | 0.0085989 | 0.0021553 | -0.0085979 | -0.0021548
32 | 33 | 0.69984 | 0.4479 | 3.5257e-09 | 0 | 0 | 0 | 0 | 0 | 1 | -90 | 90 | 0.15752 | 0.039927 | -0.15733 | -0.039807
45 | 43 | 2.9128 | 1.8642 | 4.8914e-09 | 0 | 0 | 0 | 0 | 0 | 1 | -90 | 90 | 0.029114 | 0.0073066 | -0.029087 | -0.00729
13 | 20 | 1.0168 | 0.65075 | 1.7075e-09 | 0 | 0 | 0 | 0 | 0 | 1 | -90 | 90 | 0.055742 | 0.014024 | -0.055709 | -0.014002
13 | 19 | 1.6856 | 1.0788 | 2.8306e-09 | 0 | 0 | 0 | 0 | 0 | 1 | -90 | 90 | 0.020994 | 0.0052644 | -0.020986 | -0.0052596
33 | 30 | 0.81132 | 0.51925 | 2.7249e-09 | 0 | 0 | 0 | 0 | 0 | 1 | -90 | 90 | 0.14402 | 0.036473 | -0.14384 | -0.036356
29 | 28 | 0.86024 | 0.55055 | 1.4446e-09 | 0 | 0 | 0 | 0 | 0 | 1 | -90 | 90 | -0.0088609 | -0.0022207 | 0.0088616 | 0.0022211
28 | 30 | 0.27844 | 0.1782 | 4.6757e-10 | 0 | 0 | 0 | 0 | 0 | 1 | -90 | 90 | -0.020971 | -0.0052568 | 0.020972 | 0.0052576
28 | 27 | 1.7548 | 1.1231 | 2.9467e-09 | 0 | 0 | 0 | 0 | 0 | 1 | -90 | 90 | 0.012109 | 0.0030357 | -0.012107 | -0.0030342
43 | 41 | 3.1263 | 2.0009 | 5.25e-09 | 0 | 0 | 0 | 0 | 0 | 1 | -90 | 90 | 0.0075473 | 0.0018917 | -0.0075454 | -0.001891
44 | 42 | 0.22352 | 0.14305 | 3.7534e-10 | 0 | 0 | 0 | 0 | 0 | 1 | -90 | 90 | -0.0016371 | -0.00041029 | 0.0016371 | 0.00041025
42 | 41 | 0.68383 | 0.43765 | 1.1483e-09 | 0 | 0 | 0 | 0 | 0 | 1 | -90 | 90 | -0.0040715 | -0.0010204 | 0.0040716 | 0.0010203
46 | 36 | 2.0163 | 1.2904 | 3.3859e-09 | 0 | 0 | 0 | 0 | 0 | 1 | -90 | 90 | -0.014665 | -0.0036755 | 0.01467 | 0.0036783
36 | 39 | 0.41477 | 0.26545 | 6.965e-10 | 0 | 0 | 0 | 0 | 0 | 1 | -90 | 90 | 0.072409 | 0.018196 | -0.072385 | -0.01818
36 | 35 | 1.7411 | 1.1143 | 2.9238e-09 | 0 | 0 | 0 | 0 | 0 | 1 | -90 | 90 | -0.087079 | -0.021874 | 0.087225 | 0.021967
38 | 39 | 2.0506 | 1.3124 | 3.4434e-09 | 0 | 0 | 0 | 0 | 0 | 1 | -90 | 90 | -0.066758 | -0.016731 | 0.066859 | 0.016795
39 | 40 | 3.0134 | 1.9286 | 5.0603e-09 | 0 | 0 | 0 | 0 | 0 | 1 | -90 | 90 | 0.0055266 | 0.001385 | -0.0055256 | -0.0013848
37 | 30 | 1.5568 | 0.99638 | 2.6144e-09 | 0 | 0 | 0 | 0 | 0 | 1 | -90 | 90 | -0.011957 | -0.0029968 | 0.01196 | 0.0029981
30 | 34 | 2.515 | 1.6096 | 4.2234e-09 | 0 | 0 | 0 | 0 | 0 | 1 | -90 | 90 | 0.11091 | 0.0281 | -0.11057 | -0.027885
34 | 35 | 1.3749 | 0.87994 | 2.3088e-09 | 0 | 0 | 0 | 0 | 0 | 1 | -90 | 90 | 0.10725 | 0.027053 | -0.10708 | -0.026943