## bus_data
BUS_I | BUS_TYPE | Pd | Qd | Gs | Bs | area | Vm | Va | baseKV | zone | Vmax | Vmin
1 | 1 | 0.012208 | 0.0030595 | 0 | 0 | 1 | 0.98954 | -0.19908 | 0.4 | 1 | 1.1 | 0.9
2 | 1 | 0.0051655 | 0.0012946 | 0 | 0 | 1 | 0.98933 | -0.20312 | 0.4 | 1 | 1.1 | 0.9
3 | 1 | 0 | 0 | 0 | 0 | 1 | 0.99252 | -0.1423 | 0.4 | 1 | 1.1 | 0.9
4 | 1 | 0 | 0 | 0 | 0 | 1 | 0.98561 | -0.27445 | 0.4 | 1 | 1.1 | 0.9
5 | 1 | 0 | 0 | 0 | 0 | 1 | 0.99239 | -0.14466 | 0.4 | 1 | 1.1 | 0.9
6 | 1 | 0.012433 | 0.0031161 | 0 | 0 | 1 | 0.99357 | -0.12217 | 0.4 | 1 | 1.1 | 0.9
46 | 1 | 0 | 0 | 0 | 0 | 1 | 0.98223 | -0.33975 | 0.4 | 1 | 1.1 | 0.9
58 | 1 | 0.001429 | 0.00035813 | 0 | 0 | 1 | 0.99146 | -0.16265 | 0.4 | 1 | 1.1 | 0.9
56 | 1 | 0.016575 | 0.004154 | 0 | 0 | 1 | 0.99501 | -0.0948 | 0.4 | 1 | 1.1 | 0.9
48 | 1 | 0 | 0 | 0 | 0 | 1 | 0.979 | -0.4025 | 0.4 | 1 | 1.1 | 0.9
45 | 1 | 0.0025046 | 0.00062772 | 0 | 0 | 1 | 0.98215 | -0.34122 | 0.4 | 1 | 1.1 | 0.9
57 | 1 | 0.025368 | 0.0063579 | 0 | 0 | 1 | 0.99069 | -0.17763 | 0.4 | 1 | 1.1 | 0.9
50 | 1 | 0.021325 | 0.0053445 | 0 | 0 | 1 | 0.99577 | -0.080312 | 0.4 | 1 | 1.1 | 0.9
7 | 1 | 0.002772 | 0.00069473 | 0 | 0 | 1 | 0.97524 | -0.47613 | 0.4 | 1 | 1.1 | 0.9
8 | 1 | 0.0032033 | 0.00080283 | 0 | 0 | 1 | 0.97526 | -0.47571 | 0.4 | 1 | 1.1 | 0.9
9 | 1 | 0.004116 | 0.0010316 | 0 | 0 | 1 | 0.97506 | -0.47968 | 0.4 | 1 | 1.1 | 0.9
10 | 1 | 0.0015133 | 0.00037928 | 0 | 0 | 1 | 0.97541 | -0.47277 | 0.4 | 1 | 1.1 | 0.9
11 | 1 | 0.003512 | 0.0008802 | 0 | 0 | 1 | 0.97499 | -0.48116 | 0.4 | 1 | 1.1 | 0.9
12 | 1 | 0.0029208 | 0.00073202 | 0 | 0 | 1 | 0.9756 | -0.46902 | 0.4 | 1 | 1.1 | 0.9
13 | 1 | 0 | 0 | 0 | 0 | 1 | 0.97584 | -0.46431 | 0.4 | 1 | 1.1 | 0.9
14 | 1 | 0.0025726 | 0.00064475 | 0 | 0 | 1 | 0.97472 | -0.48642 | 0.4 | 1 | 1.1 | 0.9
15 | 1 | 0.0027565 | 0.00069085 | 0 | 0 | 1 | 0.97656 | -0.45025 | 0.4 | 1 | 1.1 | 0.9
16 | 1 | 0.011861 | 0.0029727 | 0 | 0 | 1 | 0.97418 | -0.49698 | 0.4 | 1 | 1.1 | 0.9
17 | 1 | 0 | 0 | 0 | 0 | 1 | 0.97319 | -0.51647 | 0.4 | 1 | 1.1 | 0.9
28 | 1 | 0 | 0 | 0 | 0 | 1 | 0.97216 | -0.53682 | 0.4 | 1 | 1.1 | 0.9
26 | 1 | 0.003195 | 0.00080074 | 0 | 0 | 1 | 0.97287 | -0.52291 | 0.4 | 1 | 1.1 | 0.9
33 | 1 | 0 | 0 | 0 | 0 | 1 | 0.9717 | -0.54587 | 0.4 | 1 | 1.1 | 0.9
30 | 1 | 0.0016357 | 0.00040995 | 0 | 0 | 1 | 0.97198 | -0.54041 | 0.4 | 1 | 1.1 | 0.9
27 | 1 | 0.0032118 | 0.00080495 | 0 | 0 | 1 | 0.97281 | -0.52405 | 0.4 | 1 | 1.1 | 0.9
18 | 1 | 0.0020674 | 0.00051813 | 0 | 0 | 1 | 0.97214 | -0.53717 | 0.4 | 1 | 1.1 | 0.9
19 | 1 | 0.0027325 | 0.00068482 | 0 | 0 | 1 | 0.97224 | -0.53524 | 0.4 | 1 | 1.1 | 0.9
20 | 1 | 0.002573 | 0.00064485 | 0 | 0 | 1 | 0.97214 | -0.53734 | 0.4 | 1 | 1.1 | 0.9
21 | 1 | 0.002559 | 0.00064134 | 0 | 0 | 1 | 0.97227 | -0.53469 | 0.4 | 1 | 1.1 | 0.9
23 | 1 | 0.0022159 | 0.00055535 | 0 | 0 | 1 | 0.97246 | -0.53093 | 0.4 | 1 | 1.1 | 0.9
24 | 1 | 0.0026678 | 0.00066862 | 0 | 0 | 1 | 0.97254 | -0.52931 | 0.4 | 1 | 1.1 | 0.9
43 | 1 | 0.0023641 | 0.0005925 | 0 | 0 | 1 | 0.97169 | -0.54615 | 0.4 | 1 | 1.1 | 0.9
42 | 1 | 0.0028657 | 0.00071821 | 0 | 0 | 1 | 0.97148 | -0.55027 | 0.4 | 1 | 1.1 | 0.9
29 | 1 | 0.0041052 | 0.0010288 | 0 | 0 | 1 | 0.9718 | -0.54388 | 0.4 | 1 | 1.1 | 0.9
31 | 1 | 0.0050937 | 0.0012766 | 0 | 0 | 1 | 0.97169 | -0.54615 | 0.4 | 1 | 1.1 | 0.9
40 | 1 | 0 | 0 | 0 | 0 | 1 | 0.97127 | -0.55448 | 0.4 | 1 | 1.1 | 0.9
41 | 1 | 0.0018178 | 0.00045559 | 0 | 0 | 1 | 0.97101 | -0.55956 | 0.4 | 1 | 1.1 | 0.9
39 | 1 | 0 | 0 | 0 | 0 | 1 | 0.97103 | -0.55919 | 0.4 | 1 | 1.1 | 0.9
52 | 1 | 0.011729 | 0.0029396 | 0 | 0 | 1 | 0.99943 | -0.010895 | 0.4 | 1 | 1.1 | 0.9
51 | 1 | 0.031042 | 0.0077798 | 0 | 0 | 1 | 0.99968 | -0.0061955 | 0.4 | 1 | 1.1 | 0.9
37 | 1 | 0.0049609 | 0.0012433 | 0 | 0 | 1 | 0.97105 | -0.55882 | 0.4 | 1 | 1.1 | 0.9
38 | 1 | 0.005008 | 0.0012551 | 0 | 0 | 1 | 0.97121 | -0.55558 | 0.4 | 1 | 1.1 | 0.9
53 | 1 | 0.003923 | 0.00098319 | 0 | 0 | 1 | 0.99025 | -0.18621 | 0.4 | 1 | 1.1 | 0.9
54 | 1 | 0.009885 | 0.0024774 | 0 | 0 | 1 | 0.99029 | -0.18545 | 0.4 | 1 | 1.1 | 0.9
47 | 1 | 0 | 0 | 0 | 0 | 1 | 0.99688 | -0.059149 | 0.4 | 1 | 1.1 | 0.9
49 | 3 | 0.028405 | 0.007119 | 0 | 0 | 1 | 1 | 0 | 0.4 | 1 | 1.1 | 0.9
55 | 1 | 0.0046943 | 0.0011765 | 0 | 0 | 1 | 0.99055 | -0.18044 | 0.4 | 1 | 1.1 | 0.9

## generator_data
GEN_BUS | PG | QG | QMAX | QMIN | VG | MBASE | GEN_STATUS | PMAX | PMIN
49 | 0.27397 | 0.06981 | 10 | -10 | 1 | 100 | 1 | 10 | 0

## branch_data
F_BUS | T_BUS | BR_R | BR_X | BR_B | RATE_A | RATE_B | RATE_C | TAP | SHIFT | BR_STATUS | ANGMIN | ANGMAX | P_in | Q_in | P_out | Q_out
1 | 2 | 0.19269 | 0.12332 | 3.2358e-10 | 0 | 0 | 0 | 0 | 0 | 1 | -90 | 90 | 0.093286 | 0.023884 | -0.093268 | -0.023872
1 | 3 | 2.3989 | 1.5353 | 4.0284e-09 | 0 | 0 | 0 | 0 | 0 | 1 | -90 | 90 | -0.10549 | -0.026943 | 0.10578 | 0.027128
2 | 4 | 3.5911 | 2.2983 | 6.0304e-09 | 0 | 0 | 0 | 0 | 0 | 1 | -90 | 90 | 0.088102 | 0.022577 | -0.087799 | -0.022384
3 | 5 | 0.23094 | 0.1478 | 3.8781e-10 | 0 | 0 | 0 | 0 | 0 | 1 | -90 | 90 | 0.045381 | 0.011404 | -0.045376 | -0.011401
3 | 6 | 0.5951 | 0.38087 | 1.9987e-09 | 0 | 0 | 0 | 0 | 0 | 1 | -90 | 90 | -0.15116 | -0.038532 | 0.15131 | 0.038626
4 | 46 | 3.2633 | 2.0885 | 5.48e-09 | 0 | 0 | 0 | 0 | 0 | 1 | -90 | 90 | 0.087799 | 0.022384 | -0.087523 | -0.022208
5 | 58 | 1.7513 | 1.1209 | 2.941e-09 | 0 | 0 | 0 | 0 | 0 | 1 | -90 | 90 | 0.045376 | 0.011401 | -0.045337 | -0.011376
6 | 56 | 0.7489 | 0.47929 | 2.5152e-09 | 0 | 0 | 0 | 0 | 0 | 1 | -90 | 90 | -0.16375 | -0.041742 | 0.16396 | 0.041881
46 | 48 | 3.208 | 2.0532 | 5.3872e-09 | 0 | 0 | 0 | 0 | 0 | 1 | -90 | 90 | 0.085018 | 0.021581 | -0.084762 | -0.021418
46 | 45 | 2.5496 | 1.6318 | 4.2815e-09 | 0 | 0 | 0 | 0 | 0 | 1 | -90 | 90 | 0.0025048 | 0.00062743 | -0.0025046 | -0.00062773
58 | 57 | 1.5025 | 0.96159 | 2.5231e-09 | 0 | 0 | 0 | 0 | 0 | 1 | -90 | 90 | 0.043908 | 0.011018 | -0.043876 | -0.010998
56 | 50 | 0.36042 | 0.23067 | 1.2105e-09 | 0 | 0 | 0 | 0 | 0 | 1 | -90 | 90 | -0.18054 | -0.046035 | 0.18066 | 0.046116
48 | 15 | 2.4271 | 1.5533 | 4.0757e-09 | 0 | 0 | 0 | 0 | 0 | 1 | -90 | 90 | 0.084762 | 0.021418 | -0.084568 | -0.021295
57 | 55 | 0.66881 | 0.42804 | 1.1231e-09 | 0 | 0 | 0 | 0 | 0 | 1 | -90 | 90 | 0.018508 | 0.0046404 | -0.018506 | -0.0046389
50 | 47 | 0.47122 | 0.30158 | 1.5826e-09 | 0 | 0 | 0 | 0 | 0 | 1 | -90 | 90 | -0.20199 | -0.05146 | 0.20219 | 0.051592
7 | 8 | 0.17088 | 0.10936 | 2.8696e-10 | 0 | 0 | 0 | 0 | 0 | 1 | -90 | 90 | -0.010401 | -0.002607 | 0.010402 | 0.0026071
7 | 9 | 1.9844 | 1.27 | 3.3324e-09 | 0 | 0 | 0 | 0 | 0 | 1 | -90 | 90 | 0.0076294 | 0.0019122 | -0.0076281 | -0.0019117
8 | 10 | 0.92368 | 0.59115 | 1.5511e-09 | 0 | 0 | 0 | 0 | 0 | 1 | -90 | 90 | -0.013605 | -0.0034099 | 0.013607 | 0.003411
9 | 11 | 1.7919 | 1.1468 | 3.009e-09 | 0 | 0 | 0 | 0 | 0 | 1 | -90 | 90 | 0.0035122 | 0.0008801 | -0.003512 | -0.00088023
10 | 12 | 1.058 | 0.67714 | 1.7767e-09 | 0 | 0 | 0 | 0 | 0 | 1 | -90 | 90 | -0.01512 | -0.0037903 | 0.015123 | 0.0037919
12 | 13 | 1.1122 | 0.71178 | 1.8676e-09 | 0 | 0 | 0 | 0 | 0 | 1 | -90 | 90 | -0.018043 | -0.0045239 | 0.018047 | 0.0045263
13 | 14 | 1.4841 | 0.9498 | 2.4921e-09 | 0 | 0 | 0 | 0 | 0 | 1 | -90 | 90 | 0.063709 | 0.016043 | -0.063642 | -0.016
13 | 15 | 0.73648 | 0.47135 | 1.2367e-09 | 0 | 0 | 0 | 0 | 0 | 1 | -90 | 90 | -0.081757 | -0.020569 | 0.081812 | 0.020604
14 | 16 | 0.73696 | 0.47166 | 1.2376e-09 | 0 | 0 | 0 | 0 | 0 | 1 | -90 | 90 | 0.061069 | 0.015355 | -0.061039 | -0.015336
16 | 17 | 1.6875 | 1.08 | 2.8338e-09 | 0 | 0 | 0 | 0 | 0 | 1 | -90 | 90 | 0.049178 | 0.012363 | -0.049132 | -0.012334
17 | 28 | 3.0987 | 1.9832 | 5.2036e-09 | 0 | 0 | 0 | 0 | 0 | 1 | -90 | 90 | 0.027896 | 0.0070067 | -0.027869 | -0.0069899
17 | 26 | 1.2892 | 0.82509 | 2.1649e-09 | 0 | 0 | 0 | 0 | 0 | 1 | -90 | 90 | 0.021236 | 0.0053271 | -0.02123 | -0.0053232
28 | 33 | 2.2529 | 1.4419 | 3.7832e-09 | 0 | 0 | 0 | 0 | 0 | 1 | -90 | 90 | 0.01703 | 0.0042727 | -0.017023 | -0.0042683
28 | 30 | 1.4048 | 0.89906 | 2.359e-09 | 0 | 0 | 0 | 0 | 0 | 1 | -90 | 90 | 0.010838 | 0.0027172 | -0.010836 | -0.0027163
26 | 27 | 0.26763 | 0.17128 | 4.4943e-10 | 0 | 0 | 0 | 0 | 0 | 1 | -90 | 90 | 0.018035 | 0.0045224 | -0.018034 | -0.0045218
33 | 43 | 0.48542 | 0.31067 | 8.1515e-10 | 0 | 0 | 0 | 0 | 0 | 1 | -90 | 90 | 0.0023641 | 0.00059247 | -0.002364 | -0.00059253
33 | 42 | 1.27 | 0.81278 | 2.1326e-09 | 0 | 0 | 0 | 0 | 0 | 1 | -90 | 90 | 0.014659 | 0.0036759 | -0.014656 | -0.0036741
30 | 29 | 1.5949 | 1.0207 | 2.6782e-09 | 0 | 0 | 0 | 0 | 0 | 1 | -90 | 90 | 0.0092006 | 0.0023063 | -0.0091991 | -0.0023056
27 | 24 | 1.5051 | 0.96325 | 2.5274e-09 | 0 | 0 | 0 | 0 | 0 | 1 | -90 | 90 | 0.014822 | 0.0037168 | -0.014818 | -0.0037147
18 | 19 | 1.7622 | 1.1278 | 2.9592e-09 | 0 | 0 | 0 | 0 | 0 | 1 | -90 | 90 | -0.0046403 | -0.001163 | 0.0046407 | 0.001163
18 | 20 | 0.27692 | 0.17723 | 4.6502e-10 | 0 | 0 | 0 | 0 | 0 | 1 | -90 | 90 | 0.0025729 | 0.00064485 | -0.0025729 | -0.00064488
19 | 21 | 0.31683 | 0.20277 | 5.3204e-10 | 0 | 0 | 0 | 0 | 0 | 1 | -90 | 90 | -0.0073731 | -0.0018478 | 0.0073733 | 0.0018479
21 | 23 | 1.6065 | 1.0282 | 2.6978e-09 | 0 | 0 | 0 | 0 | 0 | 1 | -90 | 90 | -0.0099322 | -0.0024893 | 0.009934 | 0.0024902
23 | 24 | 0.56436 | 0.36119 | 9.4771e-10 | 0 | 0 | 0 | 0 | 0 | 1 | -90 | 90 | -0.01215 | -0.0030455 | 0.012151 | 0.0030461
42 | 40 | 1.5095 | 0.96607 | 2.5348e-09 | 0 | 0 | 0 | 0 | 0 | 1 | -90 | 90 | 0.01179 | 0.0029559 | -0.011788 | -0.0029546
29 | 31 | 1.8878 | 1.2082 | 3.1702e-09 | 0 | 0 | 0 | 0 | 0 | 1 | -90 | 90 | 0.0050941 | 0.0012767 | -0.0050935 | -0.0012767
40 | 38 | 0.3931 | 0.25158 | 6.6012e-10 | 0 | 0 | 0 | 0 | 0 | 1 | -90 | 90 | 0.011788 | 0.0029546 | -0.011787 | -0.0029543
41 | 39 | 0.86674 | 0.55471 | 1.4555e-09 | 0 | 0 | 0 | 0 | 0 | 1 | -90 | 90 | -0.0018178 | -0.00045561 | 0.0018178 | 0.00045549
39 | 37 | 0.84245 | 0.53917 | 1.4147e-09 | 0 | 0 | 0 | 0 | 0 | 1 | -90 | 90 | -0.0018178 | -0.00045549 | 0.0018178 | 0.00045538
52 | 51 | 1.7942 | 1.1483 | 3.013e-09 | 0 | 0 | 0 | 0 | 0 | 1 | -90 | 90 | -0.011729 | -0.0029396 | 0.011732 | 0.002941
51 | 49 | 0.64906 | 0.4154 | 1.0899e-09 | 0 | 0 | 0 | 0 | 0 | 1 | -90 | 90 | -0.042774 | -0.010721 | 0.042786 | 0.010729
37 | 38 | 2.0256 | 1.2964 | 3.4015e-09 | 0 | 0 | 0 | 0 | 0 | 1 | -90 | 90 | -0.0067785 | -0.0016987 | 0.0067796 | 0.0016991
53 | 54 | 0.8557 | 0.54765 | 1.437e-09 | 0 | 0 | 0 | 0 | 0 | 1 | -90 | 90 | -0.003923 | -0.00098319 | 0.0039231 | 0.00098314
54 | 55 | 1.595 | 1.0208 | 2.6784e-09 | 0 | 0 | 0 | 0 | 0 | 1 | -90 | 90 | -0.013808 | -0.0034606 | 0.013811 | 0.0034624
47 | 49 | 1.3226 | 0.84644 | 4.4419e-09 | 0 | 0 | 0 | 0 | 0 | 1 | -90 | 90 | -0.20219 | -0.051592 | 0.20277 | 0.051962