## bus_data
BUS_I | BUS_TYPE | Pd | Qd | Gs | Bs | area | Vm | Va | baseKV | zone | Vmax | Vmin
1 | 1 | 0.012485 | 0.0031289 | 0 | 0 | 1 | 0.97276 | -0.52578 | 0.4 | 1 | 1.1 | 0.9
3 | 1 | 0 | 0 | 0 | 0 | 1 | 0.97307 | -0.5196 | 0.4 | 1 | 1.1 | 0.9
18 | 1 | 0.036497 | 0.009147 | 0 | 0 | 1 | 0.97313 | -0.51849 | 0.4 | 1 | 1.1 | 0.9
5 | 1 | 0 | 0 | 0 | 0 | 1 | 0.99138 | -0.1644 | 0.4 | 1 | 1.1 | 0.9
6 | 1 | 0 | 0 | 0 | 0 | 1 | 0.99252 | -0.14235 | 0.4 | 1 | 1.1 | 0.9
42 | 1 | 0.019792 | 0.0049604 | 0 | 0 | 1 | 0.99076 | -0.17647 | 0.4 | 1 | 1.1 | 0.9
8 | 1 | 0 | 0 | 0 | 0 | 1 | 0.99351 | -0.12342 | 0.4 | 1 | 1.1 | 0.9
24 | 1 | 0.005118 | 0.0012827 | 0 | 0 | 1 | 0.98853 | -0.21865 | 0.4 | 1 | 1.1 | 0.9
7 | 1 | 0 | 0 | 0 | 0 | 1 | 0.97868 | -0.40941 | 0.4 | 1 | 1.1 | 0.9
10 | 1 | 0 | 0 | 0 | 0 | 1 | 0.97919 | -0.39937 | 0.4 | 1 | 1.1 | 0.9
20 | 1 | 0.025985 | 0.0065123 | 0 | 0 | 1 | 0.97665 | -0.44905 | 0.4 | 1 | 1.1 | 0.9
9 | 1 | 0 | 0 | 0 | 0 | 1 | 0.99059 | -0.17977 | 0.4 | 1 | 1.1 | 0.9
31 | 1 | 0.07143 | 0.017902 | 0 | 0 | 1 | 0.99587 | -0.078457 | 0.4 | 1 | 1.1 | 0.9
38 | 1 | 0.010922 | 0.0027372 | 0 | 0 | 1 | 0.99029 | -0.18559 | 0.4 | 1 | 1.1 | 0.9
40 | 1 | 0.0072865 | 0.0018262 | 0 | 0 | 1 | 0.98879 | -0.21442 | 0.4 | 1 | 1.1 | 0.9
22 | 1 | 0.0097528 | 0.0024443 | 0 | 0 | 1 | 0.9829 | -0.32727 | 0.4 | 1 | 1.1 | 0.9
11 | 1 | 0 | 0 | 0 | 0 | 1 | 0.9913 | -0.16689 | 0.4 | 1 | 1.1 | 0.9
16 | 1 | 0 | 0 | 0 | 0 | 1 | 0.99281 | -0.13768 | 0.4 | 1 | 1.1 | 0.9
34 | 1 | 0.096769 | 0.024253 | 0 | 0 | 1 | 0.98765 | -0.23755 | 0.4 | 1 | 1.1 | 0.9
12 | 1 | 0 | 0 | 0 | 0 | 1 | 0.98477 | -0.29267 | 0.4 | 1 | 1.1 | 0.9
19 | 1 | 0 | 0 | 0 | 0 | 1 | 0.98402 | -0.30733 | 0.4 | 1 | 1.1 | 0.9
35 | 1 | 0.012197 | 0.0030569 | 0 | 0 | 1 | 0.98558 | -0.27684 | 0.4 | 1 | 1.1 | 0.9
13 | 1 | 0 | 0 | 0 | 0 | 1 | 0.98611 | -0.26643 | 0.4 | 1 | 1.1 | 0.9
36 | 1 | 0 | 0 | 0 | 0 | 1 | 0.98717 | -0.24584 | 0.4 | 1 | 1.1 | 0.9
14 | 1 | 0 | 0 | 0 | 0 | 1 | 0.99349 | -0.12502 | 0.4 | 1 | 1.1 | 0.9
33 | 1 | 0.033255 | 0.0083344 | 0 | 0 | 1 | 0.99306 | -0.13336 | 0.4 | 1 | 1.1 | 0.9
32 | 1 | 0.030723 | 0.0076999 | 0 | 0 | 1 | 0.99427 | -0.11005 | 0.4 | 1 | 1.1 | 0.9
17 | 1 | 0 | 0 | 0 | 0 | 1 | 0.99416 | -0.11179 | 0.4 | 1 | 1.1 | 0.9
25 | 1 | 0.052869 | 0.01325 | 0 | 0 | 1 | 0.99485 | -0.098482 | 0.4 | 1 | 1.1 | 0.9
21 | 1 | 0.015998 | 0.0040095 | 0 | 0 | 1 | 0.97358 | -0.5095 | 0.4 | 1 | 1.1 | 0.9
41 | 1 | 0.020767 | 0.0052047 | 0 | 0 | 1 | 0.98376 | -0.31236 | 0.4 | 1 | 1.1 | 0.9
23 | 1 | 0.028002 | 0.007018 | 0 | 0 | 1 | 0.98583 | -0.27066 | 0.4 | 1 | 1.1 | 0.9
29 | 1 | 0.018696 | 0.0046856 | 0 | 0 | 1 | 0.99892 | -0.02041 | 0.4 | 1 | 1.1 | 0.9
37 | 1 | 0.0063139 | 0.0015824 | 0 | 0 | 1 | 0.99009 | -0.18946 | 0.4 | 1 | 1.1 | 0.9
39 | 1 | 0.0088007 | 0.0022057 | 0 | 0 | 1 | 0.98768 | -0.23611 | 0.4 | 1 | 1.1 | 0.9
27 | 1 | 0.010536 | 0.0026405 | 0 | 0 | 1 | 0.99586 | -0.079312 | 0.4 | 1 | 1.1 | 0.9
26 | 1 | 0 | 0 | 0 | 0 | 1 | 0.99799 | -0.0384 | 0.4 | 1 | 1.1 | 0.9
28 | 1 | 0.0047164 | 0.0011821 | 0 | 0 | 1 | 0.99876 | -0.023738 | 0.4 | 1 | 1.1 | 0.9
30 | 3 | 0.0047178 | 0.0011824 | 0 | 0 | 1 | 1 | 0 | 0.4 | 1 | 1.1 | 0.9

## generator_data
GEN_BUS | PG | QG | QMAX | QMIN | VG | MBASE | GEN_STATUS | PMAX | PMIN
30 | 0.54946 | 0.13996 | 10 | -10 | 1 | 100 | 1 | 10 | 0

## branch_data
F_BUS | T_BUS | BR_R | BR_X | BR_B | RATE_A | RATE_B | RATE_C | TAP | SHIFT | BR_STATUS | ANGMIN | ANGMAX | P_in | Q_in | P_out | Q_out
1 | 3 | 2.1003 | 1.3442 | 3.527e-09 | 0 | 0 | 0 | 0 | 0 | 1 | -90 | 90 | -0.012484 | -0.003129 | 0.012488 | 0.0031311
3 | 18 | 0.37571 | 0.24045 | 6.3091e-10 | 0 | 0 | 0 | 0 | 0 | 1 | -90 | 90 | -0.012488 | -0.0031311 | 0.012489 | 0.0031314
18 | 21 | 0.77953 | 0.4989 | 1.309e-09 | 0 | 0 | 0 | 0 | 0 | 1 | -90 | 90 | -0.048985 | -0.012279 | 0.049006 | 0.012292
5 | 6 | 4.9144 | 3.1452 | 8.2525e-09 | 0 | 0 | 0 | 0 | 0 | 1 | -90 | 90 | -0.019804 | -0.0049672 | 0.019824 | 0.0049798
5 | 42 | 2.6848 | 1.7183 | 4.5085e-09 | 0 | 0 | 0 | 0 | 0 | 1 | -90 | 90 | 0.019804 | 0.0049673 | -0.019792 | -0.0049604
6 | 8 | 0.54453 | 0.3485 | 1.8288e-09 | 0 | 0 | 0 | 0 | 0 | 1 | -90 | 90 | -0.15551 | -0.039701 | 0.15565 | 0.039792
6 | 24 | 2.5071 | 1.6045 | 4.21e-09 | 0 | 0 | 0 | 0 | 0 | 1 | -90 | 90 | 0.13568 | 0.034722 | -0.13518 | -0.034403
8 | 9 | 3.7496 | 2.3997 | 6.2965e-09 | 0 | 0 | 0 | 0 | 0 | 1 | -90 | 90 | 0.066697 | 0.016871 | -0.066517 | -0.016757
8 | 31 | 0.9066 | 0.58022 | 4.5673e-09 | 0 | 0 | 0 | 0 | 0 | 1 | -90 | 90 | -0.22235 | -0.056664 | 0.22283 | 0.056973
24 | 23 | 1.7649 | 1.1296 | 2.9638e-09 | 0 | 0 | 0 | 0 | 0 | 1 | -90 | 90 | 0.13007 | 0.03312 | -0.12974 | -0.032912
7 | 10 | 0.47414 | 0.30345 | 7.9621e-10 | 0 | 0 | 0 | 0 | 0 | 1 | -90 | 90 | -0.091348 | -0.023044 | 0.091392 | 0.023072
7 | 20 | 1.867 | 1.1949 | 3.1351e-09 | 0 | 0 | 0 | 0 | 0 | 1 | -90 | 90 | 0.091348 | 0.023044 | -0.091175 | -0.022933
10 | 22 | 3.4192 | 2.1883 | 5.7417e-09 | 0 | 0 | 0 | 0 | 0 | 1 | -90 | 90 | -0.091392 | -0.023071 | 0.091709 | 0.023274
20 | 21 | 3.9654 | 2.5378 | 6.6589e-09 | 0 | 0 | 0 | 0 | 0 | 1 | -90 | 90 | 0.065191 | 0.016421 | -0.065003 | -0.016302
9 | 38 | 1.4838 | 0.94966 | 2.4918e-09 | 0 | 0 | 0 | 0 | 0 | 1 | -90 | 90 | 0.017241 | 0.0043228 | -0.017237 | -0.00432
9 | 40 | 3.1011 | 1.9847 | 5.2076e-09 | 0 | 0 | 0 | 0 | 0 | 1 | -90 | 90 | 0.049276 | 0.012434 | -0.049194 | -0.012382
31 | 29 | 0.88833 | 0.56853 | 4.4752e-09 | 0 | 0 | 0 | 0 | 0 | 1 | -90 | 90 | -0.29426 | -0.074875 | 0.29509 | 0.075403
38 | 37 | 2.6964 | 1.7257 | 4.5279e-09 | 0 | 0 | 0 | 0 | 0 | 1 | -90 | 90 | 0.006315 | 0.0015827 | -0.0063139 | -0.0015824
40 | 39 | 2.2735 | 1.455 | 3.8177e-09 | 0 | 0 | 0 | 0 | 0 | 1 | -90 | 90 | 0.041907 | 0.010556 | -0.041864 | -0.010529
22 | 23 | 2.4414 | 1.5625 | 4.0998e-09 | 0 | 0 | 0 | 0 | 0 | 1 | -90 | 90 | -0.10146 | -0.025718 | 0.10174 | 0.025894
11 | 16 | 1.3319 | 0.8524 | 2.2366e-09 | 0 | 0 | 0 | 0 | 0 | 1 | -90 | 90 | -0.097096 | -0.024461 | 0.097232 | 0.024548
11 | 34 | 3.2042 | 2.0507 | 5.3807e-09 | 0 | 0 | 0 | 0 | 0 | 1 | -90 | 90 | 0.097096 | 0.024461 | -0.096769 | -0.024253
16 | 17 | 1.1834 | 0.75736 | 1.9872e-09 | 0 | 0 | 0 | 0 | 0 | 1 | -90 | 90 | -0.097232 | -0.024548 | 0.097353 | 0.024625
12 | 19 | 3.0673 | 1.9631 | 5.1508e-09 | 0 | 0 | 0 | 0 | 0 | 1 | -90 | 90 | 0.020786 | 0.0052166 | -0.020772 | -0.0052078
12 | 35 | 3.3155 | 2.1219 | 5.5675e-09 | 0 | 0 | 0 | 0 | 0 | 1 | -90 | 90 | -0.020786 | -0.0052165 | 0.020802 | 0.0052261
19 | 41 | 1.0511 | 0.67274 | 1.7652e-09 | 0 | 0 | 0 | 0 | 0 | 1 | -90 | 90 | 0.020772 | 0.0052078 | -0.020767 | -0.0052047
35 | 13 | 1.3753 | 0.88022 | 2.3096e-09 | 0 | 0 | 0 | 0 | 0 | 1 | -90 | 90 | -0.032999 | -0.0082829 | 0.033015 | 0.0082932
13 | 36 | 2.725 | 1.744 | 4.576e-09 | 0 | 0 | 0 | 0 | 0 | 1 | -90 | 90 | -0.033015 | -0.0082932 | 0.033048 | 0.0083135
36 | 39 | 1.2897 | 0.82542 | 2.1658e-09 | 0 | 0 | 0 | 0 | 0 | 1 | -90 | 90 | -0.033048 | -0.0083135 | 0.033063 | 0.0083231
14 | 33 | 1.1093 | 0.70998 | 1.8629e-09 | 0 | 0 | 0 | 0 | 0 | 1 | -90 | 90 | 0.033268 | 0.0083427 | -0.033255 | -0.0083344
14 | 32 | 1.9927 | 1.2753 | 3.3463e-09 | 0 | 0 | 0 | 0 | 0 | 1 | -90 | 90 | -0.033268 | -0.0083427 | 0.033292 | 0.0083576
32 | 27 | 2.1322 | 1.3646 | 3.5805e-09 | 0 | 0 | 0 | 0 | 0 | 1 | -90 | 90 | -0.064015 | -0.016058 | 0.064109 | 0.016117
17 | 25 | 0.60973 | 0.39023 | 1.0239e-09 | 0 | 0 | 0 | 0 | 0 | 1 | -90 | 90 | -0.097353 | -0.024625 | 0.097415 | 0.024665
25 | 26 | 1.7868 | 1.1436 | 6.0011e-09 | 0 | 0 | 0 | 0 | 0 | 1 | -90 | 90 | -0.15028 | -0.037915 | 0.15072 | 0.038192
29 | 30 | 0.29473 | 0.18863 | 1.4848e-09 | 0 | 0 | 0 | 0 | 0 | 1 | -90 | 90 | -0.31378 | -0.080088 | 0.31409 | 0.080286
27 | 26 | 2.4458 | 1.5653 | 4.1072e-09 | 0 | 0 | 0 | 0 | 0 | 1 | -90 | 90 | -0.074645 | -0.018758 | 0.074791 | 0.018851
26 | 28 | 0.29223 | 0.18703 | 1.4722e-09 | 0 | 0 | 0 | 0 | 0 | 1 | -90 | 90 | -0.22551 | -0.057043 | 0.22567 | 0.057144
28 | 30 | 0.46431 | 0.29716 | 2.3391e-09 | 0 | 0 | 0 | 0 | 0 | 1 | -90 | 90 | -0.23038 | -0.058327 | 0.23065 | 0.058495