## bus_data
BUS_I | BUS_TYPE | Pd | Qd | Gs | Bs | area | Vm | Va | baseKV | zone | Vmax | Vmin
1 | 1 | 0.0068419 | 0.0017147 | 0 | 0 | 1 | 0.99183 | -0.15521 | 0.4 | 1 | 1.1 | 0.9
3 | 1 | 0 | 0 | 0 | 0 | 1 | 0.99211 | -0.1497 | 0.4 | 1 | 1.1 | 0.9
2 | 1 | 0 | 0 | 0 | 0 | 1 | 0.98812 | -0.2269 | 0.4 | 1 | 1.1 | 0.9
5 | 1 | 0 | 0 | 0 | 0 | 1 | 0.98936 | -0.20293 | 0.4 | 1 | 1.1 | 0.9
6 | 1 | 0 | 0 | 0 | 0 | 1 | 0.98809 | -0.22753 | 0.4 | 1 | 1.1 | 0.9
9 | 1 | 0 | 0 | 0 | 0 | 1 | 0.98658 | -0.25682 | 0.4 | 1 | 1.1 | 0.9
23 | 1 | 0 | 0 | 0 | 0 | 1 | 0.99221 | -0.14784 | 0.4 | 1 | 1.1 | 0.9
59 | 1 | 0.0025421 | 0.00063712 | 0 | 0 | 1 | 0.98985 | -0.19341 | 0.4 | 1 | 1.1 | 0.9
52 | 1 | 0.0029285 | 0.00073395 | 0 | 0 | 1 | 0.98797 | -0.22987 | 0.4 | 1 | 1.1 | 0.9
18 | 1 | 0 | 0 | 0 | 0 | 1 | 0.98518 | -0.28402 | 0.4 | 1 | 1.1 | 0.9
182 | 1 | 0.0010131 | 0.00025392 | 0 | 0 | 1 | 0.98656 | -0.25713 | 0.4 | 1 | 1.1 | 0.9
10 | 1 | 0 | 0 | 0 | 0 | 1 | 0.98593 | -0.26821 | 0.4 | 1 | 1.1 | 0.9
118 | 1 | 0.0045633 | 0.0011437 | 0 | 0 | 1 | 0.98479 | -0.29035 | 0.4 | 1 | 1.1 | 0.9
117 | 1 | 0.0025654 | 0.00064294 | 0 | 0 | 1 | 0.98688 | -0.24996 | 0.4 | 1 | 1.1 | 0.9
11 | 1 | 0 | 0 | 0 | 0 | 1 | 0.98283 | -0.3299 | 0.4 | 1 | 1.1 | 0.9
28 | 1 | 0.0034966 | 0.00087632 | 0 | 0 | 1 | 0.98345 | -0.31767 | 0.4 | 1 | 1.1 | 0.9
179 | 1 | 0.0051032 | 0.001279 | 0 | 0 | 1 | 0.98255 | -0.33521 | 0.4 | 1 | 1.1 | 0.9
12 | 1 | 0 | 0 | 0 | 0 | 1 | 0.97593 | -0.46325 | 0.4 | 1 | 1.1 | 0.9
137 | 1 | 0.0026029 | 0.00065234 | 0 | 0 | 1 | 0.9754 | -0.47371 | 0.4 | 1 | 1.1 | 0.9
140 | 1 | 0 | 0 | 0 | 0 | 1 | 0.97625 | -0.457 | 0.4 | 1 | 1.1 | 0.9
13 | 1 | 0 | 0 | 0 | 0 | 1 | 0.98851 | -0.21862 | 0.4 | 1 | 1.1 | 0.9
119 | 1 | 0.018787 | 0.0047085 | 0 | 0 | 1 | 0.98873 | -0.21432 | 0.4 | 1 | 1.1 | 0.9
14 | 1 | 0 | 0 | 0 | 0 | 1 | 0.98405 | -0.30471 | 0.4 | 1 | 1.1 | 0.9
120 | 1 | 0.0036458 | 0.00091373 | 0 | 0 | 1 | 0.98284 | -0.32823 | 0.4 | 1 | 1.1 | 0.9
121 | 1 | 0.0029431 | 0.00073761 | 0 | 0 | 1 | 0.98402 | -0.30528 | 0.4 | 1 | 1.1 | 0.9
16 | 1 | 0 | 0 | 0 | 0 | 1 | 0.9915 | -0.1613 | 0.4 | 1 | 1.1 | 0.9
122 | 1 | 0.0084094 | 0.0021076 | 0 | 0 | 1 | 0.99007 | -0.18868 | 0.4 | 1 | 1.1 | 0.9
19 | 1 | 0 | 0 | 0 | 0 | 1 | 0.98504 | -0.28671 | 0.4 | 1 | 1.1 | 0.9
31 | 1 | 0.003215 | 0.00080577 | 0 | 0 | 1 | 0.98486 | -0.29027 | 0.4 | 1 | 1.1 | 0.9
178 | 1 | 0.0035831 | 0.00089801 | 0 | 0 | 1 | 0.98495 | -0.28852 | 0.4 | 1 | 1.1 | 0.9
66 | 1 | 0.0037093 | 0.00092964 | 0 | 0 | 1 | 0.99318 | -0.12931 | 0.4 | 1 | 1.1 | 0.9
99 | 1 | 0.0074715 | 0.0018725 | 0 | 0 | 1 | 0.99191 | -0.15354 | 0.4 | 1 | 1.1 | 0.9
58 | 1 | 0.003851 | 0.00096514 | 0 | 0 | 1 | 0.99073 | -0.17656 | 0.4 | 1 | 1.1 | 0.9
50 | 1 | 0.002249 | 0.00056365 | 0 | 0 | 1 | 0.98816 | -0.22571 | 0.4 | 1 | 1.1 | 0.9
51 | 1 | 0.0056275 | 0.0014104 | 0 | 0 | 1 | 0.98824 | -0.22404 | 0.4 | 1 | 1.1 | 0.9
181 | 1 | 0.006711 | 0.0016819 | 0 | 0 | 1 | 0.98203 | -0.34543 | 0.4 | 1 | 1.1 | 0.9
180 | 1 | 0 | 0 | 0 | 0 | 1 | 0.98212 | -0.34373 | 0.4 | 1 | 1.1 | 0.9
25 | 1 | 0 | 0 | 0 | 0 | 1 | 0.98354 | -0.31592 | 0.4 | 1 | 1.1 | 0.9
136 | 1 | 0.002462 | 0.00061704 | 0 | 0 | 1 | 0.97527 | -0.47624 | 0.4 | 1 | 1.1 | 0.9
138 | 1 | 0.0038601 | 0.00096743 | 0 | 0 | 1 | 0.97639 | -0.45421 | 0.4 | 1 | 1.1 | 0.9
125 | 1 | 0.0049216 | 0.0012335 | 0 | 0 | 1 | 0.98214 | -0.34168 | 0.4 | 1 | 1.1 | 0.9
135 | 1 | 0.0033801 | 0.00084714 | 0 | 0 | 1 | 0.9752 | -0.47767 | 0.4 | 1 | 1.1 | 0.9
132 | 1 | 0.0067059 | 0.0016806 | 0 | 0 | 1 | 0.97621 | -0.45773 | 0.4 | 1 | 1.1 | 0.9
133 | 1 | 0.0067288 | 0.0016864 | 0 | 0 | 1 | 0.97643 | -0.45348 | 0.4 | 1 | 1.1 | 0.9
32 | 1 | 0.0036901 | 0.00092483 | 0 | 0 | 1 | 0.98433 | -0.30054 | 0.4 | 1 | 1.1 | 0.9
27 | 1 | 0 | 0 | 0 | 0 | 1 | 0.98398 | -0.30728 | 0.4 | 1 | 1.1 | 0.9
176 | 1 | 0.0036007 | 0.00090241 | 0 | 0 | 1 | 0.98169 | -0.35221 | 0.4 | 1 | 1.1 | 0.9
29 | 1 | 0 | 0 | 0 | 0 | 1 | 0.98174 | -0.3512 | 0.4 | 1 | 1.1 | 0.9
177 | 1 | 0.0014318 | 0.00035884 | 0 | 0 | 1 | 0.98173 | -0.35136 | 0.4 | 1 | 1.1 | 0.9
63 | 1 | 0 | 0 | 0 | 0 | 1 | 0.9942 | -0.10982 | 0.4 | 1 | 1.1 | 0.9
98 | 1 | 0.0083354 | 0.002089 | 0 | 0 | 1 | 0.99181 | -0.15551 | 0.4 | 1 | 1.1 | 0.9
24 | 1 | 0.0029112 | 0.00072963 | 0 | 0 | 1 | 0.98352 | -0.31634 | 0.4 | 1 | 1.1 | 0.9
26 | 1 | 0 | 0 | 0 | 0 | 1 | 0.98176 | -0.3507 | 0.4 | 1 | 1.1 | 0.9
30 | 1 | 0.0066764 | 0.0016733 | 0 | 0 | 1 | 0.98179 | -0.3501 | 0.4 | 1 | 1.1 | 0.9
33 | 1 | 0.0020055 | 0.00050262 | 0 | 0 | 1 | 0.97055 | -0.5686 | 0.4 | 1 | 1.1 | 0.9
34 | 1 | 0.0023117 | 0.00057937 | 0 | 0 | 1 | 0.97058 | -0.56801 | 0.4 | 1 | 1.1 | 0.9
36 | 1 | 0.0024411 | 0.00061181 | 0 | 0 | 1 | 0.9706 | -0.56779 | 0.4 | 1 | 1.1 | 0.9
45 | 1 | 0.0025709 | 0.00064432 | 0 | 0 | 1 | 0.97071 | -0.56545 | 0.4 | 1 | 1.1 | 0.9
37 | 1 | 0.0023543 | 0.00059004 | 0 | 0 | 1 | 0.97315 | -0.51736 | 0.4 | 1 | 1.1 | 0.9
72 | 1 | 0.0020645 | 0.00051742 | 0 | 0 | 1 | 0.97323 | -0.51567 | 0.4 | 1 | 1.1 | 0.9
44 | 1 | 0.0024746 | 0.00062019 | 0 | 0 | 1 | 0.97073 | -0.5652 | 0.4 | 1 | 1.1 | 0.9
71 | 1 | 0 | 0 | 0 | 0 | 1 | 0.97331 | -0.51416 | 0.4 | 1 | 1.1 | 0.9
38 | 1 | 0.0017289 | 0.0004333 | 0 | 0 | 1 | 0.97131 | -0.55365 | 0.4 | 1 | 1.1 | 0.9
39 | 1 | 0.0012071 | 0.00030252 | 0 | 0 | 1 | 0.97104 | -0.55893 | 0.4 | 1 | 1.1 | 0.9
40 | 1 | 0 | 0 | 0 | 0 | 1 | 0.97147 | -0.55042 | 0.4 | 1 | 1.1 | 0.9
41 | 1 | 0.0013808 | 0.00034605 | 0 | 0 | 1 | 0.97086 | -0.56261 | 0.4 | 1 | 1.1 | 0.9
42 | 1 | 0.0015265 | 0.00038258 | 0 | 0 | 1 | 0.97183 | -0.54328 | 0.4 | 1 | 1.1 | 0.9
43 | 1 | 0.0026403 | 0.00066171 | 0 | 0 | 1 | 0.97147 | -0.55053 | 0.4 | 1 | 1.1 | 0.9
67 | 1 | 0.0051813 | 0.0012986 | 0 | 0 | 1 | 0.97197 | -0.54058 | 0.4 | 1 | 1.1 | 0.9
68 | 1 | 0.0014588 | 0.0003656 | 0 | 0 | 1 | 0.97237 | -0.53263 | 0.4 | 1 | 1.1 | 0.9
80 | 1 | 0.0022207 | 0.00055656 | 0 | 0 | 1 | 0.9888 | -0.21327 | 0.4 | 1 | 1.1 | 0.9
49 | 1 | 0 | 0 | 0 | 0 | 1 | 0.98881 | -0.21292 | 0.4 | 1 | 1.1 | 0.9
46 | 1 | 0.0051974 | 0.0013026 | 0 | 0 | 1 | 0.98822 | -0.22445 | 0.4 | 1 | 1.1 | 0.9
47 | 1 | 0 | 0 | 0 | 0 | 1 | 0.98839 | -0.22114 | 0.4 | 1 | 1.1 | 0.9
48 | 1 | 0.0037549 | 0.00094106 | 0 | 0 | 1 | 0.98825 | -0.22391 | 0.4 | 1 | 1.1 | 0.9
62 | 1 | 0 | 0 | 0 | 0 | 1 | 0.98937 | -0.20207 | 0.4 | 1 | 1.1 | 0.9
64 | 1 | 0.0057902 | 0.0014512 | 0 | 0 | 1 | 0.98822 | -0.22424 | 0.4 | 1 | 1.1 | 0.9
60 | 1 | 0.0056282 | 0.0014106 | 0 | 0 | 1 | 0.98948 | -0.20008 | 0.4 | 1 | 1.1 | 0.9
53 | 1 | 0.0016009 | 0.00040122 | 0 | 0 | 1 | 0.99223 | -0.14768 | 0.4 | 1 | 1.1 | 0.9
54 | 1 | 0.0023583 | 0.00059106 | 0 | 0 | 1 | 0.99284 | -0.13597 | 0.4 | 1 | 1.1 | 0.9
55 | 1 | 0.0020932 | 0.00052461 | 0 | 0 | 1 | 0.99186 | -0.15483 | 0.4 | 1 | 1.1 | 0.9
56 | 1 | 0.0015365 | 0.00038508 | 0 | 0 | 1 | 0.99322 | -0.1287 | 0.4 | 1 | 1.1 | 0.9
57 | 1 | 0.0052758 | 0.0013222 | 0 | 0 | 1 | 0.99118 | -0.16779 | 0.4 | 1 | 1.1 | 0.9
65 | 1 | 0.0033535 | 0.00084047 | 0 | 0 | 1 | 0.99465 | -0.10115 | 0.4 | 1 | 1.1 | 0.9
61 | 1 | 0.0024263 | 0.00060809 | 0 | 0 | 1 | 0.99131 | -0.16489 | 0.4 | 1 | 1.1 | 0.9
90 | 1 | 0 | 0 | 0 | 0 | 1 | 0.98655 | -0.25623 | 0.4 | 1 | 1.1 | 0.9
95 | 1 | 0.0023042 | 0.0005775 | 0 | 0 | 1 | 0.9972 | -0.052796 | 0.4 | 1 | 1.1 | 0.9
91 | 1 | 0.0033059 | 0.00082853 | 0 | 0 | 1 | 0.98472 | -0.29156 | 0.4 | 1 | 1.1 | 0.9
92 | 1 | 0.0023095 | 0.00057882 | 0 | 0 | 1 | 0.98651 | -0.2571 | 0.4 | 1 | 1.1 | 0.9
96 | 3 | 0.0026522 | 0.00066471 | 0 | 0 | 1 | 1 | 0 | 0.4 | 1 | 1.1 | 0.9
69 | 1 | 0.0019854 | 0.0004976 | 0 | 0 | 1 | 0.97243 | -0.53156 | 0.4 | 1 | 1.1 | 0.9
70 | 1 | 0.0014826 | 0.00037156 | 0 | 0 | 1 | 0.97281 | -0.52399 | 0.4 | 1 | 1.1 | 0.9
73 | 1 | 0 | 0 | 0 | 0 | 1 | 0.97417 | -0.49711 | 0.4 | 1 | 1.1 | 0.9
89 | 1 | 0.0023794 | 0.00059634 | 0 | 0 | 1 | 0.97447 | -0.49124 | 0.4 | 1 | 1.1 | 0.9
77 | 1 | 0 | 0 | 0 | 0 | 1 | 0.97305 | -0.51981 | 0.4 | 1 | 1.1 | 0.9
173 | 1 | 0.0026019 | 0.0006521 | 0 | 0 | 1 | 0.97302 | -0.52039 | 0.4 | 1 | 1.1 | 0.9
163 | 1 | 0.0024788 | 0.00062125 | 0 | 0 | 1 | 0.97302 | -0.52052 | 0.4 | 1 | 1.1 | 0.9
166 | 1 | 0.0017747 | 0.00044477 | 0 | 0 | 1 | 0.97318 | -0.51732 | 0.4 | 1 | 1.1 | 0.9
78 | 1 | 0 | 0 | 0 | 0 | 1 | 0.97451 | -0.49101 | 0.4 | 1 | 1.1 | 0.9
146 | 1 | 0 | 0 | 0 | 0 | 1 | 0.97467 | -0.48779 | 0.4 | 1 | 1.1 | 0.9
174 | 1 | 0.0035867 | 0.00089892 | 0 | 0 | 1 | 0.97448 | -0.4916 | 0.4 | 1 | 1.1 | 0.9
79 | 1 | 0 | 0 | 0 | 0 | 1 | 0.97682 | -0.44524 | 0.4 | 1 | 1.1 | 0.9
153 | 1 | 0.0023552 | 0.00059026 | 0 | 0 | 1 | 0.97675 | -0.44647 | 0.4 | 1 | 1.1 | 0.9
87 | 1 | 0 | 0 | 0 | 0 | 1 | 0.97516 | -0.47776 | 0.4 | 1 | 1.1 | 0.9
152 | 1 | 0.0017612 | 0.00044139 | 0 | 0 | 1 | 0.9773 | -0.43573 | 0.4 | 1 | 1.1 | 0.9
162 | 1 | 0.0044965 | 0.0011269 | 0 | 0 | 1 | 0.97187 | -0.54307 | 0.4 | 1 | 1.1 | 0.9
161 | 1 | 0.0037909 | 0.00095008 | 0 | 0 | 1 | 0.97191 | -0.54231 | 0.4 | 1 | 1.1 | 0.9
175 | 1 | 0.0016672 | 0.00041784 | 0 | 0 | 1 | 0.97446 | -0.49199 | 0.4 | 1 | 1.1 | 0.9
164 | 1 | 0.0018577 | 0.0004656 | 0 | 0 | 1 | 0.9732 | -0.51687 | 0.4 | 1 | 1.1 | 0.9
147 | 1 | 0.0019072 | 0.00047799 | 0 | 0 | 1 | 0.97412 | -0.49874 | 0.4 | 1 | 1.1 | 0.9
145 | 1 | 0.0046828 | 0.0011736 | 0 | 0 | 1 | 0.9747 | -0.48734 | 0.4 | 1 | 1.1 | 0.9
86 | 1 | 0.0067587 | 0.0016939 | 0 | 0 | 1 | 0.9747 | -0.48676 | 0.4 | 1 | 1.1 | 0.9
150 | 1 | 0.0015819 | 0.00039647 | 0 | 0 | 1 | 0.97867 | -0.40893 | 0.4 | 1 | 1.1 | 0.9
81 | 1 | 0.0016977 | 0.00042548 | 0 | 0 | 1 | 0.97424 | -0.49578 | 0.4 | 1 | 1.1 | 0.9
82 | 1 | 0.0018846 | 0.00047232 | 0 | 0 | 1 | 0.97415 | -0.49765 | 0.4 | 1 | 1.1 | 0.9
83 | 1 | 0.0021556 | 0.00054025 | 0 | 0 | 1 | 0.97435 | -0.49364 | 0.4 | 1 | 1.1 | 0.9
84 | 1 | 0.0041201 | 0.0010326 | 0 | 0 | 1 | 0.97404 | -0.49975 | 0.4 | 1 | 1.1 | 0.9
85 | 1 | 0.0018942 | 0.00047473 | 0 | 0 | 1 | 0.97445 | -0.49183 | 0.4 | 1 | 1.1 | 0.9
88 | 1 | 0.0026941 | 0.0006752 | 0 | 0 | 1 | 0.97402 | -0.50023 | 0.4 | 1 | 1.1 | 0.9
93 | 1 | 0.0051348 | 0.0012869 | 0 | 0 | 1 | 0.98423 | -0.30095 | 0.4 | 1 | 1.1 | 0.9
94 | 1 | 0.0017605 | 0.00044123 | 0 | 0 | 1 | 0.98285 | -0.3276 | 0.4 | 1 | 1.1 | 0.9
103 | 1 | 0 | 0 | 0 | 0 | 1 | 0.9741 | -0.49908 | 0.4 | 1 | 1.1 | 0.9
104 | 1 | 0.0023761 | 0.00059551 | 0 | 0 | 1 | 0.97452 | -0.49081 | 0.4 | 1 | 1.1 | 0.9
105 | 1 | 0.0027701 | 0.00069425 | 0 | 0 | 1 | 0.9737 | -0.50688 | 0.4 | 1 | 1.1 | 0.9
151 | 1 | 0.0011689 | 0.00029296 | 0 | 0 | 1 | 0.98185 | -0.34712 | 0.4 | 1 | 1.1 | 0.9
149 | 1 | 0.001435 | 0.00035965 | 0 | 0 | 1 | 0.98077 | -0.36808 | 0.4 | 1 | 1.1 | 0.9
97 | 1 | 0.0027836 | 0.00069765 | 0 | 0 | 1 | 0.9998 | -0.0038783 | 0.4 | 1 | 1.1 | 0.9
102 | 1 | 0.014303 | 0.0035848 | 0 | 0 | 1 | 0.99969 | -0.0059185 | 0.4 | 1 | 1.1 | 0.9
100 | 1 | 0.0021158 | 0.00053028 | 0 | 0 | 1 | 0.97806 | -0.42142 | 0.4 | 1 | 1.1 | 0.9
101 | 1 | 0 | 0 | 0 | 0 | 1 | 0.97807 | -0.4211 | 0.4 | 1 | 1.1 | 0.9
109 | 1 | 0.0016619 | 0.0004165 | 0 | 0 | 1 | 0.97848 | -0.41311 | 0.4 | 1 | 1.1 | 0.9
106 | 1 | 0.0013801 | 0.00034587 | 0 | 0 | 1 | 0.97786 | -0.42524 | 0.4 | 1 | 1.1 | 0.9
129 | 1 | 0 | 0 | 0 | 0 | 1 | 0.97889 | -0.40519 | 0.4 | 1 | 1.1 | 0.9
107 | 1 | 0.001192 | 0.00029875 | 0 | 0 | 1 | 0.97768 | -0.42884 | 0.4 | 1 | 1.1 | 0.9
116 | 1 | 0.0024046 | 0.00060266 | 0 | 0 | 1 | 0.97487 | -0.48398 | 0.4 | 1 | 1.1 | 0.9
154 | 1 | 0.0024336 | 0.00060992 | 0 | 0 | 1 | 0.97314 | -0.51795 | 0.4 | 1 | 1.1 | 0.9
115 | 1 | 0 | 0 | 0 | 0 | 1 | 0.97557 | -0.47012 | 0.4 | 1 | 1.1 | 0.9
155 | 1 | 0.0036619 | 0.00091776 | 0 | 0 | 1 | 0.97305 | -0.51987 | 0.4 | 1 | 1.1 | 0.9
108 | 1 | 0.0012801 | 0.00032083 | 0 | 0 | 1 | 0.97755 | -0.4314 | 0.4 | 1 | 1.1 | 0.9
111 | 1 | 0.0011498 | 0.00028817 | 0 | 0 | 1 | 0.97733 | -0.43559 | 0.4 | 1 | 1.1 | 0.9
110 | 1 | 0.0011585 | 0.00029035 | 0 | 0 | 1 | 0.97717 | -0.43867 | 0.4 | 1 | 1.1 | 0.9
130 | 1 | 0.0081002 | 0.0020301 | 0 | 0 | 1 | 0.9794 | -0.39515 | 0.4 | 1 | 1.1 | 0.9
131 | 1 | 0.0046369 | 0.0011621 | 0 | 0 | 1 | 0.97851 | -0.41257 | 0.4 | 1 | 1.1 | 0.9
112 | 1 | 0.0011679 | 0.00029271 | 0 | 0 | 1 | 0.97695 | -0.44304 | 0.4 | 1 | 1.1 | 0.9
113 | 1 | 0.0015589 | 0.0003907 | 0 | 0 | 1 | 0.97683 | -0.44551 | 0.4 | 1 | 1.1 | 0.9
114 | 1 | 0.0019114 | 0.00047904 | 0 | 0 | 1 | 0.97655 | -0.45091 | 0.4 | 1 | 1.1 | 0.9
144 | 1 | 0.0020912 | 0.0005241 | 0 | 0 | 1 | 0.97497 | -0.482 | 0.4 | 1 | 1.1 | 0.9
123 | 1 | 0.01387 | 0.0034762 | 0 | 0 | 1 | 0.98209 | -0.34272 | 0.4 | 1 | 1.1 | 0.9
124 | 1 | 0.0049906 | 0.0012508 | 0 | 0 | 1 | 0.9814 | -0.3562 | 0.4 | 1 | 1.1 | 0.9
126 | 1 | 0.0027578 | 0.00069117 | 0 | 0 | 1 | 0.981 | -0.36385 | 0.4 | 1 | 1.1 | 0.9
127 | 1 | 0.016727 | 0.0041921 | 0 | 0 | 1 | 0.98037 | -0.37624 | 0.4 | 1 | 1.1 | 0.9
128 | 1 | 0.0015128 | 0.00037913 | 0 | 0 | 1 | 0.98021 | -0.37928 | 0.4 | 1 | 1.1 | 0.9
143 | 1 | 0.0024882 | 0.00062359 | 0 | 0 | 1 | 0.97766 | -0.42928 | 0.4 | 1 | 1.1 | 0.9
142 | 1 | 0 | 0 | 0 | 0 | 1 | 0.97716 | -0.43899 | 0.4 | 1 | 1.1 | 0.9
134 | 1 | 0.0038228 | 0.00095807 | 0 | 0 | 1 | 0.97686 | -0.44492 | 0.4 | 1 | 1.1 | 0.9
141 | 1 | 0.0029469 | 0.00073856 | 0 | 0 | 1 | 0.97677 | -0.4468 | 0.4 | 1 | 1.1 | 0.9
139 | 1 | 0.007884 | 0.0019759 | 0 | 0 | 1 | 0.97647 | -0.45271 | 0.4 | 1 | 1.1 | 0.9
172 | 1 | 0.0034596 | 0.00086705 | 0 | 0 | 1 | 0.97408 | -0.49952 | 0.4 | 1 | 1.1 | 0.9
170 | 1 | 0.0012671 | 0.00031756 | 0 | 0 | 1 | 0.9738 | -0.50505 | 0.4 | 1 | 1.1 | 0.9
148 | 1 | 0.001064 | 0.00026665 | 0 | 0 | 1 | 0.97967 | -0.38937 | 0.4 | 1 | 1.1 | 0.9
156 | 1 | 0.0022108 | 0.00055407 | 0 | 0 | 1 | 0.97254 | -0.52978 | 0.4 | 1 | 1.1 | 0.9
160 | 1 | 0.006721 | 0.0016845 | 0 | 0 | 1 | 0.9725 | -0.53062 | 0.4 | 1 | 1.1 | 0.9
158 | 1 | 0.002244 | 0.0005624 | 0 | 0 | 1 | 0.97225 | -0.53554 | 0.4 | 1 | 1.1 | 0.9
157 | 1 | 0.0023804 | 0.00059658 | 0 | 0 | 1 | 0.97215 | -0.53763 | 0.4 | 1 | 1.1 | 0.9
159 | 1 | 0.0033844 | 0.00084821 | 0 | 0 | 1 | 0.97199 | -0.54078 | 0.4 | 1 | 1.1 | 0.9
165 | 1 | 0.0017377 | 0.0004355 | 0 | 0 | 1 | 0.97332 | -0.5145 | 0.4 | 1 | 1.1 | 0.9
167 | 1 | 0.0036427 | 0.00091295 | 0 | 0 | 1 | 0.97333 | -0.51431 | 0.4 | 1 | 1.1 | 0.9
171 | 1 | 0.0018978 | 0.00047563 | 0 | 0 | 1 | 0.97353 | -0.51039 | 0.4 | 1 | 1.1 | 0.9
169 | 1 | 0.0030076 | 0.00075377 | 0 | 0 | 1 | 0.97358 | -0.50932 | 0.4 | 1 | 1.1 | 0.9
168 | 1 | 0.0018524 | 0.00046425 | 0 | 0 | 1 | 0.97379 | -0.50528 | 0.4 | 1 | 1.1 | 0.9

## generator_data
GEN_BUS | PG | QG | QMAX | QMIN | VG | MBASE | GEN_STATUS | PMAX | PMIN
96 | 0.47081 | 0.12107 | 10 | -10 | 1 | 100 | 1 | 10 | 0

## branch_data
F_BUS | T_BUS | BR_R | BR_X | BR_B | RATE_A | RATE_B | RATE_C | TAP | SHIFT | BR_STATUS | ANGMIN | ANGMAX | P_in | Q_in | P_out | Q_out
1 | 3 | 3.5527 | 2.2737 | 5.966e-09 | 0 | 0 | 0 | 0 | 0 | 1 | -90 | 90 | -0.0068419 | -0.0017147 | 0.0068437 | 0.0017153
3 | 23 | 1.1967 | 0.76587 | 2.0095e-09 | 0 | 0 | 0 | 0 | 0 | 1 | -90 | 90 | -0.0068437 | -0.0017153 | 0.0068443 | 0.0017155
2 | 5 | 2.3666 | 1.5146 | 3.9742e-09 | 0 | 0 | 0 | 0 | 0 | 1 | -90 | 90 | -0.044557 | -0.011238 | 0.044609 | 0.011271
2 | 6 | 0.94738 | 0.60633 | 1.5909e-09 | 0 | 0 | 0 | 0 | 0 | 1 | -90 | 90 | 0.0029289 | 0.00073349 | -0.0029288 | -0.00073359
2 | 9 | 3.1545 | 2.0188 | 5.2972e-09 | 0 | 0 | 0 | 0 | 0 | 1 | -90 | 90 | 0.041629 | 0.010505 | -0.041569 | -0.010467
5 | 59 | 0.94208 | 0.60293 | 1.582e-09 | 0 | 0 | 0 | 0 | 0 | 1 | -90 | 90 | -0.044609 | -0.011271 | 0.044629 | 0.011284
6 | 52 | 3.4874 | 2.2319 | 5.8562e-09 | 0 | 0 | 0 | 0 | 0 | 1 | -90 | 90 | 0.0029288 | 0.00073359 | -0.0029285 | -0.00073395
9 | 18 | 2.9317 | 1.8763 | 4.923e-09 | 0 | 0 | 0 | 0 | 0 | 1 | -90 | 90 | 0.040556 | 0.010214 | -0.040503 | -0.01018
9 | 182 | 1.347 | 0.86205 | 2.2619e-09 | 0 | 0 | 0 | 0 | 0 | 1 | -90 | 90 | 0.0010132 | 0.00025371 | -0.0010131 | -0.00025392
23 | 66 | 0.31849 | 0.20384 | 2.1393e-09 | 0 | 0 | 0 | 0 | 0 | 1 | -90 | 90 | -0.25995 | -0.066314 | 0.26019 | 0.066463
23 | 99 | 1.5916 | 1.0186 | 2.6727e-09 | 0 | 0 | 0 | 0 | 0 | 1 | -90 | 90 | 0.015812 | 0.0039644 | -0.015808 | -0.0039619
23 | 16 | 0.25338 | 0.16216 | 1.702e-09 | 0 | 0 | 0 | 0 | 0 | 1 | -90 | 90 | 0.2373 | 0.060634 | -0.23714 | -0.060535
59 | 58 | 1.5785 | 1.0102 | 2.6507e-09 | 0 | 0 | 0 | 0 | 0 | 1 | -90 | 90 | -0.047171 | -0.011921 | 0.047209 | 0.011945
18 | 19 | 3.2594 | 2.086 | 5.4734e-09 | 0 | 0 | 0 | 0 | 0 | 1 | -90 | 90 | 0.0035839 | 0.00089762 | -0.0035834 | -0.00089786
18 | 31 | 0.73786 | 0.47223 | 1.2391e-09 | 0 | 0 | 0 | 0 | 0 | 1 | -90 | 90 | 0.036919 | 0.0092828 | -0.036908 | -0.0092759
10 | 118 | 0.47106 | 0.30148 | 3.1642e-09 | 0 | 0 | 0 | 0 | 0 | 1 | -90 | 90 | 0.20624 | 0.052351 | -0.20602 | -0.052211
10 | 117 | 0.38921 | 0.2491 | 2.6144e-09 | 0 | 0 | 0 | 0 | 0 | 1 | -90 | 90 | -0.20624 | -0.052351 | 0.20643 | 0.052467
118 | 14 | 0.31186 | 0.19959 | 2.0948e-09 | 0 | 0 | 0 | 0 | 0 | 1 | -90 | 90 | 0.20146 | 0.051068 | -0.20132 | -0.050979
117 | 13 | 0.6616 | 0.42342 | 4.444e-09 | 0 | 0 | 0 | 0 | 0 | 1 | -90 | 90 | -0.20899 | -0.05311 | 0.20931 | 0.053312
11 | 28 | 2.2526 | 1.4416 | 3.7827e-09 | 0 | 0 | 0 | 0 | 0 | 1 | -90 | 90 | -0.023541 | -0.0059055 | 0.023555 | 0.005914
11 | 179 | 0.97667 | 0.62507 | 1.6401e-09 | 0 | 0 | 0 | 0 | 0 | 1 | -90 | 90 | 0.023541 | 0.0059055 | -0.023535 | -0.0059019
28 | 25 | 0.27954 | 0.17891 | 4.6942e-10 | 0 | 0 | 0 | 0 | 0 | 1 | -90 | 90 | -0.027051 | -0.0067903 | 0.027053 | 0.0067917
179 | 180 | 2.0018 | 1.2811 | 3.3615e-09 | 0 | 0 | 0 | 0 | 0 | 1 | -90 | 90 | 0.018432 | 0.0046229 | -0.018424 | -0.0046184
12 | 137 | 5.2856 | 3.3828 | 8.8759e-09 | 0 | 0 | 0 | 0 | 0 | 1 | -90 | 90 | 0.00845 | 0.0021185 | -0.0084458 | -0.0021166
12 | 140 | 3.1596 | 2.0221 | 5.3058e-09 | 0 | 0 | 0 | 0 | 0 | 1 | -90 | 90 | -0.00845 | -0.0021185 | 0.0084525 | 0.0021196
137 | 136 | 1.8487 | 1.1831 | 3.1044e-09 | 0 | 0 | 0 | 0 | 0 | 1 | -90 | 90 | 0.005843 | 0.0014643 | -0.0058423 | -0.0014641
140 | 138 | 1.4098 | 0.90226 | 2.3674e-09 | 0 | 0 | 0 | 0 | 0 | 1 | -90 | 90 | -0.0084525 | -0.0021196 | 0.0084536 | 0.00212
13 | 119 | 0.091061 | 0.058279 | 6.1166e-10 | 0 | 0 | 0 | 0 | 0 | 1 | -90 | 90 | -0.20931 | -0.053311 | 0.20935 | 0.053339
119 | 122 | 0.4981 | 0.31878 | 3.3458e-09 | 0 | 0 | 0 | 0 | 0 | 1 | -90 | 90 | -0.22814 | -0.058048 | 0.22842 | 0.058228
14 | 120 | 0.51743 | 0.33115 | 3.4756e-09 | 0 | 0 | 0 | 0 | 0 | 1 | -90 | 90 | 0.19838 | 0.050242 | -0.19816 | -0.050099
14 | 121 | 0.83449 | 0.53408 | 1.4013e-09 | 0 | 0 | 0 | 0 | 0 | 1 | -90 | 90 | 0.0029432 | 0.00073754 | -0.0029431 | -0.00073762
120 | 125 | 0.30102 | 0.19265 | 2.022e-09 | 0 | 0 | 0 | 0 | 0 | 1 | -90 | 90 | 0.19451 | 0.049185 | -0.19438 | -0.049105
16 | 122 | 0.51404 | 0.32898 | 3.4528e-09 | 0 | 0 | 0 | 0 | 0 | 1 | -90 | 90 | 0.23714 | 0.060536 | -0.23683 | -0.060335
19 | 178 | 2.1954 | 1.4051 | 3.6867e-09 | 0 | 0 | 0 | 0 | 0 | 1 | -90 | 90 | 0.0035834 | 0.00089786 | -0.0035831 | -0.00089802
31 | 32 | 1.3262 | 0.84874 | 2.227e-09 | 0 | 0 | 0 | 0 | 0 | 1 | -90 | 90 | 0.033693 | 0.0084701 | -0.033677 | -0.0084598
66 | 63 | 0.33098 | 0.21183 | 2.2232e-09 | 0 | 0 | 0 | 0 | 0 | 1 | -90 | 90 | -0.2639 | -0.067392 | 0.26414 | 0.067551
99 | 98 | 1.0409 | 0.66616 | 1.7479e-09 | 0 | 0 | 0 | 0 | 0 | 1 | -90 | 90 | 0.0083361 | 0.0020894 | -0.0083354 | -0.002089
58 | 57 | 0.76038 | 0.48664 | 1.2769e-09 | 0 | 0 | 0 | 0 | 0 | 1 | -90 | 90 | -0.05106 | -0.01291 | 0.051082 | 0.012924
50 | 51 | 3.2369 | 2.0716 | 5.4356e-09 | 0 | 0 | 0 | 0 | 0 | 1 | -90 | 90 | -0.002249 | -0.00056365 | 0.0022492 | 0.00056324
51 | 48 | 0.073564 | 0.047081 | 1.2353e-10 | 0 | 0 | 0 | 0 | 0 | 1 | -90 | 90 | -0.0078766 | -0.0019736 | 0.0078767 | 0.0019737
181 | 180 | 1.0931 | 0.69956 | 1.8355e-09 | 0 | 0 | 0 | 0 | 0 | 1 | -90 | 90 | -0.0067109 | -0.001682 | 0.0067115 | 0.0016821
180 | 30 | 2.3489 | 1.5033 | 3.9444e-09 | 0 | 0 | 0 | 0 | 0 | 1 | -90 | 90 | 0.011713 | 0.0029363 | -0.011709 | -0.0029344
25 | 27 | 1.2527 | 0.8017 | 2.1035e-09 | 0 | 0 | 0 | 0 | 0 | 1 | -90 | 90 | -0.029965 | -0.0075212 | 0.029977 | 0.0075289
25 | 24 | 0.61958 | 0.39653 | 1.0404e-09 | 0 | 0 | 0 | 0 | 0 | 1 | -90 | 90 | 0.0029113 | 0.00072957 | -0.0029112 | -0.00072963
136 | 135 | 1.7992 | 1.1515 | 3.0214e-09 | 0 | 0 | 0 | 0 | 0 | 1 | -90 | 90 | 0.0033803 | 0.00084703 | -0.0033801 | -0.00084717
138 | 139 | 0.52119 | 0.33356 | 8.7522e-10 | 0 | 0 | 0 | 0 | 0 | 1 | -90 | 90 | -0.012314 | -0.0030875 | 0.012315 | 0.003088
125 | 123 | 0.023755 | 0.015203 | 1.5956e-10 | 0 | 0 | 0 | 0 | 0 | 1 | -90 | 90 | 0.18946 | 0.047872 | -0.18945 | -0.047866
132 | 133 | 2.71 | 1.7344 | 4.5508e-09 | 0 | 0 | 0 | 0 | 0 | 1 | -90 | 90 | -0.0067057 | -0.0016807 | 0.0067071 | 0.0016811
133 | 134 | 2.7228 | 1.7426 | 4.5722e-09 | 0 | 0 | 0 | 0 | 0 | 1 | -90 | 90 | -0.013436 | -0.0033676 | 0.013441 | 0.0033706
32 | 27 | 0.97811 | 0.62599 | 1.6425e-09 | 0 | 0 | 0 | 0 | 0 | 1 | -90 | 90 | 0.029987 | 0.007535 | -0.029977 | -0.0075289
176 | 29 | 1.2186 | 0.77988 | 2.0463e-09 | 0 | 0 | 0 | 0 | 0 | 1 | -90 | 90 | -0.0036006 | -0.00090242 | 0.0036008 | 0.00090234
29 | 177 | 0.47746 | 0.30558 | 8.0179e-10 | 0 | 0 | 0 | 0 | 0 | 1 | -90 | 90 | 0.0014318 | 0.00035878 | -0.0014318 | -0.00035885
29 | 26 | 0.43117 | 0.27595 | 7.2405e-10 | 0 | 0 | 0 | 0 | 0 | 1 | -90 | 90 | -0.0050326 | -0.0012611 | 0.0050327 | 0.0012611
63 | 65 | 0.087783 | 0.056181 | 5.8965e-10 | 0 | 0 | 0 | 0 | 0 | 1 | -90 | 90 | -0.44302 | -0.11318 | 0.44321 | 0.1133
63 | 61 | 2.1493 | 1.3755 | 3.6092e-09 | 0 | 0 | 0 | 0 | 0 | 1 | -90 | 90 | 0.11476 | 0.029372 | -0.11446 | -0.029177
63 | 56 | 1.3133 | 0.84053 | 2.2054e-09 | 0 | 0 | 0 | 0 | 0 | 1 | -90 | 90 | 0.064115 | 0.016255 | -0.064057 | -0.016218
26 | 30 | 0.51495 | 0.32957 | 8.6473e-10 | 0 | 0 | 0 | 0 | 0 | 1 | -90 | 90 | -0.0050327 | -0.0012611 | 0.0050329 | 0.0012611
33 | 34 | 1.2279 | 0.78586 | 2.062e-09 | 0 | 0 | 0 | 0 | 0 | 1 | -90 | 90 | -0.0020054 | -0.00050264 | 0.0020055 | 0.00050249
34 | 36 | 0.21929 | 0.14035 | 3.6825e-10 | 0 | 0 | 0 | 0 | 0 | 1 | -90 | 90 | -0.0043171 | -0.0010819 | 0.0043171 | 0.0010819
36 | 45 | 1.4596 | 0.93411 | 2.451e-09 | 0 | 0 | 0 | 0 | 0 | 1 | -90 | 90 | -0.0067582 | -0.0016937 | 0.0067589 | 0.001694
45 | 44 | 0.11472 | 0.073424 | 1.9265e-10 | 0 | 0 | 0 | 0 | 0 | 1 | -90 | 90 | -0.0093297 | -0.0023383 | 0.0093298 | 0.0023384
37 | 72 | 3.0428 | 1.9474 | 5.1097e-09 | 0 | 0 | 0 | 0 | 0 | 1 | -90 | 90 | -0.0023542 | -0.00059006 | 0.0023544 | 0.0005897
72 | 71 | 1.4505 | 0.9283 | 2.4357e-09 | 0 | 0 | 0 | 0 | 0 | 1 | -90 | 90 | -0.0044189 | -0.0011071 | 0.0044192 | 0.0011071
44 | 41 | 0.92702 | 0.59329 | 1.5567e-09 | 0 | 0 | 0 | 0 | 0 | 1 | -90 | 90 | -0.011804 | -0.0029586 | 0.011806 | 0.0029594
71 | 73 | 2.0814 | 1.3321 | 3.4952e-09 | 0 | 0 | 0 | 0 | 0 | 1 | -90 | 90 | -0.034869 | -0.0087585 | 0.034898 | 0.0087764
71 | 70 | 1.3724 | 0.87831 | 2.3046e-09 | 0 | 0 | 0 | 0 | 0 | 1 | -90 | 90 | 0.03045 | 0.0076515 | -0.030436 | -0.0076425
38 | 39 | 1.5498 | 0.99185 | 2.6025e-09 | 0 | 0 | 0 | 0 | 0 | 1 | -90 | 90 | 0.014399 | 0.0036113 | -0.014396 | -0.0036093
38 | 40 | 0.84706 | 0.54212 | 1.4224e-09 | 0 | 0 | 0 | 0 | 0 | 1 | -90 | 90 | -0.016128 | -0.0040446 | 0.016131 | 0.0040461
39 | 41 | 1.1801 | 0.75529 | 1.9818e-09 | 0 | 0 | 0 | 0 | 0 | 1 | -90 | 90 | 0.013189 | 0.0033067 | -0.013187 | -0.0033054
40 | 42 | 1.6115 | 1.0314 | 2.7061e-09 | 0 | 0 | 0 | 0 | 0 | 1 | -90 | 90 | -0.018771 | -0.0047078 | 0.018777 | 0.0047117
40 | 43 | 0.16695 | 0.10685 | 2.8036e-10 | 0 | 0 | 0 | 0 | 0 | 1 | -90 | 90 | 0.0026402 | 0.00066173 | -0.0026402 | -0.00066174
42 | 67 | 0.56231 | 0.35988 | 9.4427e-10 | 0 | 0 | 0 | 0 | 0 | 1 | -90 | 90 | -0.020304 | -0.0050942 | 0.020306 | 0.0050958
67 | 68 | 1.3234 | 0.84696 | 2.2223e-09 | 0 | 0 | 0 | 0 | 0 | 1 | -90 | 90 | -0.025488 | -0.0063944 | 0.025497 | 0.0064004
68 | 69 | 0.16785 | 0.10742 | 2.8186e-10 | 0 | 0 | 0 | 0 | 0 | 1 | -90 | 90 | -0.026956 | -0.006766 | 0.026957 | 0.0067669
80 | 49 | 0.6824 | 0.43674 | 1.1459e-09 | 0 | 0 | 0 | 0 | 0 | 1 | -90 | 90 | -0.0022207 | -0.00055656 | 0.0022207 | 0.00055647
49 | 62 | 2.4973 | 1.5983 | 4.1937e-09 | 0 | 0 | 0 | 0 | 0 | 1 | -90 | 90 | -0.019059 | -0.0047785 | 0.019068 | 0.0047844
49 | 47 | 2.14 | 1.3696 | 3.5936e-09 | 0 | 0 | 0 | 0 | 0 | 1 | -90 | 90 | 0.016838 | 0.0042221 | -0.016831 | -0.0042182
46 | 47 | 2.7856 | 1.7828 | 4.6777e-09 | 0 | 0 | 0 | 0 | 0 | 1 | -90 | 90 | -0.0051973 | -0.0013026 | 0.0051982 | 0.0013027
47 | 48 | 1.042 | 0.66689 | 1.7498e-09 | 0 | 0 | 0 | 0 | 0 | 1 | -90 | 90 | 0.011633 | 0.0029155 | -0.011632 | -0.0029147
62 | 64 | 1.1288 | 0.72241 | 1.8955e-09 | 0 | 0 | 0 | 0 | 0 | 1 | -90 | 90 | 0.087135 | 0.022246 | -0.087041 | -0.022187
62 | 60 | 0.082921 | 0.05307 | 1.3925e-10 | 0 | 0 | 0 | 0 | 0 | 1 | -90 | 90 | -0.1062 | -0.027031 | 0.10621 | 0.027037
64 | 90 | 1.7408 | 1.1141 | 2.9233e-09 | 0 | 0 | 0 | 0 | 0 | 1 | -90 | 90 | 0.081251 | 0.020736 | -0.081126 | -0.020656
60 | 61 | 1.3969 | 0.89403 | 2.3458e-09 | 0 | 0 | 0 | 0 | 0 | 1 | -90 | 90 | -0.11184 | -0.028448 | 0.11203 | 0.028569
53 | 54 | 0.86599 | 0.55423 | 1.4542e-09 | 0 | 0 | 0 | 0 | 0 | 1 | -90 | 90 | -0.060107 | -0.015207 | 0.060141 | 0.015228
53 | 55 | 0.54242 | 0.34715 | 9.1087e-10 | 0 | 0 | 0 | 0 | 0 | 1 | -90 | 90 | 0.058506 | 0.014805 | -0.058486 | -0.014793
54 | 56 | 0.5173 | 0.33108 | 8.6869e-10 | 0 | 0 | 0 | 0 | 0 | 1 | -90 | 90 | -0.062499 | -0.015819 | 0.062521 | 0.015833
55 | 57 | 1.0189 | 0.65212 | 1.7111e-09 | 0 | 0 | 0 | 0 | 0 | 1 | -90 | 90 | 0.056393 | 0.014268 | -0.056358 | -0.014246
65 | 95 | 0.48766 | 0.3121 | 3.2757e-09 | 0 | 0 | 0 | 0 | 0 | 1 | -90 | 90 | -0.44656 | -0.11414 | 0.44761 | 0.11481
90 | 91 | 1.9728 | 1.2626 | 3.3128e-09 | 0 | 0 | 0 | 0 | 0 | 1 | -90 | 90 | 0.078816 | 0.020077 | -0.078682 | -0.019992
90 | 92 | 1.6456 | 1.0532 | 2.7633e-09 | 0 | 0 | 0 | 0 | 0 | 1 | -90 | 90 | 0.0023096 | 0.00057861 | -0.0023095 | -0.00057882
95 | 96 | 0.5325 | 0.3408 | 3.5768e-09 | 0 | 0 | 0 | 0 | 0 | 1 | -90 | 90 | -0.44991 | -0.11538 | 0.45107 | 0.11612
91 | 93 | 0.54615 | 0.34954 | 9.1714e-10 | 0 | 0 | 0 | 0 | 0 | 1 | -90 | 90 | 0.075376 | 0.019163 | -0.075342 | -0.019142
96 | 97 | 1.0171 | 0.65097 | 1.708e-09 | 0 | 0 | 0 | 0 | 0 | 1 | -90 | 90 | 0.017092 | 0.0042851 | -0.017089 | -0.0042832
69 | 70 | 1.1098 | 0.71025 | 1.8636e-09 | 0 | 0 | 0 | 0 | 0 | 1 | -90 | 90 | -0.028943 | -0.0072645 | 0.028953 | 0.007271
73 | 89 | 0.71693 | 0.45883 | 1.2039e-09 | 0 | 0 | 0 | 0 | 0 | 1 | -90 | 90 | -0.034898 | -0.0087763 | 0.034907 | 0.0087825
89 | 87 | 1.5438 | 0.98803 | 2.5924e-09 | 0 | 0 | 0 | 0 | 0 | 1 | -90 | 90 | -0.037287 | -0.0093788 | 0.037311 | 0.009394
77 | 173 | 0.95613 | 0.61192 | 1.6056e-09 | 0 | 0 | 0 | 0 | 0 | 1 | -90 | 90 | 0.0026019 | 0.00065202 | -0.0026018 | -0.00065213
77 | 163 | 1.2235 | 0.78303 | 2.0546e-09 | 0 | 0 | 0 | 0 | 0 | 1 | -90 | 90 | 0.0024788 | 0.00062113 | -0.0024788 | -0.00062128
77 | 166 | 2.0791 | 1.3306 | 3.4913e-09 | 0 | 0 | 0 | 0 | 0 | 1 | -90 | 90 | -0.0050808 | -0.0012732 | 0.0050814 | 0.0012732
166 | 164 | 0.27486 | 0.17591 | 4.6157e-10 | 0 | 0 | 0 | 0 | 0 | 1 | -90 | 90 | -0.006856 | -0.001718 | 0.0068561 | 0.0017181
78 | 146 | 2.6088 | 1.6697 | 4.3809e-09 | 0 | 0 | 0 | 0 | 0 | 1 | -90 | 90 | -0.005254 | -0.0013167 | 0.0052548 | 0.0013168
78 | 174 | 0.47979 | 0.30707 | 8.057e-10 | 0 | 0 | 0 | 0 | 0 | 1 | -90 | 90 | 0.005254 | 0.0013167 | -0.0052538 | -0.0013167
146 | 147 | 1.6954 | 1.085 | 2.847e-09 | 0 | 0 | 0 | 0 | 0 | 1 | -90 | 90 | 0.027515 | 0.0069064 | -0.027501 | -0.0068975
146 | 145 | 0.058667 | 0.037547 | 9.8518e-11 | 0 | 0 | 0 | 0 | 0 | 1 | -90 | 90 | -0.03277 | -0.0082232 | 0.03277 | 0.0082236
174 | 175 | 0.99137 | 0.63448 | 1.6648e-09 | 0 | 0 | 0 | 0 | 0 | 1 | -90 | 90 | 0.0016672 | 0.00041772 | -0.0016672 | -0.00041786
79 | 153 | 2.242 | 1.4349 | 3.7649e-09 | 0 | 0 | 0 | 0 | 0 | 1 | -90 | 90 | 0.0023553 | 0.00059001 | -0.0023551 | -0.00059028
79 | 87 | 2.3776 | 1.5216 | 3.9926e-09 | 0 | 0 | 0 | 0 | 0 | 1 | -90 | 90 | 0.058623 | 0.014776 | -0.058532 | -0.014718
79 | 152 | 0.66948 | 0.42847 | 1.1242e-09 | 0 | 0 | 0 | 0 | 0 | 1 | -90 | 90 | -0.060978 | -0.015365 | 0.061006 | 0.015383
87 | 86 | 1.808 | 1.1571 | 3.0362e-09 | 0 | 0 | 0 | 0 | 0 | 1 | -90 | 90 | 0.021221 | 0.0053238 | -0.021212 | -0.0053183
152 | 150 | 1.8375 | 1.176 | 3.0857e-09 | 0 | 0 | 0 | 0 | 0 | 1 | -90 | 90 | -0.062767 | -0.015824 | 0.062848 | 0.015876
162 | 161 | 0.71802 | 0.45953 | 1.2058e-09 | 0 | 0 | 0 | 0 | 0 | 1 | -90 | 90 | -0.0044963 | -0.001127 | 0.0044965 | 0.001127
161 | 159 | 0.78223 | 0.50063 | 1.3136e-09 | 0 | 0 | 0 | 0 | 0 | 1 | -90 | 90 | -0.0082872 | -0.0020771 | 0.0082878 | 0.0020773
164 | 165 | 1.1574 | 0.74075 | 1.9436e-09 | 0 | 0 | 0 | 0 | 0 | 1 | -90 | 90 | -0.0087138 | -0.0021837 | 0.0087148 | 0.0021841
147 | 172 | 0.13007 | 0.083243 | 2.1842e-10 | 0 | 0 | 0 | 0 | 0 | 1 | -90 | 90 | 0.025593 | 0.0064195 | -0.025592 | -0.0064189
145 | 144 | 0.60831 | 0.38932 | 1.0215e-09 | 0 | 0 | 0 | 0 | 0 | 1 | -90 | 90 | -0.037453 | -0.0093973 | 0.037463 | 0.0094033
86 | 85 | 1.4935 | 0.95583 | 2.508e-09 | 0 | 0 | 0 | 0 | 0 | 1 | -90 | 90 | 0.014453 | 0.0036243 | -0.01445 | -0.0036223
150 | 148 | 1.3113 | 0.8392 | 2.2019e-09 | 0 | 0 | 0 | 0 | 0 | 1 | -90 | 90 | -0.064429 | -0.016272 | 0.06449 | 0.016311
81 | 82 | 0.91227 | 0.58385 | 1.532e-09 | 0 | 0 | 0 | 0 | 0 | 1 | -90 | 90 | 0.0087001 | 0.0021807 | -0.0086993 | -0.0021804
81 | 83 | 0.87783 | 0.56181 | 1.4741e-09 | 0 | 0 | 0 | 0 | 0 | 1 | -90 | 90 | -0.010398 | -0.0026062 | 0.010399 | 0.0026067
82 | 84 | 1.3149 | 0.84155 | 2.2081e-09 | 0 | 0 | 0 | 0 | 0 | 1 | -90 | 90 | 0.0068148 | 0.001708 | -0.0068141 | -0.0017078
83 | 85 | 0.61297 | 0.3923 | 1.0293e-09 | 0 | 0 | 0 | 0 | 0 | 1 | -90 | 90 | -0.012554 | -0.003147 | 0.012555 | 0.0031476
84 | 88 | 0.75036 | 0.48023 | 1.2601e-09 | 0 | 0 | 0 | 0 | 0 | 1 | -90 | 90 | 0.0026941 | 0.00067515 | -0.002694 | -0.00067523
93 | 94 | 1.6616 | 1.0634 | 2.7903e-09 | 0 | 0 | 0 | 0 | 0 | 1 | -90 | 90 | 0.070207 | 0.017855 | -0.070117 | -0.017797
94 | 151 | 1.246 | 0.79747 | 2.0924e-09 | 0 | 0 | 0 | 0 | 0 | 1 | -90 | 90 | 0.068357 | 0.017356 | -0.068292 | -0.017315
103 | 104 | 1.032 | 0.66048 | 1.733e-09 | 0 | 0 | 0 | 0 | 0 | 1 | -90 | 90 | -0.034145 | -0.008577 | 0.034159 | 0.0085855
103 | 105 | 0.97302 | 0.62274 | 1.634e-09 | 0 | 0 | 0 | 0 | 0 | 1 | -90 | 90 | 0.034145 | 0.0085771 | -0.034132 | -0.0085691
104 | 116 | 0.79704 | 0.51011 | 1.3384e-09 | 0 | 0 | 0 | 0 | 0 | 1 | -90 | 90 | -0.036535 | -0.009181 | 0.036547 | 0.0091885
105 | 154 | 1.5011 | 0.96071 | 2.5208e-09 | 0 | 0 | 0 | 0 | 0 | 1 | -90 | 90 | 0.031362 | 0.0078748 | -0.031346 | -0.0078645
151 | 149 | 1.3581 | 0.86917 | 2.2806e-09 | 0 | 0 | 0 | 0 | 0 | 1 | -90 | 90 | 0.067124 | 0.017022 | -0.067056 | -0.016979
149 | 148 | 1.4069 | 0.90042 | 2.3626e-09 | 0 | 0 | 0 | 0 | 0 | 1 | -90 | 90 | 0.065621 | 0.01662 | -0.065554 | -0.016577
97 | 102 | 0.63901 | 0.40896 | 1.0731e-09 | 0 | 0 | 0 | 0 | 0 | 1 | -90 | 90 | 0.014305 | 0.0035856 | -0.014303 | -0.0035848
100 | 101 | 0.6501 | 0.41606 | 1.0917e-09 | 0 | 0 | 0 | 0 | 0 | 1 | -90 | 90 | -0.0021158 | -0.00053029 | 0.0021158 | 0.00053021
101 | 109 | 0.37509 | 0.24006 | 2.5195e-09 | 0 | 0 | 0 | 0 | 0 | 1 | -90 | 90 | -0.091661 | -0.023108 | 0.091696 | 0.02313
101 | 106 | 0.19925 | 0.12752 | 1.3384e-09 | 0 | 0 | 0 | 0 | 0 | 1 | -90 | 90 | 0.089545 | 0.022578 | -0.089527 | -0.022566
109 | 129 | 0.36572 | 0.23406 | 2.4566e-09 | 0 | 0 | 0 | 0 | 0 | 1 | -90 | 90 | -0.093358 | -0.023546 | 0.093393 | 0.023569
106 | 107 | 0.17528 | 0.11218 | 1.1774e-09 | 0 | 0 | 0 | 0 | 0 | 1 | -90 | 90 | 0.088147 | 0.022221 | -0.088132 | -0.022211
129 | 130 | 0.30708 | 0.19653 | 2.0627e-09 | 0 | 0 | 0 | 0 | 0 | 1 | -90 | 90 | -0.14102 | -0.035541 | 0.14108 | 0.035585
129 | 131 | 0.66598 | 0.42623 | 1.1184e-09 | 0 | 0 | 0 | 0 | 0 | 1 | -90 | 90 | 0.047623 | 0.011973 | -0.047606 | -0.011962
107 | 108 | 0.12698 | 0.081265 | 8.5291e-10 | 0 | 0 | 0 | 0 | 0 | 1 | -90 | 90 | 0.08694 | 0.021912 | -0.08693 | -0.021906
116 | 115 | 1.5205 | 0.97314 | 2.5534e-09 | 0 | 0 | 0 | 0 | 0 | 1 | -90 | 90 | -0.038951 | -0.0097911 | 0.038977 | 0.0098074
154 | 155 | 0.28217 | 0.18059 | 4.7383e-10 | 0 | 0 | 0 | 0 | 0 | 1 | -90 | 90 | 0.028912 | 0.0072545 | -0.02891 | -0.0072529
115 | 144 | 1.2816 | 0.82025 | 2.1522e-09 | 0 | 0 | 0 | 0 | 0 | 1 | -90 | 90 | 0.039576 | 0.0099415 | -0.039554 | -0.0099274
115 | 114 | 1.046 | 0.66946 | 1.7566e-09 | 0 | 0 | 0 | 0 | 0 | 1 | -90 | 90 | -0.078553 | -0.019749 | 0.078625 | 0.019795
155 | 156 | 1.665 | 1.0656 | 2.7959e-09 | 0 | 0 | 0 | 0 | 0 | 1 | -90 | 90 | 0.025248 | 0.0063351 | -0.025236 | -0.0063277
108 | 111 | 0.21016 | 0.1345 | 1.4117e-09 | 0 | 0 | 0 | 0 | 0 | 1 | -90 | 90 | 0.085649 | 0.021585 | -0.085632 | -0.021574
111 | 110 | 0.15671 | 0.10029 | 1.0526e-09 | 0 | 0 | 0 | 0 | 0 | 1 | -90 | 90 | 0.084482 | 0.021286 | -0.08447 | -0.021278
110 | 112 | 0.22486 | 0.14391 | 1.5104e-09 | 0 | 0 | 0 | 0 | 0 | 1 | -90 | 90 | 0.083311 | 0.020987 | -0.083294 | -0.020977
130 | 128 | 0.45966 | 0.29418 | 3.0875e-09 | 0 | 0 | 0 | 0 | 0 | 1 | -90 | 90 | -0.14918 | -0.037615 | 0.1493 | 0.037687
131 | 143 | 1.6707 | 1.0692 | 2.8055e-09 | 0 | 0 | 0 | 0 | 0 | 1 | -90 | 90 | 0.042969 | 0.0108 | -0.042935 | -0.010778
112 | 113 | 0.12914 | 0.08265 | 8.6744e-10 | 0 | 0 | 0 | 0 | 0 | 1 | -90 | 90 | 0.082126 | 0.020684 | -0.082116 | -0.020678
113 | 114 | 0.28778 | 0.18418 | 1.4498e-09 | 0 | 0 | 0 | 0 | 0 | 1 | -90 | 90 | 0.080558 | 0.020287 | -0.080537 | -0.020274
123 | 124 | 0.33369 | 0.21356 | 2.2414e-09 | 0 | 0 | 0 | 0 | 0 | 1 | -90 | 90 | 0.17558 | 0.04439 | -0.17547 | -0.044317
124 | 126 | 0.19454 | 0.1245 | 1.3067e-09 | 0 | 0 | 0 | 0 | 0 | 1 | -90 | 90 | 0.17048 | 0.043067 | -0.17042 | -0.043027
126 | 127 | 0.32026 | 0.20497 | 2.1512e-09 | 0 | 0 | 0 | 0 | 0 | 1 | -90 | 90 | 0.16766 | 0.042336 | -0.16756 | -0.042272
127 | 128 | 0.087099 | 0.055743 | 5.8505e-10 | 0 | 0 | 0 | 0 | 0 | 1 | -90 | 90 | 0.15083 | 0.03808 | -0.15081 | -0.038066
143 | 142 | 1.0292 | 0.6587 | 1.7283e-09 | 0 | 0 | 0 | 0 | 0 | 1 | -90 | 90 | 0.040447 | 0.010155 | -0.040428 | -0.010143
142 | 141 | 1.4439 | 0.92409 | 2.4247e-09 | 0 | 0 | 0 | 0 | 0 | 1 | -90 | 90 | 0.023159 | 0.0058112 | -0.023151 | -0.005806
142 | 134 | 1.472 | 0.94209 | 2.4719e-09 | 0 | 0 | 0 | 0 | 0 | 1 | -90 | 90 | 0.017269 | 0.0043316 | -0.017264 | -0.0043287
141 | 139 | 1.251 | 0.80066 | 2.1008e-09 | 0 | 0 | 0 | 0 | 0 | 1 | -90 | 90 | 0.020204 | 0.0050674 | -0.020198 | -0.0050639
172 | 170 | 1.0626 | 0.68004 | 1.7843e-09 | 0 | 0 | 0 | 0 | 0 | 1 | -90 | 90 | 0.022133 | 0.0055518 | -0.022127 | -0.0055482
170 | 168 | 0.046958 | 0.030053 | 7.8855e-11 | 0 | 0 | 0 | 0 | 0 | 1 | -90 | 90 | 0.02086 | 0.0052307 | -0.02086 | -0.0052305
156 | 160 | 0.15589 | 0.099766 | 2.6177e-10 | 0 | 0 | 0 | 0 | 0 | 1 | -90 | 90 | 0.023025 | 0.0057737 | -0.023024 | -0.0057731
160 | 158 | 1.2799 | 0.81913 | 2.1493e-09 | 0 | 0 | 0 | 0 | 0 | 1 | -90 | 90 | 0.016303 | 0.0040886 | -0.0163 | -0.0040863
158 | 157 | 0.62965 | 0.40298 | 1.0574e-09 | 0 | 0 | 0 | 0 | 0 | 1 | -90 | 90 | 0.014056 | 0.0035239 | -0.014054 | -0.0035231
157 | 159 | 1.142 | 0.73086 | 1.9177e-09 | 0 | 0 | 0 | 0 | 0 | 1 | -90 | 90 | 0.011674 | 0.0029265 | -0.011672 | -0.0029256
165 | 167 | 0.076233 | 0.048789 | 1.2802e-10 | 0 | 0 | 0 | 0 | 0 | 1 | -90 | 90 | -0.010452 | -0.0026196 | 0.010453 | 0.0026197
167 | 171 | 1.1828 | 0.757 | 1.9862e-09 | 0 | 0 | 0 | 0 | 0 | 1 | -90 | 90 | -0.014095 | -0.0035327 | 0.014098 | 0.0035342
171 | 169 | 0.28238 | 0.18072 | 4.7419e-10 | 0 | 0 | 0 | 0 | 0 | 1 | -90 | 90 | -0.015996 | -0.0040098 | 0.015996 | 0.0040103
169 | 168 | 0.90354 | 0.57827 | 1.5173e-09 | 0 | 0 | 0 | 0 | 0 | 1 | -90 | 90 | -0.019004 | -0.0047641 | 0.019008 | 0.0047663