## bus_data
BUS_I | BUS_TYPE | Pd | Qd | Gs | Bs | area | Vm | Va | baseKV | zone | Vmax | Vmin
1 | 1 | 0.0049214 | 0.0012334 | 0 | 0 | 1 | 0.98346 | -0.31811 | 0.4 | 1 | 1.1 | 0.9
3 | 1 | 0 | 0 | 0 | 0 | 1 | 0.98353 | -0.31671 | 0.4 | 1 | 1.1 | 0.9
27 | 1 | 0 | 0 | 0 | 0 | 1 | 0.9836 | -0.3155 | 0.4 | 1 | 1.1 | 0.9
7 | 1 | 0 | 0 | 0 | 0 | 1 | 0.98375 | -0.31242 | 0.4 | 1 | 1.1 | 0.9
17 | 1 | 0 | 0 | 0 | 0 | 1 | 0.98484 | -0.29133 | 0.4 | 1 | 1.1 | 0.9
29 | 1 | 0.037401 | 0.0093736 | 0 | 0 | 1 | 0.98222 | -0.34236 | 0.4 | 1 | 1.1 | 0.9
8 | 1 | 0 | 0 | 0 | 0 | 1 | 0.99808 | -0.036524 | 0.4 | 1 | 1.1 | 0.9
30 | 3 | 0.0020307 | 0.00050894 | 0 | 0 | 1 | 1 | 0 | 0.4 | 1 | 1.1 | 0.9
16 | 1 | 0 | 0 | 0 | 0 | 1 | 0.99718 | -0.053661 | 0.4 | 1 | 1.1 | 0.9
11 | 1 | 0 | 0 | 0 | 0 | 1 | 0.9932 | -0.13014 | 0.4 | 1 | 1.1 | 0.9
10 | 1 | 0 | 0 | 0 | 0 | 1 | 0.9892 | -0.20756 | 0.4 | 1 | 1.1 | 0.9
15 | 1 | 0 | 0 | 0 | 0 | 1 | 0.98925 | -0.20664 | 0.4 | 1 | 1.1 | 0.9
103 | 1 | 0.0029454 | 0.00073819 | 0 | 0 | 1 | 0.98909 | -0.20975 | 0.4 | 1 | 1.1 | 0.9
102 | 1 | 0.0018019 | 0.00045159 | 0 | 0 | 1 | 0.98914 | -0.20874 | 0.4 | 1 | 1.1 | 0.9
87 | 1 | 0.011123 | 0.0027878 | 0 | 0 | 1 | 0.99133 | -0.16634 | 0.4 | 1 | 1.1 | 0.9
84 | 1 | 0.0078566 | 0.0019691 | 0 | 0 | 1 | 0.99206 | -0.15215 | 0.4 | 1 | 1.1 | 0.9
12 | 1 | 0 | 0 | 0 | 0 | 1 | 0.98905 | -0.21039 | 0.4 | 1 | 1.1 | 0.9
20 | 1 | 0 | 0 | 0 | 0 | 1 | 0.98884 | -0.21451 | 0.4 | 1 | 1.1 | 0.9
70 | 1 | 0.013509 | 0.0033857 | 0 | 0 | 1 | 0.98859 | -0.21949 | 0.4 | 1 | 1.1 | 0.9
13 | 1 | 0 | 0 | 0 | 0 | 1 | 0.99712 | -0.054871 | 0.4 | 1 | 1.1 | 0.9
71 | 1 | 0.0089097 | 0.002233 | 0 | 0 | 1 | 0.9969 | -0.059146 | 0.4 | 1 | 1.1 | 0.9
14 | 1 | 0 | 0 | 0 | 0 | 1 | 0.98998 | -0.19248 | 0.4 | 1 | 1.1 | 0.9
101 | 1 | 0.0037138 | 0.00093076 | 0 | 0 | 1 | 0.98945 | -0.20263 | 0.4 | 1 | 1.1 | 0.9
97 | 1 | 0.0024383 | 0.0006111 | 0 | 0 | 1 | 0.98933 | -0.20493 | 0.4 | 1 | 1.1 | 0.9
47 | 1 | 0.0093971 | 0.0023551 | 0 | 0 | 1 | 0.99396 | -0.11518 | 0.4 | 1 | 1.1 | 0.9
49 | 1 | 0.011393 | 0.0028554 | 0 | 0 | 1 | 0.99606 | -0.075365 | 0.4 | 1 | 1.1 | 0.9
46 | 1 | 0.035968 | 0.0090144 | 0 | 0 | 1 | 0.98794 | -0.23117 | 0.4 | 1 | 1.1 | 0.9
72 | 1 | 0.0048747 | 0.0012217 | 0 | 0 | 1 | 0.98824 | -0.22628 | 0.4 | 1 | 1.1 | 0.9
44 | 1 | 0.034993 | 0.00877 | 0 | 0 | 1 | 0.98267 | -0.33365 | 0.4 | 1 | 1.1 | 0.9
32 | 1 | 0 | 0 | 0 | 0 | 1 | 0.99993 | -0.0013969 | 0.4 | 1 | 1.1 | 0.9
85 | 1 | 0.0058184 | 0.0014582 | 0 | 0 | 1 | 0.9909 | -0.17453 | 0.4 | 1 | 1.1 | 0.9
69 | 1 | 0.0098113 | 0.002459 | 0 | 0 | 1 | 0.99664 | -0.064042 | 0.4 | 1 | 1.1 | 0.9
96 | 1 | 0.0032489 | 0.00081425 | 0 | 0 | 1 | 0.989 | -0.21143 | 0.4 | 1 | 1.1 | 0.9
45 | 1 | 0 | 0 | 0 | 0 | 1 | 0.99194 | -0.15396 | 0.4 | 1 | 1.1 | 0.9
48 | 1 | 0.020422 | 0.0051184 | 0 | 0 | 1 | 0.99579 | -0.080566 | 0.4 | 1 | 1.1 | 0.9
73 | 1 | 0.0032885 | 0.00082418 | 0 | 0 | 1 | 0.98818 | -0.2274 | 0.4 | 1 | 1.1 | 0.9
31 | 1 | 0.0054311 | 0.0013612 | 0 | 0 | 1 | 0.99942 | -0.011147 | 0.4 | 1 | 1.1 | 0.9
74 | 1 | 0.0029126 | 0.00072997 | 0 | 0 | 1 | 0.98884 | -0.21452 | 0.4 | 1 | 1.1 | 0.9
75 | 1 | 0.0086246 | 0.0021615 | 0 | 0 | 1 | 0.98915 | -0.20846 | 0.4 | 1 | 1.1 | 0.9
76 | 1 | 0.00417 | 0.0010451 | 0 | 0 | 1 | 0.98856 | -0.22006 | 0.4 | 1 | 1.1 | 0.9
77 | 1 | 0 | 0 | 0 | 0 | 1 | 0.98945 | -0.20277 | 0.4 | 1 | 1.1 | 0.9
78 | 1 | 0.0028284 | 0.00070886 | 0 | 0 | 1 | 0.98846 | -0.22187 | 0.4 | 1 | 1.1 | 0.9
89 | 1 | 0.0027262 | 0.00068325 | 0 | 0 | 1 | 0.98929 | -0.20573 | 0.4 | 1 | 1.1 | 0.9
88 | 1 | 0.0033885 | 0.00084925 | 0 | 0 | 1 | 0.98995 | -0.19299 | 0.4 | 1 | 1.1 | 0.9
82 | 1 | 0.0027876 | 0.00069864 | 0 | 0 | 1 | 0.98832 | -0.22459 | 0.4 | 1 | 1.1 | 0.9
100 | 1 | 0.0032692 | 0.00081935 | 0 | 0 | 1 | 0.98911 | -0.20939 | 0.4 | 1 | 1.1 | 0.9
86 | 1 | 0.0047046 | 0.0011791 | 0 | 0 | 1 | 0.99059 | -0.18058 | 0.4 | 1 | 1.1 | 0.9
80 | 1 | 0.0013443 | 0.00033691 | 0 | 0 | 1 | 0.98827 | -0.22556 | 0.4 | 1 | 1.1 | 0.9
79 | 1 | 0.0027259 | 0.00068318 | 0 | 0 | 1 | 0.98826 | -0.22575 | 0.4 | 1 | 1.1 | 0.9
81 | 1 | 0.0017499 | 0.00043858 | 0 | 0 | 1 | 0.98825 | -0.22609 | 0.4 | 1 | 1.1 | 0.9
93 | 1 | 0.0042797 | 0.0010726 | 0 | 0 | 1 | 0.98893 | -0.21278 | 0.4 | 1 | 1.1 | 0.9
90 | 1 | 0.001413 | 0.00035412 | 0 | 0 | 1 | 0.9888 | -0.21524 | 0.4 | 1 | 1.1 | 0.9
91 | 1 | 0.0028226 | 0.00070741 | 0 | 0 | 1 | 0.98882 | -0.21489 | 0.4 | 1 | 1.1 | 0.9
99 | 1 | 0.011047 | 0.0027687 | 0 | 0 | 1 | 0.9887 | -0.21721 | 0.4 | 1 | 1.1 | 0.9
98 | 1 | 0.0036053 | 0.00090358 | 0 | 0 | 1 | 0.98899 | -0.2117 | 0.4 | 1 | 1.1 | 0.9

## generator_data
GEN_BUS | PG | QG | QMAX | QMIN | VG | MBASE | GEN_STATUS | PMAX | PMIN
30 | 0.30882 | 0.078594 | 10 | -10 | 1 | 100 | 1 | 10 | 0

## branch_data
F_BUS | T_BUS | BR_R | BR_X | BR_B | RATE_A | RATE_B | RATE_C | TAP | SHIFT | BR_STATUS | ANGMIN | ANGMAX | P_in | Q_in | P_out | Q_out
1 | 3 | 1.2338 | 0.78962 | 2.0718e-09 | 0 | 0 | 0 | 0 | 0 | 1 | -90 | 90 | -0.0049214 | -0.0012334 | 0.0049217 | 0.0012334
3 | 27 | 1.0657 | 0.68205 | 1.7896e-09 | 0 | 0 | 0 | 0 | 0 | 1 | -90 | 90 | -0.0049217 | -0.0012334 | 0.004922 | 0.0012335
27 | 44 | 2.248 | 1.4387 | 3.775e-09 | 0 | 0 | 0 | 0 | 0 | 1 | -90 | 90 | 0.035023 | 0.0087891 | -0.034992 | -0.0087701
27 | 17 | 2.6291 | 1.6826 | 4.415e-09 | 0 | 0 | 0 | 0 | 0 | 1 | -90 | 90 | -0.039945 | -0.010023 | 0.039991 | 0.010052
7 | 17 | 2.4493 | 1.5676 | 4.1131e-09 | 0 | 0 | 0 | 0 | 0 | 1 | -90 | 90 | -0.037454 | -0.0094073 | 0.037492 | 0.009431
7 | 29 | 3.467 | 2.2189 | 5.822e-09 | 0 | 0 | 0 | 0 | 0 | 1 | -90 | 90 | 0.037454 | 0.0094073 | -0.037401 | -0.0093737
17 | 46 | 3.3933 | 2.1717 | 5.6983e-09 | 0 | 0 | 0 | 0 | 0 | 1 | -90 | 90 | -0.077483 | -0.019482 | 0.077706 | 0.019625
8 | 30 | 0.54782 | 0.35061 | 2.7598e-09 | 0 | 0 | 0 | 0 | 0 | 1 | -90 | 90 | -0.30082 | -0.076385 | 0.30135 | 0.076723
8 | 16 | 0.44133 | 0.28245 | 1.4822e-09 | 0 | 0 | 0 | 0 | 0 | 1 | -90 | 90 | 0.1748 | 0.044419 | -0.17465 | -0.044327
8 | 11 | 3.3265 | 2.129 | 5.5861e-09 | 0 | 0 | 0 | 0 | 0 | 1 | -90 | 90 | 0.12602 | 0.031965 | -0.12546 | -0.031604
30 | 32 | 1.152 | 0.7373 | 1.9346e-09 | 0 | 0 | 0 | 0 | 0 | 1 | -90 | 90 | 0.005434 | 0.0013615 | -0.0054336 | -0.0013614
16 | 47 | 2.2275 | 1.4256 | 3.7406e-09 | 0 | 0 | 0 | 0 | 0 | 1 | -90 | 90 | 0.12407 | 0.031634 | -0.12371 | -0.031399
16 | 49 | 3.037 | 1.9437 | 5.1e-09 | 0 | 0 | 0 | 0 | 0 | 1 | -90 | 90 | 0.031854 | 0.0079974 | -0.031821 | -0.0079768
16 | 13 | 0.28789 | 0.18425 | 4.8345e-10 | 0 | 0 | 0 | 0 | 0 | 1 | -90 | 90 | 0.018728 | 0.0046959 | -0.018727 | -0.0046953
11 | 87 | 2.5931 | 1.6596 | 4.3545e-09 | 0 | 0 | 0 | 0 | 0 | 1 | -90 | 90 | 0.061823 | 0.015577 | -0.061716 | -0.015509
11 | 84 | 1.5326 | 0.98088 | 2.5737e-09 | 0 | 0 | 0 | 0 | 0 | 1 | -90 | 90 | 0.063634 | 0.016027 | -0.063567 | -0.015985
10 | 15 | 0.85062 | 0.5444 | 1.4284e-09 | 0 | 0 | 0 | 0 | 0 | 1 | -90 | 90 | -0.0047477 | -0.001189 | 0.0047479 | 0.001189
10 | 103 | 3.2504 | 2.0803 | 5.4583e-09 | 0 | 0 | 0 | 0 | 0 | 1 | -90 | 90 | 0.0029457 | 0.00073786 | -0.0029454 | -0.0007382
10 | 102 | 2.8553 | 1.8274 | 4.7948e-09 | 0 | 0 | 0 | 0 | 0 | 1 | -90 | 90 | 0.001802 | 0.00045119 | -0.0018019 | -0.0004516
15 | 101 | 0.66597 | 0.42622 | 1.1183e-09 | 0 | 0 | 0 | 0 | 0 | 1 | -90 | 90 | -0.026436 | -0.0066287 | 0.026441 | 0.0066318
15 | 12 | 0.75915 | 0.48586 | 1.2748e-09 | 0 | 0 | 0 | 0 | 0 | 1 | -90 | 90 | 0.021688 | 0.0054396 | -0.021684 | -0.0054373
87 | 14 | 2.2781 | 1.458 | 3.8255e-09 | 0 | 0 | 0 | 0 | 0 | 1 | -90 | 90 | 0.050593 | 0.012721 | -0.05053 | -0.012681
84 | 85 | 1.7745 | 1.1357 | 2.9798e-09 | 0 | 0 | 0 | 0 | 0 | 1 | -90 | 90 | 0.055711 | 0.014016 | -0.055651 | -0.013978
12 | 20 | 2.2068 | 1.4123 | 3.7057e-09 | 0 | 0 | 0 | 0 | 0 | 1 | -90 | 90 | 0.0081695 | 0.0020483 | -0.0081679 | -0.0020477
12 | 70 | 2.9516 | 1.889 | 4.9565e-09 | 0 | 0 | 0 | 0 | 0 | 1 | -90 | 90 | 0.013515 | 0.0033889 | -0.013509 | -0.0033857
20 | 72 | 6.3171 | 4.0429 | 1.0608e-08 | 0 | 0 | 0 | 0 | 0 | 1 | -90 | 90 | 0.0081679 | 0.0020477 | -0.0081633 | -0.0020458
13 | 71 | 1.0174 | 0.65111 | 1.7084e-09 | 0 | 0 | 0 | 0 | 0 | 1 | -90 | 90 | 0.018727 | 0.0046953 | -0.018723 | -0.004693
71 | 69 | 2.2226 | 1.4224 | 3.7323e-09 | 0 | 0 | 0 | 0 | 0 | 1 | -90 | 90 | 0.0098136 | 0.00246 | -0.0098113 | -0.002459
14 | 101 | 1.4782 | 0.94605 | 2.4823e-09 | 0 | 0 | 0 | 0 | 0 | 1 | -90 | 90 | 0.03017 | 0.0075716 | -0.030155 | -0.0075625
14 | 97 | 2.6857 | 1.7189 | 4.5101e-09 | 0 | 0 | 0 | 0 | 0 | 1 | -90 | 90 | 0.02036 | 0.0051098 | -0.020348 | -0.0051025
97 | 96 | 1.594 | 1.0202 | 2.6768e-09 | 0 | 0 | 0 | 0 | 0 | 1 | -90 | 90 | 0.01791 | 0.0044914 | -0.017904 | -0.0044881
47 | 45 | 1.5131 | 0.9684 | 2.5409e-09 | 0 | 0 | 0 | 0 | 0 | 1 | -90 | 90 | 0.11431 | 0.029044 | -0.1141 | -0.028908
49 | 48 | 1.1322 | 0.72461 | 1.9013e-09 | 0 | 0 | 0 | 0 | 0 | 1 | -90 | 90 | 0.020428 | 0.0051214 | -0.020422 | -0.0051184
46 | 45 | 2.9934 | 1.9158 | 5.0267e-09 | 0 | 0 | 0 | 0 | 0 | 1 | -90 | 90 | -0.11367 | -0.028639 | 0.1141 | 0.028908
72 | 73 | 1.492 | 0.95486 | 2.5054e-09 | 0 | 0 | 0 | 0 | 0 | 1 | -90 | 90 | 0.0032887 | 0.00082405 | -0.0032885 | -0.00082418
32 | 31 | 8.0388 | 5.1449 | 1.3499e-08 | 0 | 0 | 0 | 0 | 0 | 1 | -90 | 90 | 0.0054336 | 0.0013614 | -0.0054311 | -0.0013612
85 | 86 | 0.53539 | 0.34265 | 8.9907e-10 | 0 | 0 | 0 | 0 | 0 | 1 | -90 | 90 | 0.049833 | 0.01252 | -0.049819 | -0.012511
96 | 98 | 0.080372 | 0.051438 | 1.3497e-10 | 0 | 0 | 0 | 0 | 0 | 1 | -90 | 90 | 0.014655 | 0.0036739 | -0.014655 | -0.0036738
74 | 75 | 1.4347 | 0.91823 | 2.4093e-09 | 0 | 0 | 0 | 0 | 0 | 1 | -90 | 90 | -0.018525 | -0.0046446 | 0.018531 | 0.0046478
74 | 76 | 1.5553 | 0.99539 | 2.6118e-09 | 0 | 0 | 0 | 0 | 0 | 1 | -90 | 90 | 0.015613 | 0.0039146 | -0.015609 | -0.0039122
75 | 77 | 0.91944 | 0.58844 | 1.544e-09 | 0 | 0 | 0 | 0 | 0 | 1 | -90 | 90 | -0.027155 | -0.0068093 | 0.027163 | 0.0068139
76 | 78 | 0.69207 | 0.44293 | 1.1622e-09 | 0 | 0 | 0 | 0 | 0 | 1 | -90 | 90 | 0.011439 | 0.0028671 | -0.011438 | -0.0028666
77 | 89 | 0.8939 | 0.5721 | 1.5011e-09 | 0 | 0 | 0 | 0 | 0 | 1 | -90 | 90 | 0.014517 | 0.0036393 | -0.014515 | -0.0036382
77 | 88 | 1.0309 | 0.65977 | 1.7312e-09 | 0 | 0 | 0 | 0 | 0 | 1 | -90 | 90 | -0.041679 | -0.010453 | 0.041699 | 0.010465
78 | 82 | 1.3851 | 0.88644 | 2.3259e-09 | 0 | 0 | 0 | 0 | 0 | 1 | -90 | 90 | 0.0086092 | 0.0021577 | -0.0086081 | -0.0021572
89 | 100 | 1.3642 | 0.87306 | 2.2908e-09 | 0 | 0 | 0 | 0 | 0 | 1 | -90 | 90 | 0.011788 | 0.0029549 | -0.011786 | -0.0029538
88 | 86 | 1.2104 | 0.77465 | 2.0326e-09 | 0 | 0 | 0 | 0 | 0 | 1 | -90 | 90 | -0.045087 | -0.011315 | 0.045114 | 0.011332
82 | 80 | 0.72782 | 0.46581 | 1.2222e-09 | 0 | 0 | 0 | 0 | 0 | 1 | -90 | 90 | 0.0058205 | 0.0014586 | -0.0058202 | -0.0014585
100 | 93 | 1.7449 | 1.1167 | 2.9301e-09 | 0 | 0 | 0 | 0 | 0 | 1 | -90 | 90 | 0.008517 | 0.0021345 | -0.0085157 | -0.0021339
80 | 79 | 0.18301 | 0.11712 | 3.0732e-10 | 0 | 0 | 0 | 0 | 0 | 1 | -90 | 90 | 0.0044759 | 0.0011216 | -0.0044759 | -0.0011216
79 | 81 | 0.86046 | 0.5507 | 1.4449e-09 | 0 | 0 | 0 | 0 | 0 | 1 | -90 | 90 | 0.00175 | 0.00043846 | -0.0017499 | -0.00043858
93 | 91 | 2.1763 | 1.3928 | 3.6545e-09 | 0 | 0 | 0 | 0 | 0 | 1 | -90 | 90 | 0.004236 | 0.0010613 | -0.0042356 | -0.0010614
90 | 91 | 1.1007 | 0.70444 | 1.8483e-09 | 0 | 0 | 0 | 0 | 0 | 1 | -90 | 90 | -0.001413 | -0.00035412 | 0.001413 | 0.00035396
99 | 98 | 2.1853 | 1.3986 | 3.6696e-09 | 0 | 0 | 0 | 0 | 0 | 1 | -90 | 90 | -0.011047 | -0.0027687 | 0.01105 | 0.0027702