## bus_data
BUS_I | BUS_TYPE | Pd | Qd | Gs | Bs | area | Vm | Va | baseKV | zone | Vmax | Vmin
5 | 1 | 0 | 0 | 0 | 0 | 1 | 0.99095 | -0.17391 | 0.4 | 1 | 1.1 | 0.9
6 | 1 | 0 | 0 | 0 | 0 | 1 | 0.99107 | -0.17155 | 0.4 | 1 | 1.1 | 0.9
28 | 1 | 0.0023698 | 0.00059393 | 0 | 0 | 1 | 0.99092 | -0.17457 | 0.4 | 1 | 1.1 | 0.9
24 | 1 | 0 | 0 | 0 | 0 | 1 | 0.99196 | -0.15441 | 0.4 | 1 | 1.1 | 0.9
43 | 1 | 0.015555 | 0.0038984 | 0 | 0 | 1 | 0.99026 | -0.18727 | 0.4 | 1 | 1.1 | 0.9
21 | 1 | 0 | 0 | 0 | 0 | 1 | 0.98989 | -0.19446 | 0.4 | 1 | 1.1 | 0.9
26 | 1 | 0 | 0 | 0 | 0 | 1 | 0.98887 | -0.21418 | 0.4 | 1 | 1.1 | 0.9
52 | 1 | 0.018534 | 0.004645 | 0 | 0 | 1 | 0.99401 | -0.11489 | 0.4 | 1 | 1.1 | 0.9
25 | 1 | 0 | 0 | 0 | 0 | 1 | 0.99763 | -0.04521 | 0.4 | 1 | 1.1 | 0.9
37 | 1 | 0 | 0 | 0 | 0 | 1 | 0.99468 | -0.10187 | 0.4 | 1 | 1.1 | 0.9
54 | 3 | 0.081676 | 0.02047 | 0 | 0 | 1 | 1 | 0 | 0.4 | 1 | 1.1 | 0.9
55 | 1 | 0.013803 | 0.0034594 | 0 | 0 | 1 | 0.9887 | -0.2176 | 0.4 | 1 | 1.1 | 0.9
33 | 1 | 0.028967 | 0.0072598 | 0 | 0 | 1 | 0.97767 | -0.43064 | 0.4 | 1 | 1.1 | 0.9
34 | 1 | 0.0050357 | 0.0012621 | 0 | 0 | 1 | 0.9787 | -0.41049 | 0.4 | 1 | 1.1 | 0.9
36 | 1 | 0 | 0 | 0 | 0 | 1 | 0.97952 | -0.39437 | 0.4 | 1 | 1.1 | 0.9
35 | 1 | 0 | 0 | 0 | 0 | 1 | 0.98013 | -0.38244 | 0.4 | 1 | 1.1 | 0.9
42 | 1 | 0 | 0 | 0 | 0 | 1 | 0.98787 | -0.23231 | 0.4 | 1 | 1.1 | 0.9
38 | 1 | 0 | 0 | 0 | 0 | 1 | 0.99405 | -0.11348 | 0.4 | 1 | 1.1 | 0.9
39 | 1 | 0 | 0 | 0 | 0 | 1 | 0.99549 | -0.085975 | 0.4 | 1 | 1.1 | 0.9
58 | 1 | 0.0029821 | 0.00074739 | 0 | 0 | 1 | 0.99353 | -0.12345 | 0.4 | 1 | 1.1 | 0.9
51 | 1 | 0 | 0 | 0 | 0 | 1 | 0.99537 | -0.088288 | 0.4 | 1 | 1.1 | 0.9
41 | 1 | 0 | 0 | 0 | 0 | 1 | 0.9922 | -0.14905 | 0.4 | 1 | 1.1 | 0.9
61 | 1 | 0.0049896 | 0.0012505 | 0 | 0 | 1 | 0.99153 | -0.16183 | 0.4 | 1 | 1.1 | 0.9
67 | 1 | 0 | 0 | 0 | 0 | 1 | 0.99177 | -0.15725 | 0.4 | 1 | 1.1 | 0.9
53 | 1 | 0 | 0 | 0 | 0 | 1 | 0.98781 | -0.23349 | 0.4 | 1 | 1.1 | 0.9
63 | 1 | 0.0049161 | 0.0012321 | 0 | 0 | 1 | 0.98906 | -0.20934 | 0.4 | 1 | 1.1 | 0.9
50 | 1 | 0.0084663 | 0.0021219 | 0 | 0 | 1 | 0.99517 | -0.092016 | 0.4 | 1 | 1.1 | 0.9
66 | 1 | 0.003383 | 0.00084787 | 0 | 0 | 1 | 0.98769 | -0.23569 | 0.4 | 1 | 1.1 | 0.9
56 | 1 | 0.0027317 | 0.00068464 | 0 | 0 | 1 | 0.99245 | -0.1443 | 0.4 | 1 | 1.1 | 0.9
57 | 1 | 0.0038246 | 0.00095855 | 0 | 0 | 1 | 0.99295 | -0.13465 | 0.4 | 1 | 1.1 | 0.9
59 | 1 | 0.0054534 | 0.0013668 | 0 | 0 | 1 | 0.99166 | -0.15967 | 0.4 | 1 | 1.1 | 0.9
65 | 1 | 0.0054559 | 0.0013674 | 0 | 0 | 1 | 0.99132 | -0.16625 | 0.4 | 1 | 1.1 | 0.9
60 | 1 | 0.0038838 | 0.00097337 | 0 | 0 | 1 | 0.9907 | -0.17788 | 0.4 | 1 | 1.1 | 0.9
62 | 1 | 0.0045687 | 0.001145 | 0 | 0 | 1 | 0.9898 | -0.19519 | 0.4 | 1 | 1.1 | 0.9
64 | 1 | 0.0071577 | 0.0017939 | 0 | 0 | 1 | 0.99108 | -0.17097 | 0.4 | 1 | 1.1 | 0.9
68 | 1 | 0.002306 | 0.00057793 | 0 | 0 | 1 | 0.99148 | -0.16288 | 0.4 | 1 | 1.1 | 0.9
104 | 1 | 0.016445 | 0.0041215 | 0 | 0 | 1 | 0.9914 | -0.16457 | 0.4 | 1 | 1.1 | 0.9

## generator_data
GEN_BUS | PG | QG | QMAX | QMIN | VG | MBASE | GEN_STATUS | PMAX | PMIN
54 | 0.24421 | 0.061854 | 10 | -10 | 1 | 100 | 1 | 10 | 0

## branch_data
F_BUS | T_BUS | BR_R | BR_X | BR_B | RATE_A | RATE_B | RATE_C | TAP | SHIFT | BR_STATUS | ANGMIN | ANGMAX | P_in | Q_in | P_out | Q_out
5 | 6 | 4.3695 | 2.7965 | 7.3376e-09 | 0 | 0 | 0 | 0 | 0 | 1 | -90 | 90 | -0.0023699 | -0.00059377 | 0.0023701 | 0.00059322
5 | 28 | 1.2317 | 0.78832 | 2.0684e-09 | 0 | 0 | 0 | 0 | 0 | 1 | -90 | 90 | 0.0023699 | 0.00059377 | -0.0023698 | -0.00059393
6 | 24 | 2.3811 | 1.5239 | 3.9985e-09 | 0 | 0 | 0 | 0 | 0 | 1 | -90 | 90 | -0.03177 | -0.0079759 | 0.031796 | 0.0079921
6 | 43 | 2.3544 | 1.5068 | 3.9536e-09 | 0 | 0 | 0 | 0 | 0 | 1 | -90 | 90 | 0.0294 | 0.0073826 | -0.029378 | -0.0073689
24 | 52 | 5.5028 | 3.5218 | 9.2407e-09 | 0 | 0 | 0 | 0 | 0 | 1 | -90 | 90 | -0.031796 | -0.0079921 | 0.031856 | 0.0080297
43 | 21 | 2.2892 | 1.4651 | 3.8442e-09 | 0 | 0 | 0 | 0 | 0 | 1 | -90 | 90 | 0.013823 | 0.0034706 | -0.013818 | -0.0034679
21 | 26 | 6.2685 | 4.0118 | 1.0527e-08 | 0 | 0 | 0 | 0 | 0 | 1 | -90 | 90 | 0.013818 | 0.0034679 | -0.013805 | -0.0034606
26 | 55 | 1.0842 | 0.6939 | 1.8207e-09 | 0 | 0 | 0 | 0 | 0 | 1 | -90 | 90 | 0.013805 | 0.0034606 | -0.013803 | -0.0034594
52 | 37 | 1.1476 | 0.73446 | 1.9271e-09 | 0 | 0 | 0 | 0 | 0 | 1 | -90 | 90 | -0.05039 | -0.012675 | 0.050421 | 0.012695
25 | 37 | 5.0132 | 3.2085 | 8.4186e-09 | 0 | 0 | 0 | 0 | 0 | 1 | -90 | 90 | 0.050558 | 0.012781 | -0.050421 | -0.012695
25 | 54 | 4.0212 | 2.5736 | 6.7527e-09 | 0 | 0 | 0 | 0 | 0 | 1 | -90 | 90 | -0.050558 | -0.012781 | 0.050668 | 0.012851
54 | 39 | 3.4688 | 2.2201 | 5.8251e-09 | 0 | 0 | 0 | 0 | 0 | 1 | -90 | 90 | 0.11187 | 0.028533 | -0.11141 | -0.028238
33 | 34 | 2.983 | 1.9091 | 5.0093e-09 | 0 | 0 | 0 | 0 | 0 | 1 | -90 | 90 | -0.028967 | -0.00726 | 0.028994 | 0.0072773
34 | 36 | 2.0367 | 1.3035 | 3.4202e-09 | 0 | 0 | 0 | 0 | 0 | 1 | -90 | 90 | -0.03403 | -0.0085394 | 0.034056 | 0.0085558
36 | 35 | 1.51 | 0.9664 | 2.5357e-09 | 0 | 0 | 0 | 0 | 0 | 1 | -90 | 90 | -0.034056 | -0.0085558 | 0.034076 | 0.0085679
35 | 42 | 19.1589 | 12.2617 | 3.2173e-08 | 0 | 0 | 0 | 0 | 0 | 1 | -90 | 90 | -0.034076 | -0.0085678 | 0.034322 | 0.0087223
42 | 53 | 1.5341 | 0.9818 | 2.5761e-09 | 0 | 0 | 0 | 0 | 0 | 1 | -90 | 90 | 0.0033836 | 0.0008475 | -0.0033834 | -0.00084763
42 | 63 | 2.6895 | 1.7213 | 4.5164e-09 | 0 | 0 | 0 | 0 | 0 | 1 | -90 | 90 | -0.037706 | -0.0095697 | 0.037747 | 0.0095959
38 | 39 | 1.1944 | 0.76444 | 2.0058e-09 | 0 | 0 | 0 | 0 | 0 | 1 | -90 | 90 | -0.1028 | -0.026028 | 0.10294 | 0.026115
38 | 58 | 0.43242 | 0.27675 | 7.2615e-10 | 0 | 0 | 0 | 0 | 0 | 1 | -90 | 90 | 0.1028 | 0.026028 | -0.10275 | -0.025997
39 | 51 | 1.2134 | 0.77655 | 2.0376e-09 | 0 | 0 | 0 | 0 | 0 | 1 | -90 | 90 | 0.0084687 | 0.0021229 | -0.0084678 | -0.0021225
58 | 41 | 1.5179 | 0.97145 | 2.5489e-09 | 0 | 0 | 0 | 0 | 0 | 1 | -90 | 90 | 0.075105 | 0.019054 | -0.075013 | -0.018995
58 | 57 | 2.01 | 1.2864 | 3.3753e-09 | 0 | 0 | 0 | 0 | 0 | 1 | -90 | 90 | 0.024665 | 0.0061957 | -0.024652 | -0.0061876
51 | 50 | 1.9552 | 1.2513 | 3.2833e-09 | 0 | 0 | 0 | 0 | 0 | 1 | -90 | 90 | 0.0084678 | 0.0021225 | -0.0084663 | -0.0021219
41 | 61 | 1.011 | 0.64703 | 1.6977e-09 | 0 | 0 | 0 | 0 | 0 | 1 | -90 | 90 | 0.056248 | 0.014287 | -0.056214 | -0.014265
41 | 67 | 1.9304 | 1.2354 | 3.2416e-09 | 0 | 0 | 0 | 0 | 0 | 1 | -90 | 90 | 0.018765 | 0.0047076 | -0.018757 | -0.0047033
61 | 60 | 1.3918 | 0.89076 | 2.3372e-09 | 0 | 0 | 0 | 0 | 0 | 1 | -90 | 90 | 0.051224 | 0.013015 | -0.051184 | -0.01299
67 | 68 | 1.3221 | 0.84612 | 2.2201e-09 | 0 | 0 | 0 | 0 | 0 | 1 | -90 | 90 | 0.018757 | 0.0047033 | -0.018752 | -0.0047003
53 | 66 | 2.843 | 1.8195 | 4.7741e-09 | 0 | 0 | 0 | 0 | 0 | 1 | -90 | 90 | 0.0033834 | 0.00084763 | -0.003383 | -0.00084787
63 | 62 | 1.4678 | 0.9394 | 2.4649e-09 | 0 | 0 | 0 | 0 | 0 | 1 | -90 | 90 | -0.042663 | -0.010828 | 0.042693 | 0.010846
56 | 57 | 2.0508 | 1.3125 | 3.4438e-09 | 0 | 0 | 0 | 0 | 0 | 1 | -90 | 90 | -0.020818 | -0.0052232 | 0.020827 | 0.005229
56 | 59 | 3.7518 | 2.4011 | 6.3003e-09 | 0 | 0 | 0 | 0 | 0 | 1 | -90 | 90 | 0.018086 | 0.0045386 | -0.018073 | -0.0045307
59 | 65 | 2.2969 | 1.47 | 3.8572e-09 | 0 | 0 | 0 | 0 | 0 | 1 | -90 | 90 | 0.012619 | 0.003164 | -0.012615 | -0.0031618
65 | 64 | 2.9056 | 1.8596 | 4.8793e-09 | 0 | 0 | 0 | 0 | 0 | 1 | -90 | 90 | 0.0071593 | 0.0017944 | -0.0071577 | -0.0017939
60 | 62 | 1.6225 | 1.0384 | 2.7246e-09 | 0 | 0 | 0 | 0 | 0 | 1 | -90 | 90 | 0.047301 | 0.012016 | -0.047261 | -0.011991
68 | 104 | 0.45284 | 0.28982 | 7.6044e-10 | 0 | 0 | 0 | 0 | 0 | 1 | -90 | 90 | 0.016446 | 0.0041223 | -0.016445 | -0.0041216