## bus_data
BUS_I | BUS_TYPE | Pd | Qd | Gs | Bs | area | Vm | Va | baseKV | zone | Vmax | Vmin
1 | 1 | 0.015023 | 0.0037651 | 0 | 0 | 1 | 0.98441 | -0.30048 | 0.4 | 1 | 1.1 | 0.9
3 | 1 | 0 | 0 | 0 | 0 | 1 | 0.98453 | -0.29817 | 0.4 | 1 | 1.1 | 0.9
5 | 1 | 0 | 0 | 0 | 0 | 1 | 0.98552 | -0.27885 | 0.4 | 1 | 1.1 | 0.9
14 | 1 | 0 | 0 | 0 | 0 | 1 | 0.98592 | -0.27104 | 0.4 | 1 | 1.1 | 0.9
38 | 1 | 0.0082273 | 0.002062 | 0 | 0 | 1 | 0.98422 | -0.3041 | 0.4 | 1 | 1.1 | 0.9
7 | 1 | 0 | 0 | 0 | 0 | 1 | 0.9931 | -0.13243 | 0.4 | 1 | 1.1 | 0.9
9 | 1 | 0 | 0 | 0 | 0 | 1 | 0.99317 | -0.1311 | 0.4 | 1 | 1.1 | 0.9
24 | 1 | 0.0018587 | 0.00046584 | 0 | 0 | 1 | 0.993 | -0.13437 | 0.4 | 1 | 1.1 | 0.9
34 | 1 | 0.013593 | 0.0034068 | 0 | 0 | 1 | 0.99319 | -0.13066 | 0.4 | 1 | 1.1 | 0.9
10 | 1 | 0 | 0 | 0 | 0 | 1 | 0.99691 | -0.059379 | 0.4 | 1 | 1.1 | 0.9
30 | 1 | 0.037688 | 0.0094455 | 0 | 0 | 1 | 0.99644 | -0.068428 | 0.4 | 1 | 1.1 | 0.9
29 | 1 | 0.065378 | 0.016385 | 0 | 0 | 1 | 0.99702 | -0.057295 | 0.4 | 1 | 1.1 | 0.9
12 | 1 | 0 | 0 | 0 | 0 | 1 | 0.99074 | -0.17756 | 0.4 | 1 | 1.1 | 0.9
15 | 1 | 0 | 0 | 0 | 0 | 1 | 0.98926 | -0.20613 | 0.4 | 1 | 1.1 | 0.9
23 | 1 | 0.046575 | 0.011673 | 0 | 0 | 1 | 0.99305 | -0.13311 | 0.4 | 1 | 1.1 | 0.9
19 | 1 | 0.036981 | 0.0092682 | 0 | 0 | 1 | 0.98715 | -0.24705 | 0.4 | 1 | 1.1 | 0.9
16 | 3 | 0 | 0 | 0 | 0 | 1 | 1 | 0 | 0.4 | 1 | 1.1 | 0.9
18 | 1 | 0 | 0 | 0 | 0 | 1 | 0.99707 | -0.05591 | 0.4 | 1 | 1.1 | 0.9
17 | 1 | 0 | 0 | 0 | 0 | 1 | 0.99524 | -0.091063 | 0.4 | 1 | 1.1 | 0.9
20 | 1 | 0.0049145 | 0.0012317 | 0 | 0 | 1 | 0.99438 | -0.10763 | 0.4 | 1 | 1.1 | 0.9
32 | 1 | 0.01815 | 0.0045489 | 0 | 0 | 1 | 0.99658 | -0.065453 | 0.4 | 1 | 1.1 | 0.9
31 | 1 | 0.020827 | 0.0052199 | 0 | 0 | 1 | 0.99533 | -0.089489 | 0.4 | 1 | 1.1 | 0.9
36 | 1 | 0.0084966 | 0.0021294 | 0 | 0 | 1 | 0.9837 | -0.31427 | 0.4 | 1 | 1.1 | 0.9
35 | 1 | 0.0085052 | 0.0021316 | 0 | 0 | 1 | 0.9837 | -0.31421 | 0.4 | 1 | 1.1 | 0.9
37 | 1 | 0.0082273 | 0.002062 | 0 | 0 | 1 | 0.98421 | -0.30428 | 0.4 | 1 | 1.1 | 0.9
22 | 1 | 0.013593 | 0.0034068 | 0 | 0 | 1 | 0.99347 | -0.12523 | 0.4 | 1 | 1.1 | 0.9
26 | 1 | 0.021596 | 0.0054124 | 0 | 0 | 1 | 0.99389 | -0.11734 | 0.4 | 1 | 1.1 | 0.9
25 | 1 | 0.018116 | 0.0045402 | 0 | 0 | 1 | 0.99402 | -0.11487 | 0.4 | 1 | 1.1 | 0.9
33 | 1 | 0.020475 | 0.0051316 | 0 | 0 | 1 | 0.99623 | -0.072198 | 0.4 | 1 | 1.1 | 0.9
21 | 1 | 0.0048663 | 0.0012196 | 0 | 0 | 1 | 0.99394 | -0.11622 | 0.4 | 1 | 1.1 | 0.9
28 | 1 | 0 | 0 | 0 | 0 | 1 | 0.99468 | -0.10205 | 0.4 | 1 | 1.1 | 0.9
27 | 1 | 0 | 0 | 0 | 0 | 1 | 0.99447 | -0.10606 | 0.4 | 1 | 1.1 | 0.9

## generator_data
GEN_BUS | PG | QG | QMAX | QMIN | VG | MBASE | GEN_STATUS | PMAX | PMIN
16 | 0.37552 | 0.095051 | 10 | -10 | 1 | 100 | 1 | 10 | 0

## branch_data
F_BUS | T_BUS | BR_R | BR_X | BR_B | RATE_A | RATE_B | RATE_C | TAP | SHIFT | BR_STATUS | ANGMIN | ANGMAX | P_in | Q_in | P_out | Q_out
1 | 3 | 0.6687 | 0.42797 | 1.1229e-09 | 0 | 0 | 0 | 0 | 0 | 1 | -90 | 90 | -0.015023 | -0.0037651 | 0.015024 | 0.003766
3 | 5 | 5.593 | 3.5795 | 9.3922e-09 | 0 | 0 | 0 | 0 | 0 | 1 | -90 | 90 | -0.015024 | -0.003766 | 0.015038 | 0.003774
5 | 14 | 0.70102 | 0.44865 | 1.1772e-09 | 0 | 0 | 0 | 0 | 0 | 1 | -90 | 90 | -0.048543 | -0.012189 | 0.048561 | 0.012201
5 | 38 | 3.2819 | 2.1004 | 5.5112e-09 | 0 | 0 | 0 | 0 | 0 | 1 | -90 | 90 | 0.033505 | 0.0084152 | -0.033465 | -0.0083899
14 | 19 | 2.1584 | 1.3814 | 3.6246e-09 | 0 | 0 | 0 | 0 | 0 | 1 | -90 | 90 | -0.048561 | -0.012201 | 0.048617 | 0.012236
38 | 37 | 0.029721 | 0.019021 | 4.9909e-11 | 0 | 0 | 0 | 0 | 0 | 1 | -90 | 90 | 0.025237 | 0.0063279 | -0.025237 | -0.0063278
7 | 9 | 3.1566 | 2.0203 | 5.3009e-09 | 0 | 0 | 0 | 0 | 0 | 1 | -90 | 90 | -0.0018589 | -0.00046519 | 0.001859 | 0.00046474
7 | 24 | 4.6092 | 2.9499 | 7.74e-09 | 0 | 0 | 0 | 0 | 0 | 1 | -90 | 90 | 0.0018589 | 0.00046519 | -0.0018587 | -0.00046584
9 | 34 | 1.0553 | 0.67539 | 1.7721e-09 | 0 | 0 | 0 | 0 | 0 | 1 | -90 | 90 | -0.001859 | -0.00046474 | 0.0018591 | 0.00046459
34 | 22 | 1.5536 | 0.99427 | 2.6088e-09 | 0 | 0 | 0 | 0 | 0 | 1 | -90 | 90 | -0.015452 | -0.0038714 | 0.015456 | 0.0038737
10 | 30 | 1.069 | 0.68418 | 1.7952e-09 | 0 | 0 | 0 | 0 | 0 | 1 | -90 | 90 | 0.037704 | 0.0094557 | -0.037688 | -0.0094455
10 | 29 | 0.24639 | 0.15769 | 4.1375e-10 | 0 | 0 | 0 | 0 | 0 | 1 | -90 | 90 | -0.037704 | -0.0094557 | 0.037708 | 0.0094581
29 | 16 | 2.4843 | 1.59 | 4.1719e-09 | 0 | 0 | 0 | 0 | 0 | 1 | -90 | 90 | -0.10309 | -0.025843 | 0.10337 | 0.026024
12 | 15 | 1.4688 | 0.94 | 2.4664e-09 | 0 | 0 | 0 | 0 | 0 | 1 | -90 | 90 | 0.085882 | 0.021686 | -0.085765 | -0.021611
12 | 23 | 2.2933 | 1.4677 | 3.851e-09 | 0 | 0 | 0 | 0 | 0 | 1 | -90 | 90 | -0.085882 | -0.021686 | 0.086066 | 0.021803
15 | 19 | 2.0958 | 1.3413 | 3.5195e-09 | 0 | 0 | 0 | 0 | 0 | 1 | -90 | 90 | 0.085765 | 0.021611 | -0.085597 | -0.021504
23 | 17 | 1.4108 | 0.90292 | 2.3691e-09 | 0 | 0 | 0 | 0 | 0 | 1 | -90 | 90 | -0.13264 | -0.033475 | 0.13291 | 0.033647
16 | 18 | 0.92531 | 0.5922 | 3.1077e-09 | 0 | 0 | 0 | 0 | 0 | 1 | -90 | 90 | 0.27215 | 0.069028 | -0.27142 | -0.068561
18 | 32 | 1.1004 | 0.70424 | 1.8478e-09 | 0 | 0 | 0 | 0 | 0 | 1 | -90 | 90 | 0.03865 | 0.0096955 | -0.038632 | -0.0096844
18 | 31 | 2.4673 | 1.5791 | 4.1433e-09 | 0 | 0 | 0 | 0 | 0 | 1 | -90 | 90 | 0.060687 | 0.015266 | -0.060589 | -0.015204
18 | 17 | 0.91505 | 0.58563 | 3.0732e-09 | 0 | 0 | 0 | 0 | 0 | 1 | -90 | 90 | 0.17209 | 0.043599 | -0.1718 | -0.043414
17 | 20 | 1.8925 | 1.2112 | 3.1781e-09 | 0 | 0 | 0 | 0 | 0 | 1 | -90 | 90 | 0.038888 | 0.0097677 | -0.038857 | -0.0097483
20 | 21 | 1.1226 | 0.71844 | 1.8851e-09 | 0 | 0 | 0 | 0 | 0 | 1 | -90 | 90 | 0.033943 | 0.0085166 | -0.033929 | -0.0085079
32 | 33 | 1.466 | 0.93822 | 2.4617e-09 | 0 | 0 | 0 | 0 | 0 | 1 | -90 | 90 | 0.020482 | 0.0051355 | -0.020475 | -0.0051316
31 | 28 | 1.4033 | 0.89813 | 2.3566e-09 | 0 | 0 | 0 | 0 | 0 | 1 | -90 | 90 | 0.039762 | 0.0099844 | -0.039738 | -0.0099694
36 | 35 | 0.030908 | 0.019781 | 5.1903e-11 | 0 | 0 | 0 | 0 | 0 | 1 | -90 | 90 | -0.0084965 | -0.0021295 | 0.0084965 | 0.0021295
35 | 37 | 2.5357 | 1.6229 | 4.2582e-09 | 0 | 0 | 0 | 0 | 0 | 1 | -90 | 90 | -0.017002 | -0.0042611 | 0.01701 | 0.0042658
22 | 21 | 1.3717 | 0.87787 | 2.3034e-09 | 0 | 0 | 0 | 0 | 0 | 1 | -90 | 90 | -0.02905 | -0.0072806 | 0.029062 | 0.0072883
26 | 25 | 0.5059 | 0.32378 | 8.4954e-10 | 0 | 0 | 0 | 0 | 0 | 1 | -90 | 90 | -0.021596 | -0.0054124 | 0.021598 | 0.005414
25 | 27 | 0.98266 | 0.6289 | 1.6502e-09 | 0 | 0 | 0 | 0 | 0 | 1 | -90 | 90 | -0.039714 | -0.0099541 | 0.03973 | 0.0099646
28 | 27 | 0.44828 | 0.2869 | 7.5278e-10 | 0 | 0 | 0 | 0 | 0 | 1 | -90 | 90 | 0.039738 | 0.0099694 | -0.03973 | -0.0099646