## bus_data
BUS_I | BUS_TYPE | Pd | Qd | Gs | Bs | area | Vm | Va | baseKV | zone | Vmax | Vmin
1 | 1 | 0.0013949 | 0.00034959 | 0 | 0 | 1 | 0.97897 | -0.40447 | 0.4 | 1 | 1.1 | 0.9
2 | 1 | 0 | 0 | 0 | 0 | 1 | 0.97898 | -0.40418 | 0.4 | 1 | 1.1 | 0.9
3 | 1 | 0.0019788 | 0.00049593 | 0 | 0 | 1 | 0.979 | -0.40382 | 0.4 | 1 | 1.1 | 0.9
6 | 1 | 0.0012653 | 0.00031711 | 0 | 0 | 1 | 0.97906 | -0.40267 | 0.4 | 1 | 1.1 | 0.9
4 | 1 | 0.0031762 | 0.00079603 | 0 | 0 | 1 | 0.97664 | -0.44967 | 0.4 | 1 | 1.1 | 0.9
7 | 1 | 0 | 0 | 0 | 0 | 1 | 0.97666 | -0.4492 | 0.4 | 1 | 1.1 | 0.9
54 | 1 | 0.0012751 | 0.00031957 | 0 | 0 | 1 | 0.97913 | -0.40116 | 0.4 | 1 | 1.1 | 0.9
20 | 1 | 0 | 0 | 0 | 0 | 1 | 0.97675 | -0.44739 | 0.4 | 1 | 1.1 | 0.9
21 | 1 | 0.0031857 | 0.0007984 | 0 | 0 | 1 | 0.97652 | -0.45198 | 0.4 | 1 | 1.1 | 0.9
45 | 1 | 0.0011884 | 0.00029785 | 0 | 0 | 1 | 0.97923 | -0.39921 | 0.4 | 1 | 1.1 | 0.9
24 | 1 | 0.0039264 | 0.00098406 | 0 | 0 | 1 | 0.97784 | -0.42612 | 0.4 | 1 | 1.1 | 0.9
17 | 1 | 0 | 0 | 0 | 0 | 1 | 0.97658 | -0.45072 | 0.4 | 1 | 1.1 | 0.9
22 | 1 | 0.0012648 | 0.00031699 | 0 | 0 | 1 | 0.97652 | -0.45205 | 0.4 | 1 | 1.1 | 0.9
8 | 1 | 0.0026438 | 0.0006626 | 0 | 0 | 1 | 0.97468 | -0.48826 | 0.4 | 1 | 1.1 | 0.9
9 | 1 | 0.0017226 | 0.00043173 | 0 | 0 | 1 | 0.97465 | -0.48885 | 0.4 | 1 | 1.1 | 0.9
10 | 1 | 0.003605 | 0.00090349 | 0 | 0 | 1 | 0.97473 | -0.48731 | 0.4 | 1 | 1.1 | 0.9
11 | 1 | 0.0028103 | 0.00070432 | 0 | 0 | 1 | 0.97485 | -0.48479 | 0.4 | 1 | 1.1 | 0.9
14 | 1 | 0.0051947 | 0.0013019 | 0 | 0 | 1 | 0.97514 | -0.4792 | 0.4 | 1 | 1.1 | 0.9
15 | 1 | 0.0066603 | 0.0016692 | 0 | 0 | 1 | 0.97517 | -0.4785 | 0.4 | 1 | 1.1 | 0.9
36 | 1 | 0.0025239 | 0.00063254 | 0 | 0 | 1 | 0.97103 | -0.55914 | 0.4 | 1 | 1.1 | 0.9
37 | 1 | 0.002783 | 0.00069747 | 0 | 0 | 1 | 0.97106 | -0.55849 | 0.4 | 1 | 1.1 | 0.9
16 | 1 | 0 | 0 | 0 | 0 | 1 | 0.97568 | -0.46851 | 0.4 | 1 | 1.1 | 0.9
18 | 1 | 0 | 0 | 0 | 0 | 1 | 0.97241 | -0.53197 | 0.4 | 1 | 1.1 | 0.9
50 | 1 | 0 | 0 | 0 | 0 | 1 | 0.973 | -0.52028 | 0.4 | 1 | 1.1 | 0.9
48 | 1 | 0.0021202 | 0.00053137 | 0 | 0 | 1 | 0.97213 | -0.53751 | 0.4 | 1 | 1.1 | 0.9
19 | 1 | 0 | 0 | 0 | 0 | 1 | 0.99726 | -0.052691 | 0.4 | 1 | 1.1 | 0.9
68 | 1 | 0.026575 | 0.0066602 | 0 | 0 | 1 | 0.99697 | -0.05831 | 0.4 | 1 | 1.1 | 0.9
63 | 1 | 0 | 0 | 0 | 0 | 1 | 0.99817 | -0.035177 | 0.4 | 1 | 1.1 | 0.9
66 | 1 | 0.00099836 | 0.00025021 | 0 | 0 | 1 | 0.97297 | -0.52076 | 0.4 | 1 | 1.1 | 0.9
67 | 1 | 0.0010665 | 0.00026729 | 0 | 0 | 1 | 0.97426 | -0.49544 | 0.4 | 1 | 1.1 | 0.9
62 | 1 | 0.0039208 | 0.00098265 | 0 | 0 | 1 | 0.97249 | -0.53026 | 0.4 | 1 | 1.1 | 0.9
46 | 1 | 0.0061563 | 0.0015429 | 0 | 0 | 1 | 0.97179 | -0.54421 | 0.4 | 1 | 1.1 | 0.9
64 | 1 | 0.0044392 | 0.0011126 | 0 | 0 | 1 | 0.99804 | -0.037574 | 0.4 | 1 | 1.1 | 0.9
65 | 1 | 0.0072831 | 0.0018253 | 0 | 0 | 1 | 0.99847 | -0.029299 | 0.4 | 1 | 1.1 | 0.9
59 | 1 | 0.0033567 | 0.00084128 | 0 | 0 | 1 | 0.97882 | -0.40686 | 0.4 | 1 | 1.1 | 0.9
23 | 1 | 0.0031848 | 0.0007982 | 0 | 0 | 1 | 0.9764 | -0.45433 | 0.4 | 1 | 1.1 | 0.9
60 | 1 | 0.0034102 | 0.00085468 | 0 | 0 | 1 | 0.97979 | -0.38789 | 0.4 | 1 | 1.1 | 0.9
25 | 1 | 0.0061062 | 0.0015304 | 0 | 0 | 1 | 0.98106 | -0.36336 | 0.4 | 1 | 1.1 | 0.9
26 | 1 | 0.0035952 | 0.00090105 | 0 | 0 | 1 | 0.9809 | -0.3666 | 0.4 | 1 | 1.1 | 0.9
27 | 1 | 0 | 0 | 0 | 0 | 1 | 0.98118 | -0.36113 | 0.4 | 1 | 1.1 | 0.9
28 | 1 | 0.0038086 | 0.00095452 | 0 | 0 | 1 | 0.98081 | -0.36822 | 0.4 | 1 | 1.1 | 0.9
34 | 1 | 0 | 0 | 0 | 0 | 1 | 0.9813 | -0.35875 | 0.4 | 1 | 1.1 | 0.9
29 | 1 | 0 | 0 | 0 | 0 | 1 | 0.98133 | -0.35805 | 0.4 | 1 | 1.1 | 0.9
30 | 1 | 0 | 0 | 0 | 0 | 1 | 0.98137 | -0.35726 | 0.4 | 1 | 1.1 | 0.9
35 | 1 | 0.0044495 | 0.0011151 | 0 | 0 | 1 | 0.98131 | -0.35842 | 0.4 | 1 | 1.1 | 0.9
168 | 1 | 0.0038565 | 0.00096652 | 0 | 0 | 1 | 0.98076 | -0.36918 | 0.4 | 1 | 1.1 | 0.9
31 | 1 | 0 | 0 | 0 | 0 | 1 | 0.98185 | -0.34797 | 0.4 | 1 | 1.1 | 0.9
53 | 1 | 0.002465 | 0.00061778 | 0 | 0 | 1 | 0.98288 | -0.32787 | 0.4 | 1 | 1.1 | 0.9
43 | 1 | 0.003681 | 0.00092255 | 0 | 0 | 1 | 0.98075 | -0.36952 | 0.4 | 1 | 1.1 | 0.9
176 | 1 | 0.0017586 | 0.00044074 | 0 | 0 | 1 | 0.98074 | -0.36971 | 0.4 | 1 | 1.1 | 0.9
81 | 1 | 0.0024134 | 0.00060486 | 0 | 0 | 1 | 0.98331 | -0.31938 | 0.4 | 1 | 1.1 | 0.9
51 | 1 | 0.0028604 | 0.00071687 | 0 | 0 | 1 | 0.98192 | -0.34639 | 0.4 | 1 | 1.1 | 0.9
52 | 1 | 0.0052282 | 0.0013103 | 0 | 0 | 1 | 0.98196 | -0.34548 | 0.4 | 1 | 1.1 | 0.9
41 | 1 | 0.0017494 | 0.00043844 | 0 | 0 | 1 | 0.98038 | -0.37669 | 0.4 | 1 | 1.1 | 0.9
38 | 1 | 0.0010696 | 0.00026806 | 0 | 0 | 1 | 0.97109 | -0.55799 | 0.4 | 1 | 1.1 | 0.9
39 | 1 | 0.0021229 | 0.00053204 | 0 | 0 | 1 | 0.97119 | -0.55608 | 0.4 | 1 | 1.1 | 0.9
49 | 1 | 0.0033867 | 0.00084878 | 0 | 0 | 1 | 0.97123 | -0.5553 | 0.4 | 1 | 1.1 | 0.9
47 | 1 | 0.0030223 | 0.00075745 | 0 | 0 | 1 | 0.97143 | -0.55132 | 0.4 | 1 | 1.1 | 0.9
40 | 1 | 0.0023474 | 0.00058831 | 0 | 0 | 1 | 0.9801 | -0.38224 | 0.4 | 1 | 1.1 | 0.9
42 | 1 | 0.0056092 | 0.0014058 | 0 | 0 | 1 | 0.97971 | -0.3898 | 0.4 | 1 | 1.1 | 0.9
44 | 1 | 0.0039129 | 0.00098066 | 0 | 0 | 1 | 0.9794 | -0.39593 | 0.4 | 1 | 1.1 | 0.9
138 | 1 | 0 | 0 | 0 | 0 | 1 | 0.97508 | -0.47919 | 0.4 | 1 | 1.1 | 0.9
61 | 1 | 0.016627 | 0.004167 | 0 | 0 | 1 | 0.97245 | -0.53118 | 0.4 | 1 | 1.1 | 0.9
55 | 1 | 0 | 0 | 0 | 0 | 1 | 0.98211 | -0.34271 | 0.4 | 1 | 1.1 | 0.9
56 | 1 | 0.0053076 | 0.0013302 | 0 | 0 | 1 | 0.98085 | -0.36723 | 0.4 | 1 | 1.1 | 0.9
57 | 1 | 0.0016329 | 0.00040925 | 0 | 0 | 1 | 0.98349 | -0.31568 | 0.4 | 1 | 1.1 | 0.9
58 | 1 | 0.0020247 | 0.00050743 | 0 | 0 | 1 | 0.98206 | -0.34359 | 0.4 | 1 | 1.1 | 0.9
80 | 1 | 0.0032979 | 0.00082653 | 0 | 0 | 1 | 0.98412 | -0.30369 | 0.4 | 1 | 1.1 | 0.9
71 | 1 | 0.00492 | 0.0012331 | 0 | 0 | 1 | 0.98374 | -0.31085 | 0.4 | 1 | 1.1 | 0.9
69 | 1 | 0.0020267 | 0.00050794 | 0 | 0 | 1 | 0.98205 | -0.34378 | 0.4 | 1 | 1.1 | 0.9
77 | 1 | 0.0032168 | 0.0008062 | 0 | 0 | 1 | 0.98464 | -0.29348 | 0.4 | 1 | 1.1 | 0.9
70 | 1 | 0.0036543 | 0.00091586 | 0 | 0 | 1 | 0.99913 | -0.016698 | 0.4 | 1 | 1.1 | 0.9
95 | 1 | 0.0031214 | 0.0007823 | 0 | 0 | 1 | 0.99979 | -0.0040009 | 0.4 | 1 | 1.1 | 0.9
112 | 1 | 0.0028686 | 0.00071895 | 0 | 0 | 1 | 0.98059 | -0.37147 | 0.4 | 1 | 1.1 | 0.9
111 | 1 | 0 | 0 | 0 | 0 | 1 | 0.9806 | -0.37118 | 0.4 | 1 | 1.1 | 0.9
139 | 1 | 0.001194 | 0.00029925 | 0 | 0 | 1 | 0.97496 | -0.48156 | 0.4 | 1 | 1.1 | 0.9
137 | 1 | 0.0023208 | 0.00058164 | 0 | 0 | 1 | 0.97579 | -0.46522 | 0.4 | 1 | 1.1 | 0.9
94 | 3 | 0.0048418 | 0.0012135 | 0 | 0 | 1 | 1 | 0 | 0.4 | 1 | 1.1 | 0.9
78 | 1 | 0.0031531 | 0.00079024 | 0 | 0 | 1 | 0.98591 | -0.26889 | 0.4 | 1 | 1.1 | 0.9
72 | 1 | 0.0010834 | 0.00027154 | 0 | 0 | 1 | 0.97111 | -0.55758 | 0.4 | 1 | 1.1 | 0.9
73 | 1 | 0.001096 | 0.00027467 | 0 | 0 | 1 | 0.9711 | -0.55787 | 0.4 | 1 | 1.1 | 0.9
74 | 1 | 0 | 0 | 0 | 0 | 1 | 0.97119 | -0.5561 | 0.4 | 1 | 1.1 | 0.9
151 | 1 | 0.0011753 | 0.00029457 | 0 | 0 | 1 | 0.97145 | -0.55082 | 0.4 | 1 | 1.1 | 0.9
153 | 1 | 0.0012349 | 0.00030951 | 0 | 0 | 1 | 0.97186 | -0.54271 | 0.4 | 1 | 1.1 | 0.9
144 | 1 | 0.0061482 | 0.0015409 | 0 | 0 | 1 | 0.97243 | -0.53159 | 0.4 | 1 | 1.1 | 0.9
123 | 1 | 0.001937 | 0.00048546 | 0 | 0 | 1 | 0.9773 | -0.43568 | 0.4 | 1 | 1.1 | 0.9
121 | 1 | 0.0022774 | 0.00057078 | 0 | 0 | 1 | 0.97733 | -0.43511 | 0.4 | 1 | 1.1 | 0.9
150 | 1 | 0.0013008 | 0.000326 | 0 | 0 | 1 | 0.97117 | -0.55652 | 0.4 | 1 | 1.1 | 0.9
147 | 1 | 0.006202 | 0.0015544 | 0 | 0 | 1 | 0.97217 | -0.53673 | 0.4 | 1 | 1.1 | 0.9
148 | 1 | 0.0023751 | 0.00059525 | 0 | 0 | 1 | 0.97215 | -0.5371 | 0.4 | 1 | 1.1 | 0.9
146 | 1 | 0.0017223 | 0.00043164 | 0 | 0 | 1 | 0.97219 | -0.5362 | 0.4 | 1 | 1.1 | 0.9
75 | 1 | 0.0017041 | 0.00042709 | 0 | 0 | 1 | 0.97754 | -0.43096 | 0.4 | 1 | 1.1 | 0.9
76 | 1 | 0 | 0 | 0 | 0 | 1 | 0.97759 | -0.42999 | 0.4 | 1 | 1.1 | 0.9
122 | 1 | 0.0022902 | 0.00057399 | 0 | 0 | 1 | 0.9775 | -0.43185 | 0.4 | 1 | 1.1 | 0.9
134 | 1 | 0.0015865 | 0.00039762 | 0 | 0 | 1 | 0.97778 | -0.42626 | 0.4 | 1 | 1.1 | 0.9
136 | 1 | 0.0046576 | 0.0011673 | 0 | 0 | 1 | 0.97676 | -0.44624 | 0.4 | 1 | 1.1 | 0.9
120 | 1 | 0.0043387 | 0.0010874 | 0 | 0 | 1 | 0.97744 | -0.43304 | 0.4 | 1 | 1.1 | 0.9
131 | 1 | 0 | 0 | 0 | 0 | 1 | 0.97812 | -0.41968 | 0.4 | 1 | 1.1 | 0.9
79 | 1 | 0.0027976 | 0.00070114 | 0 | 0 | 1 | 0.98605 | -0.26619 | 0.4 | 1 | 1.1 | 0.9
85 | 1 | 0 | 0 | 0 | 0 | 1 | 0.98716 | -0.24476 | 0.4 | 1 | 1.1 | 0.9
93 | 1 | 0.0040923 | 0.0010256 | 0 | 0 | 1 | 0.98977 | -0.19429 | 0.4 | 1 | 1.1 | 0.9
83 | 1 | 0 | 0 | 0 | 0 | 1 | 0.98632 | -0.26096 | 0.4 | 1 | 1.1 | 0.9
82 | 1 | 0.0023102 | 0.000579 | 0 | 0 | 1 | 0.9853 | -0.2807 | 0.4 | 1 | 1.1 | 0.9
84 | 1 | 0.0025272 | 0.00063338 | 0 | 0 | 1 | 0.98588 | -0.26956 | 0.4 | 1 | 1.1 | 0.9
170 | 1 | 0.0020051 | 0.00050253 | 0 | 0 | 1 | 0.98548 | -0.27729 | 0.4 | 1 | 1.1 | 0.9
169 | 1 | 0.0018912 | 0.00047399 | 0 | 0 | 1 | 0.98535 | -0.27982 | 0.4 | 1 | 1.1 | 0.9
90 | 1 | 0 | 0 | 0 | 0 | 1 | 0.99082 | -0.17414 | 0.4 | 1 | 1.1 | 0.9
86 | 1 | 0.0039112 | 0.00098025 | 0 | 0 | 1 | 0.99258 | -0.14057 | 0.4 | 1 | 1.1 | 0.9
87 | 1 | 0.0059085 | 0.0014808 | 0 | 0 | 1 | 0.99544 | -0.086111 | 0.4 | 1 | 1.1 | 0.9
88 | 1 | 0.0016099 | 0.00040349 | 0 | 0 | 1 | 0.99247 | -0.14256 | 0.4 | 1 | 1.1 | 0.9
89 | 1 | 0.0055316 | 0.0013863 | 0 | 0 | 1 | 0.99764 | -0.044447 | 0.4 | 1 | 1.1 | 0.9
91 | 1 | 0.0034429 | 0.00086288 | 0 | 0 | 1 | 0.99875 | -0.023556 | 0.4 | 1 | 1.1 | 0.9
92 | 1 | 0 | 0 | 0 | 0 | 1 | 0.98976 | -0.19441 | 0.4 | 1 | 1.1 | 0.9
108 | 1 | 0.0015493 | 0.00038828 | 0 | 0 | 1 | 0.98962 | -0.19727 | 0.4 | 1 | 1.1 | 0.9
105 | 1 | 0.0016371 | 0.00041029 | 0 | 0 | 1 | 0.98877 | -0.2134 | 0.4 | 1 | 1.1 | 0.9
164 | 1 | 0.0021782 | 0.00054592 | 0 | 0 | 1 | 0.98941 | -0.20128 | 0.4 | 1 | 1.1 | 0.9
103 | 1 | 0.0016053 | 0.00040233 | 0 | 0 | 1 | 0.98854 | -0.2178 | 0.4 | 1 | 1.1 | 0.9
96 | 1 | 0.0029743 | 0.00074543 | 0 | 0 | 1 | 0.98214 | -0.3413 | 0.4 | 1 | 1.1 | 0.9
97 | 1 | 0.0026252 | 0.00065794 | 0 | 0 | 1 | 0.98342 | -0.31654 | 0.4 | 1 | 1.1 | 0.9
98 | 1 | 0.003266 | 0.00081853 | 0 | 0 | 1 | 0.9821 | -0.34206 | 0.4 | 1 | 1.1 | 0.9
99 | 1 | 0.0011694 | 0.00029307 | 0 | 0 | 1 | 0.98353 | -0.3145 | 0.4 | 1 | 1.1 | 0.9
100 | 1 | 0.0015798 | 0.00039592 | 0 | 0 | 1 | 0.98165 | -0.35087 | 0.4 | 1 | 1.1 | 0.9
101 | 1 | 0.0015252 | 0.00038226 | 0 | 0 | 1 | 0.98413 | -0.30287 | 0.4 | 1 | 1.1 | 0.9
102 | 1 | 0.0019657 | 0.00049264 | 0 | 0 | 1 | 0.98111 | -0.36133 | 0.4 | 1 | 1.1 | 0.9
110 | 1 | 0.0015251 | 0.00038223 | 0 | 0 | 1 | 0.98445 | -0.29667 | 0.4 | 1 | 1.1 | 0.9
115 | 1 | 0.0020282 | 0.00050833 | 0 | 0 | 1 | 0.98563 | -0.27388 | 0.4 | 1 | 1.1 | 0.9
113 | 1 | 0.0014623 | 0.00036648 | 0 | 0 | 1 | 0.98014 | -0.38018 | 0.4 | 1 | 1.1 | 0.9
104 | 1 | 0.0016309 | 0.00040874 | 0 | 0 | 1 | 0.98818 | -0.22479 | 0.4 | 1 | 1.1 | 0.9
106 | 1 | 0.001597 | 0.00040025 | 0 | 0 | 1 | 0.98787 | -0.23069 | 0.4 | 1 | 1.1 | 0.9
107 | 1 | 0.0042528 | 0.0010658 | 0 | 0 | 1 | 0.98737 | -0.24034 | 0.4 | 1 | 1.1 | 0.9
109 | 1 | 0.0025604 | 0.00064169 | 0 | 0 | 1 | 0.98692 | -0.24905 | 0.4 | 1 | 1.1 | 0.9
117 | 1 | 0.0013612 | 0.00034116 | 0 | 0 | 1 | 0.98688 | -0.24969 | 0.4 | 1 | 1.1 | 0.9
165 | 1 | 0.0028362 | 0.00071082 | 0 | 0 | 1 | 0.98933 | -0.20287 | 0.4 | 1 | 1.1 | 0.9
116 | 1 | 0 | 0 | 0 | 0 | 1 | 0.98602 | -0.26631 | 0.4 | 1 | 1.1 | 0.9
114 | 1 | 0.002404 | 0.0006025 | 0 | 0 | 1 | 0.97969 | -0.3891 | 0.4 | 1 | 1.1 | 0.9
132 | 1 | 0.0024166 | 0.00060566 | 0 | 0 | 1 | 0.97936 | -0.39545 | 0.4 | 1 | 1.1 | 0.9
130 | 1 | 0.0023606 | 0.00059163 | 0 | 0 | 1 | 0.97896 | -0.4032 | 0.4 | 1 | 1.1 | 0.9
118 | 1 | 0.0021212 | 0.00053162 | 0 | 0 | 1 | 0.98569 | -0.27277 | 0.4 | 1 | 1.1 | 0.9
149 | 1 | 0.002237 | 0.00056065 | 0 | 0 | 1 | 0.98563 | -0.27399 | 0.4 | 1 | 1.1 | 0.9
157 | 1 | 0.0021856 | 0.00054776 | 0 | 0 | 1 | 0.98544 | -0.27767 | 0.4 | 1 | 1.1 | 0.9
119 | 1 | 0.0025656 | 0.00064299 | 0 | 0 | 1 | 0.97743 | -0.43327 | 0.4 | 1 | 1.1 | 0.9
124 | 1 | 0.001419 | 0.00035563 | 0 | 0 | 1 | 0.97438 | -0.49302 | 0.4 | 1 | 1.1 | 0.9
125 | 1 | 0.0037525 | 0.00094047 | 0 | 0 | 1 | 0.9744 | -0.49268 | 0.4 | 1 | 1.1 | 0.9
127 | 1 | 0.0024434 | 0.00061239 | 0 | 0 | 1 | 0.97443 | -0.49213 | 0.4 | 1 | 1.1 | 0.9
128 | 1 | 0.0014275 | 0.00035776 | 0 | 0 | 1 | 0.9745 | -0.49077 | 0.4 | 1 | 1.1 | 0.9
140 | 1 | 0.0022858 | 0.00057289 | 0 | 0 | 1 | 0.97465 | -0.48776 | 0.4 | 1 | 1.1 | 0.9
129 | 1 | 0.0018135 | 0.00045452 | 0 | 0 | 1 | 0.97865 | -0.40928 | 0.4 | 1 | 1.1 | 0.9
133 | 1 | 0.006759 | 0.001694 | 0 | 0 | 1 | 0.97672 | -0.44712 | 0.4 | 1 | 1.1 | 0.9
135 | 1 | 0.0019688 | 0.00049344 | 0 | 0 | 1 | 0.97468 | -0.48706 | 0.4 | 1 | 1.1 | 0.9
141 | 1 | 0.0091783 | 0.0023003 | 0 | 0 | 1 | 0.97448 | -0.49113 | 0.4 | 1 | 1.1 | 0.9
142 | 1 | 0.0090369 | 0.0022649 | 0 | 0 | 1 | 0.97331 | -0.51417 | 0.4 | 1 | 1.1 | 0.9
143 | 1 | 0.0052151 | 0.001307 | 0 | 0 | 1 | 0.97327 | -0.51497 | 0.4 | 1 | 1.1 | 0.9
145 | 1 | 0.0014828 | 0.00037163 | 0 | 0 | 1 | 0.97239 | -0.53232 | 0.4 | 1 | 1.1 | 0.9
152 | 1 | 0.0024212 | 0.0006068 | 0 | 0 | 1 | 0.97089 | -0.5619 | 0.4 | 1 | 1.1 | 0.9
154 | 1 | 0.0017894 | 0.00044846 | 0 | 0 | 1 | 0.97089 | -0.56198 | 0.4 | 1 | 1.1 | 0.9
155 | 1 | 0.0026364 | 0.00066073 | 0 | 0 | 1 | 0.97081 | -0.5636 | 0.4 | 1 | 1.1 | 0.9
158 | 1 | 0.0023355 | 0.00058534 | 0 | 0 | 1 | 0.98537 | -0.27907 | 0.4 | 1 | 1.1 | 0.9
156 | 1 | 0.0024776 | 0.00062094 | 0 | 0 | 1 | 0.9708 | -0.56379 | 0.4 | 1 | 1.1 | 0.9
159 | 1 | 0.0012325 | 0.0003089 | 0 | 0 | 1 | 0.98524 | -0.28147 | 0.4 | 1 | 1.1 | 0.9
160 | 1 | 0.0024638 | 0.00061748 | 0 | 0 | 1 | 0.98523 | -0.28179 | 0.4 | 1 | 1.1 | 0.9
161 | 1 | 0.0032561 | 0.00081606 | 0 | 0 | 1 | 0.98513 | -0.28378 | 0.4 | 1 | 1.1 | 0.9
162 | 1 | 0.0026688 | 0.00066888 | 0 | 0 | 1 | 0.98507 | -0.28491 | 0.4 | 1 | 1.1 | 0.9
166 | 1 | 0.0017805 | 0.00044624 | 0 | 0 | 1 | 0.98926 | -0.2041 | 0.4 | 1 | 1.1 | 0.9
167 | 1 | 0.00082221 | 0.00020607 | 0 | 0 | 1 | 0.98922 | -0.20499 | 0.4 | 1 | 1.1 | 0.9
183 | 1 | 0.00116 | 0.00029072 | 0 | 0 | 1 | 0.98918 | -0.20574 | 0.4 | 1 | 1.1 | 0.9
182 | 1 | 0.0032964 | 0.00082617 | 0 | 0 | 1 | 0.98916 | -0.20605 | 0.4 | 1 | 1.1 | 0.9
174 | 1 | 0.0032398 | 0.00081197 | 0 | 0 | 1 | 0.98012 | -0.38184 | 0.4 | 1 | 1.1 | 0.9
171 | 1 | 0.0041735 | 0.001046 | 0 | 0 | 1 | 0.98491 | -0.28853 | 0.4 | 1 | 1.1 | 0.9
172 | 1 | 0.0030642 | 0.00076797 | 0 | 0 | 1 | 0.98483 | -0.28991 | 0.4 | 1 | 1.1 | 0.9
173 | 1 | 0.0028136 | 0.00070515 | 0 | 0 | 1 | 0.98466 | -0.29325 | 0.4 | 1 | 1.1 | 0.9
179 | 1 | 0.0024277 | 0.00060843 | 0 | 0 | 1 | 0.98452 | -0.29599 | 0.4 | 1 | 1.1 | 0.9
180 | 1 | 0.0071821 | 0.0018 | 0 | 0 | 1 | 0.98436 | -0.29919 | 0.4 | 1 | 1.1 | 0.9
175 | 1 | 0.0025466 | 0.00063824 | 0 | 0 | 1 | 0.97996 | -0.38496 | 0.4 | 1 | 1.1 | 0.9
177 | 1 | 0.002347 | 0.00058821 | 0 | 0 | 1 | 0.9796 | -0.39207 | 0.4 | 1 | 1.1 | 0.9
178 | 1 | 0.002315 | 0.0005802 | 0 | 0 | 1 | 0.97958 | -0.39233 | 0.4 | 1 | 1.1 | 0.9
188 | 1 | 0.0028183 | 0.00070632 | 0 | 0 | 1 | 0.97923 | -0.39919 | 0.4 | 1 | 1.1 | 0.9
187 | 1 | 0.0023468 | 0.00058816 | 0 | 0 | 1 | 0.97904 | -0.40308 | 0.4 | 1 | 1.1 | 0.9
181 | 1 | 0.0026649 | 0.00066789 | 0 | 0 | 1 | 0.98433 | -0.29975 | 0.4 | 1 | 1.1 | 0.9
184 | 1 | 0.0033411 | 0.00083736 | 0 | 0 | 1 | 0.97882 | -0.4073 | 0.4 | 1 | 1.1 | 0.9
185 | 1 | 0.0034088 | 0.00085433 | 0 | 0 | 1 | 0.97888 | -0.40608 | 0.4 | 1 | 1.1 | 0.9

## generator_data
GEN_BUS | PG | QG | QMAX | QMIN | VG | MBASE | GEN_STATUS | PMAX | PMIN
94 | 0.49571 | 0.12745 | 10 | -10 | 1 | 100 | 1 | 10 | 0

## branch_data
F_BUS | T_BUS | BR_R | BR_X | BR_B | RATE_A | RATE_B | RATE_C | TAP | SHIFT | BR_STATUS | ANGMIN | ANGMAX | P_in | Q_in | P_out | Q_out
1 | 2 | 0.88656 | 0.5674 | 1.4888e-09 | 0 | 0 | 0 | 0 | 0 | 1 | -90 | 90 | -0.0013948 | -0.00034959 | 0.0013949 | 0.00034946
2 | 3 | 1.0976 | 0.70245 | 1.8431e-09 | 0 | 0 | 0 | 0 | 0 | 1 | -90 | 90 | -0.0013949 | -0.00034946 | 0.0013949 | 0.0003493
3 | 6 | 1.4656 | 0.93799 | 2.4611e-09 | 0 | 0 | 0 | 0 | 0 | 1 | -90 | 90 | -0.0033736 | -0.00084524 | 0.0033738 | 0.00084512
6 | 54 | 1.3974 | 0.89432 | 2.3466e-09 | 0 | 0 | 0 | 0 | 0 | 1 | -90 | 90 | -0.0046391 | -0.0011622 | 0.0046394 | 0.0011622
4 | 7 | 0.63541 | 0.40666 | 1.067e-09 | 0 | 0 | 0 | 0 | 0 | 1 | -90 | 90 | -0.0031761 | -0.00079606 | 0.0031762 | 0.000796
7 | 20 | 0.71398 | 0.45695 | 1.199e-09 | 0 | 0 | 0 | 0 | 0 | 1 | -90 | 90 | -0.010813 | -0.0027098 | 0.010814 | 0.0027103
7 | 21 | 1.5557 | 0.99566 | 2.6125e-09 | 0 | 0 | 0 | 0 | 0 | 1 | -90 | 90 | 0.0076365 | 0.0019138 | -0.0076355 | -0.0019134
54 | 45 | 1.4185 | 0.90787 | 2.3821e-09 | 0 | 0 | 0 | 0 | 0 | 1 | -90 | 90 | -0.0059145 | -0.0014818 | 0.005915 | 0.0014819
20 | 24 | 2.7228 | 1.7426 | 4.5723e-09 | 0 | 0 | 0 | 0 | 0 | 1 | -90 | 90 | -0.033488 | -0.0084062 | 0.033522 | 0.0084275
20 | 17 | 0.6282 | 0.40205 | 1.0549e-09 | 0 | 0 | 0 | 0 | 0 | 1 | -90 | 90 | 0.022674 | 0.005696 | -0.022671 | -0.0056937
21 | 22 | 0.069258 | 0.044325 | 1.163e-10 | 0 | 0 | 0 | 0 | 0 | 1 | -90 | 90 | 0.0044499 | 0.0011149 | -0.0044499 | -0.0011149
45 | 44 | 1.9869 | 1.2716 | 3.3365e-09 | 0 | 0 | 0 | 0 | 0 | 1 | -90 | 90 | -0.0071034 | -0.0017798 | 0.0071046 | 0.0017802
24 | 59 | 2.2097 | 1.4142 | 3.7107e-09 | 0 | 0 | 0 | 0 | 0 | 1 | -90 | 90 | -0.037449 | -0.0094115 | 0.037483 | 0.0094332
17 | 16 | 3.357 | 2.1484 | 5.6372e-09 | 0 | 0 | 0 | 0 | 0 | 1 | -90 | 90 | 0.022671 | 0.0056938 | -0.022652 | -0.005682
22 | 23 | 3.0593 | 1.9579 | 5.1373e-09 | 0 | 0 | 0 | 0 | 0 | 1 | -90 | 90 | 0.0031851 | 0.00079795 | -0.0031848 | -0.00079822
8 | 9 | 1.4634 | 0.93659 | 2.4575e-09 | 0 | 0 | 0 | 0 | 0 | 1 | -90 | 90 | 0.0017226 | 0.00043154 | -0.0017226 | -0.00043174
8 | 10 | 0.92776 | 0.59376 | 1.558e-09 | 0 | 0 | 0 | 0 | 0 | 1 | -90 | 90 | -0.0043664 | -0.0010942 | 0.0043666 | 0.0010941
10 | 11 | 1.3434 | 0.85978 | 2.2559e-09 | 0 | 0 | 0 | 0 | 0 | 1 | -90 | 90 | -0.0079714 | -0.0019977 | 0.0079724 | 0.0019981
11 | 14 | 2.2118 | 1.4156 | 3.7143e-09 | 0 | 0 | 0 | 0 | 0 | 1 | -90 | 90 | -0.010783 | -0.0027024 | 0.010785 | 0.0027039
14 | 15 | 0.18699 | 0.11968 | 3.1401e-10 | 0 | 0 | 0 | 0 | 0 | 1 | -90 | 90 | -0.01598 | -0.0040058 | 0.015981 | 0.0040062
15 | 16 | 1.8806 | 1.2036 | 3.158e-09 | 0 | 0 | 0 | 0 | 0 | 1 | -90 | 90 | -0.022641 | -0.0056754 | 0.022652 | 0.005682
36 | 37 | 1.0837 | 0.69355 | 1.8198e-09 | 0 | 0 | 0 | 0 | 0 | 1 | -90 | 90 | -0.0025238 | -0.00063257 | 0.0025239 | 0.00063245
37 | 38 | 0.40052 | 0.25633 | 6.7258e-10 | 0 | 0 | 0 | 0 | 0 | 1 | -90 | 90 | -0.0053067 | -0.00133 | 0.0053068 | 0.00133
18 | 50 | 2.1378 | 1.3682 | 3.59e-09 | 0 | 0 | 0 | 0 | 0 | 1 | -90 | 90 | -0.023205 | -0.005823 | 0.023218 | 0.005831
18 | 48 | 1.0122 | 0.64784 | 1.6998e-09 | 0 | 0 | 0 | 0 | 0 | 1 | -90 | 90 | 0.023205 | 0.0058231 | -0.023199 | -0.0058193
50 | 66 | 2.0264 | 1.2969 | 3.4029e-09 | 0 | 0 | 0 | 0 | 0 | 1 | -90 | 90 | 0.00099836 | 0.00024992 | -0.00099833 | -0.00025022
50 | 67 | 2.3592 | 1.5099 | 3.9617e-09 | 0 | 0 | 0 | 0 | 0 | 1 | -90 | 90 | -0.044774 | -0.011237 | 0.044827 | 0.011271
50 | 62 | 2.06 | 1.3184 | 3.4593e-09 | 0 | 0 | 0 | 0 | 0 | 1 | -90 | 90 | 0.020557 | 0.0051562 | -0.020548 | -0.0051503
48 | 46 | 1.3468 | 0.86194 | 2.2616e-09 | 0 | 0 | 0 | 0 | 0 | 1 | -90 | 90 | 0.021079 | 0.0052879 | -0.021072 | -0.0052838
19 | 68 | 0.94242 | 0.60315 | 1.5826e-09 | 0 | 0 | 0 | 0 | 0 | 1 | -90 | 90 | 0.026582 | 0.0066646 | -0.026575 | -0.0066602
19 | 63 | 2.9404 | 1.8819 | 4.9377e-09 | 0 | 0 | 0 | 0 | 0 | 1 | -90 | 90 | -0.026582 | -0.0066646 | 0.026604 | 0.0066783
63 | 64 | 2.4102 | 1.5426 | 4.0474e-09 | 0 | 0 | 0 | 0 | 0 | 1 | -90 | 90 | 0.0044397 | 0.0011125 | -0.0044392 | -0.0011126
63 | 65 | 0.84668 | 0.54187 | 1.4218e-09 | 0 | 0 | 0 | 0 | 0 | 1 | -90 | 90 | -0.031044 | -0.0077908 | 0.031052 | 0.0077963
67 | 138 | 1.5112 | 0.96714 | 2.5376e-09 | 0 | 0 | 0 | 0 | 0 | 1 | -90 | 90 | -0.045893 | -0.011538 | 0.045929 | 0.01156
62 | 61 | 0.23607 | 0.15109 | 3.9643e-10 | 0 | 0 | 0 | 0 | 0 | 1 | -90 | 90 | 0.016627 | 0.0041676 | -0.016626 | -0.0041672
46 | 47 | 2.0192 | 1.2923 | 3.3908e-09 | 0 | 0 | 0 | 0 | 0 | 1 | -90 | 90 | 0.014916 | 0.0037408 | -0.014911 | -0.0037379
65 | 70 | 1.4711 | 0.94153 | 2.4704e-09 | 0 | 0 | 0 | 0 | 0 | 1 | -90 | 90 | -0.038335 | -0.0096216 | 0.038358 | 0.0096361
59 | 60 | 2.0016 | 1.281 | 3.3611e-09 | 0 | 0 | 0 | 0 | 0 | 1 | -90 | 90 | -0.04084 | -0.010274 | 0.040877 | 0.010298
60 | 56 | 2.0159 | 1.2902 | 3.3853e-09 | 0 | 0 | 0 | 0 | 0 | 1 | -90 | 90 | -0.044287 | -0.011153 | 0.044331 | 0.01118
25 | 26 | 1.8837 | 1.2056 | 3.1632e-09 | 0 | 0 | 0 | 0 | 0 | 1 | -90 | 90 | 0.0074051 | 0.0018559 | -0.007404 | -0.0018555
25 | 27 | 0.71386 | 0.45687 | 1.1988e-09 | 0 | 0 | 0 | 0 | 0 | 1 | -90 | 90 | -0.013511 | -0.0033863 | 0.013513 | 0.0033871
26 | 28 | 1.8329 | 1.173 | 3.0779e-09 | 0 | 0 | 0 | 0 | 0 | 1 | -90 | 90 | 0.0038088 | 0.00095442 | -0.0038085 | -0.00095453
27 | 34 | 0.75829 | 0.48531 | 1.2734e-09 | 0 | 0 | 0 | 0 | 0 | 1 | -90 | 90 | -0.013513 | -0.0033871 | 0.013514 | 0.003388
34 | 43 | 1.9034 | 1.2181 | 3.1962e-09 | 0 | 0 | 0 | 0 | 0 | 1 | -90 | 90 | 0.024438 | 0.0061362 | -0.024426 | -0.0061285
34 | 31 | 1.2277 | 0.78575 | 2.0617e-09 | 0 | 0 | 0 | 0 | 0 | 1 | -90 | 90 | -0.037952 | -0.0095241 | 0.037972 | 0.0095364
29 | 30 | 0.76902 | 0.49217 | 1.2914e-09 | 0 | 0 | 0 | 0 | 0 | 1 | -90 | 90 | -0.0044495 | -0.0011152 | 0.0044497 | 0.0011151
29 | 35 | 0.358 | 0.22912 | 6.0118e-10 | 0 | 0 | 0 | 0 | 0 | 1 | -90 | 90 | 0.0044495 | 0.0011152 | -0.0044494 | -0.0011152
30 | 168 | 1.8374 | 1.1759 | 3.0855e-09 | 0 | 0 | 0 | 0 | 0 | 1 | -90 | 90 | 0.028023 | 0.0070385 | -0.028007 | -0.0070286
30 | 31 | 1.2367 | 0.7915 | 2.0768e-09 | 0 | 0 | 0 | 0 | 0 | 1 | -90 | 90 | -0.032473 | -0.0081536 | 0.032487 | 0.0081626
168 | 176 | 0.095799 | 0.061311 | 1.6087e-10 | 0 | 0 | 0 | 0 | 0 | 1 | -90 | 90 | 0.024151 | 0.0060621 | -0.02415 | -0.0060617
31 | 53 | 1.2363 | 0.79124 | 2.0761e-09 | 0 | 0 | 0 | 0 | 0 | 1 | -90 | 90 | -0.070459 | -0.017699 | 0.070527 | 0.017742
53 | 81 | 0.50502 | 0.32321 | 8.4807e-10 | 0 | 0 | 0 | 0 | 0 | 1 | -90 | 90 | -0.072992 | -0.01836 | 0.073021 | 0.018379
43 | 41 | 1.4911 | 0.95433 | 2.504e-09 | 0 | 0 | 0 | 0 | 0 | 1 | -90 | 90 | 0.020745 | 0.0052059 | -0.020737 | -0.0052016
176 | 174 | 2.3348 | 1.4942 | 3.9207e-09 | 0 | 0 | 0 | 0 | 0 | 1 | -90 | 90 | 0.022391 | 0.005621 | -0.022378 | -0.0056131
81 | 80 | 0.90448 | 0.57887 | 1.5189e-09 | 0 | 0 | 0 | 0 | 0 | 1 | -90 | 90 | -0.075435 | -0.018984 | 0.075491 | 0.01902
51 | 52 | 1.3715 | 0.87776 | 2.3031e-09 | 0 | 0 | 0 | 0 | 0 | 1 | -90 | 90 | -0.0028603 | -0.00071688 | 0.0028604 | 0.00071674
52 | 55 | 1.4823 | 0.94866 | 2.4891e-09 | 0 | 0 | 0 | 0 | 0 | 1 | -90 | 90 | -0.0080885 | -0.0020271 | 0.0080896 | 0.0020275
41 | 40 | 1.2584 | 0.80536 | 2.1132e-09 | 0 | 0 | 0 | 0 | 0 | 1 | -90 | 90 | 0.018988 | 0.0047632 | -0.018983 | -0.0047602
38 | 39 | 1.2631 | 0.80836 | 2.121e-09 | 0 | 0 | 0 | 0 | 0 | 1 | -90 | 90 | -0.0063764 | -0.001598 | 0.006377 | 0.0015982
39 | 49 | 0.38934 | 0.24918 | 6.5381e-10 | 0 | 0 | 0 | 0 | 0 | 1 | -90 | 90 | -0.0084997 | -0.0021303 | 0.0085001 | 0.0021304
49 | 47 | 1.415 | 0.90563 | 2.3762e-09 | 0 | 0 | 0 | 0 | 0 | 1 | -90 | 90 | -0.011887 | -0.0029792 | 0.011889 | 0.0029804
40 | 42 | 1.9583 | 1.2533 | 3.2885e-09 | 0 | 0 | 0 | 0 | 0 | 1 | -90 | 90 | 0.016636 | 0.0041719 | -0.01663 | -0.0041683
42 | 44 | 2.3895 | 1.5293 | 4.0126e-09 | 0 | 0 | 0 | 0 | 0 | 1 | -90 | 90 | 0.011021 | 0.0027625 | -0.011017 | -0.0027609
138 | 139 | 0.8058 | 0.51571 | 1.3532e-09 | 0 | 0 | 0 | 0 | 0 | 1 | -90 | 90 | 0.012529 | 0.0031417 | -0.012527 | -0.0031409
138 | 137 | 1.0214 | 0.65368 | 1.7152e-09 | 0 | 0 | 0 | 0 | 0 | 1 | -90 | 90 | -0.058458 | -0.014702 | 0.058497 | 0.014727
55 | 56 | 2.1407 | 1.3701 | 3.5948e-09 | 0 | 0 | 0 | 0 | 0 | 1 | -90 | 90 | 0.049697 | 0.012547 | -0.049638 | -0.01251
55 | 57 | 1.8998 | 1.2158 | 3.1902e-09 | 0 | 0 | 0 | 0 | 0 | 1 | -90 | 90 | -0.061838 | -0.01559 | 0.061918 | 0.015641
55 | 58 | 0.93815 | 0.60042 | 1.5754e-09 | 0 | 0 | 0 | 0 | 0 | 1 | -90 | 90 | 0.0040515 | 0.0010153 | -0.0040514 | -0.0010153
57 | 71 | 0.33113 | 0.21192 | 5.5606e-10 | 0 | 0 | 0 | 0 | 0 | 1 | -90 | 90 | -0.063551 | -0.01605 | 0.063565 | 0.01606
58 | 69 | 0.40178 | 0.25714 | 6.7471e-10 | 0 | 0 | 0 | 0 | 0 | 1 | -90 | 90 | 0.0020267 | 0.0005079 | -0.0020267 | -0.00050795
80 | 82 | 1.2725 | 0.81438 | 2.1368e-09 | 0 | 0 | 0 | 0 | 0 | 1 | -90 | 90 | -0.078789 | -0.019846 | 0.078876 | 0.019901
71 | 77 | 1.1064 | 0.70812 | 1.858e-09 | 0 | 0 | 0 | 0 | 0 | 1 | -90 | 90 | -0.068485 | -0.017293 | 0.068543 | 0.017329
77 | 78 | 1.499 | 0.95937 | 2.5172e-09 | 0 | 0 | 0 | 0 | 0 | 1 | -90 | 90 | -0.071759 | -0.018135 | 0.071844 | 0.018189
70 | 95 | 1.3551 | 0.86726 | 2.2756e-09 | 0 | 0 | 0 | 0 | 0 | 1 | -90 | 90 | -0.042013 | -0.010552 | 0.042038 | 0.010568
95 | 94 | 0.39776 | 0.25457 | 6.6795e-10 | 0 | 0 | 0 | 0 | 0 | 1 | -90 | 90 | -0.04516 | -0.01135 | 0.045168 | 0.011356
112 | 111 | 0.42455 | 0.27171 | 7.1293e-10 | 0 | 0 | 0 | 0 | 0 | 1 | -90 | 90 | -0.0028686 | -0.00071897 | 0.0028686 | 0.00071892
111 | 113 | 0.24559 | 0.15718 | 1.6497e-09 | 0 | 0 | 0 | 0 | 0 | 1 | -90 | 90 | 0.15875 | 0.040161 | -0.15868 | -0.040118
111 | 102 | 0.26452 | 0.16929 | 1.7768e-09 | 0 | 0 | 0 | 0 | 0 | 1 | -90 | 90 | -0.16162 | -0.04088 | 0.1617 | 0.040929
139 | 140 | 2.3322 | 1.4926 | 3.9164e-09 | 0 | 0 | 0 | 0 | 0 | 1 | -90 | 90 | 0.011333 | 0.0028417 | -0.01133 | -0.0028399
137 | 136 | 1.3372 | 0.8558 | 2.2455e-09 | 0 | 0 | 0 | 0 | 0 | 1 | -90 | 90 | -0.060818 | -0.015309 | 0.060873 | 0.015344
94 | 91 | 0.24102 | 0.15426 | 1.619e-09 | 0 | 0 | 0 | 0 | 0 | 1 | -90 | 90 | 0.4457 | 0.11488 | -0.44519 | -0.11456
78 | 79 | 0.15803 | 0.10114 | 2.6537e-10 | 0 | 0 | 0 | 0 | 0 | 1 | -90 | 90 | -0.074997 | -0.018979 | 0.075007 | 0.018986
72 | 73 | 1.117 | 0.71487 | 1.8757e-09 | 0 | 0 | 0 | 0 | 0 | 1 | -90 | 90 | 0.0010959 | 0.00027452 | -0.0010959 | -0.00027469
72 | 74 | 2.8684 | 1.8358 | 4.8169e-09 | 0 | 0 | 0 | 0 | 0 | 1 | -90 | 90 | -0.0021793 | -0.00054607 | 0.0021795 | 0.00054571
74 | 151 | 10.2363 | 6.5512 | 1.7189e-08 | 0 | 0 | 0 | 0 | 0 | 1 | -90 | 90 | -0.0021795 | -0.00054571 | 0.00218 | 0.00054444
151 | 150 | 2.2699 | 1.4527 | 3.8117e-09 | 0 | 0 | 0 | 0 | 0 | 1 | -90 | 90 | 0.010631 | 0.0026657 | -0.010628 | -0.0026642
151 | 153 | 2.4537 | 1.5703 | 4.1203e-09 | 0 | 0 | 0 | 0 | 0 | 1 | -90 | 90 | -0.013986 | -0.0035047 | 0.013991 | 0.0035078
153 | 144 | 3.095 | 1.9808 | 5.1973e-09 | 0 | 0 | 0 | 0 | 0 | 1 | -90 | 90 | -0.015226 | -0.0038173 | 0.015234 | 0.003822
144 | 145 | 0.26601 | 0.17025 | 4.4671e-10 | 0 | 0 | 0 | 0 | 0 | 1 | -90 | 90 | 0.011784 | 0.0029542 | -0.011784 | -0.002954
144 | 143 | 2.126 | 1.3607 | 3.5702e-09 | 0 | 0 | 0 | 0 | 0 | 1 | -90 | 90 | -0.033167 | -0.0083171 | 0.033193 | 0.0083336
123 | 121 | 1.2762 | 0.81674 | 2.143e-09 | 0 | 0 | 0 | 0 | 0 | 1 | -90 | 90 | -0.001937 | -0.00048547 | 0.001937 | 0.0004853
121 | 119 | 1.8687 | 1.1959 | 6.2759e-09 | 0 | 0 | 0 | 0 | 0 | 1 | -90 | 90 | -0.0042144 | -0.0010561 | 0.0042148 | 0.0010557
150 | 152 | 2.4397 | 1.5614 | 4.097e-09 | 0 | 0 | 0 | 0 | 0 | 1 | -90 | 90 | 0.009327 | 0.0023382 | -0.0093246 | -0.0023371
147 | 148 | 0.64674 | 0.41391 | 1.086e-09 | 0 | 0 | 0 | 0 | 0 | 1 | -90 | 90 | 0.002375 | 0.0005952 | -0.002375 | -0.00059528
147 | 146 | 0.26452 | 0.16929 | 4.442e-10 | 0 | 0 | 0 | 0 | 0 | 1 | -90 | 90 | -0.0085768 | -0.0021496 | 0.008577 | 0.0021497
146 | 145 | 1.5939 | 1.0201 | 2.6765e-09 | 0 | 0 | 0 | 0 | 0 | 1 | -90 | 90 | -0.010299 | -0.0025814 | 0.010301 | 0.0025823
75 | 76 | 2.4399 | 1.5615 | 4.0972e-09 | 0 | 0 | 0 | 0 | 0 | 1 | -90 | 90 | -0.0017041 | -0.0004271 | 0.0017041 | 0.00042676
76 | 122 | 0.59526 | 0.38096 | 3.9984e-09 | 0 | 0 | 0 | 0 | 0 | 1 | -90 | 90 | 0.013411 | 0.0033606 | -0.01341 | -0.0033602
76 | 134 | 0.19874 | 0.12719 | 1.335e-09 | 0 | 0 | 0 | 0 | 0 | 1 | -90 | 90 | -0.080697 | -0.02033 | 0.080711 | 0.02034
76 | 136 | 1.065 | 0.68161 | 3.5769e-09 | 0 | 0 | 0 | 0 | 0 | 1 | -90 | 90 | 0.065581 | 0.016543 | -0.06553 | -0.016511
122 | 120 | 0.45603 | 0.29186 | 3.0632e-09 | 0 | 0 | 0 | 0 | 0 | 1 | -90 | 90 | 0.01112 | 0.0027862 | -0.011119 | -0.0027861
134 | 131 | 0.34386 | 0.22007 | 2.3098e-09 | 0 | 0 | 0 | 0 | 0 | 1 | -90 | 90 | -0.082297 | -0.020737 | 0.082323 | 0.020754
120 | 119 | 0.14584 | 0.093339 | 9.7963e-10 | 0 | 0 | 0 | 0 | 0 | 1 | -90 | 90 | 0.0067804 | 0.0016987 | -0.0067803 | -0.0016987
131 | 133 | 1.799 | 1.1514 | 3.0211e-09 | 0 | 0 | 0 | 0 | 0 | 1 | -90 | 90 | 0.065613 | 0.01656 | -0.065527 | -0.016505
131 | 129 | 0.30282 | 0.19381 | 2.0341e-09 | 0 | 0 | 0 | 0 | 0 | 1 | -90 | 90 | -0.14794 | -0.037314 | 0.14801 | 0.03736
79 | 85 | 1.2094 | 0.77404 | 2.031e-09 | 0 | 0 | 0 | 0 | 0 | 1 | -90 | 90 | -0.077804 | -0.019687 | 0.077885 | 0.019738
85 | 93 | 1.1824 | 0.75674 | 3.9712e-09 | 0 | 0 | 0 | 0 | 0 | 1 | -90 | 90 | -0.18802 | -0.047551 | 0.18848 | 0.047843
85 | 83 | 0.64523 | 0.41295 | 1.0835e-09 | 0 | 0 | 0 | 0 | 0 | 1 | -90 | 90 | 0.11014 | 0.027814 | -0.11005 | -0.027759
93 | 90 | 0.46379 | 0.29683 | 3.1153e-09 | 0 | 0 | 0 | 0 | 0 | 1 | -90 | 90 | -0.19257 | -0.048868 | 0.19276 | 0.048988
83 | 84 | 1.304 | 0.83456 | 2.1898e-09 | 0 | 0 | 0 | 0 | 0 | 1 | -90 | 90 | 0.02879 | 0.0072297 | -0.028778 | -0.0072224
83 | 82 | 1.0634 | 0.68056 | 1.7857e-09 | 0 | 0 | 0 | 0 | 0 | 1 | -90 | 90 | 0.081263 | 0.020529 | -0.081186 | -0.02048
84 | 170 | 1.2828 | 0.82099 | 2.1542e-09 | 0 | 0 | 0 | 0 | 0 | 1 | -90 | 90 | 0.026251 | 0.006589 | -0.026241 | -0.006583
170 | 169 | 0.45442 | 0.29083 | 7.631e-10 | 0 | 0 | 0 | 0 | 0 | 1 | -90 | 90 | 0.024236 | 0.0060805 | -0.024233 | -0.0060787
169 | 171 | 1.6984 | 1.087 | 2.8521e-09 | 0 | 0 | 0 | 0 | 0 | 1 | -90 | 90 | 0.022342 | 0.0056047 | -0.022333 | -0.0055991
90 | 92 | 0.39424 | 0.25231 | 2.6481e-09 | 0 | 0 | 0 | 0 | 0 | 1 | -90 | 90 | 0.22888 | 0.058445 | -0.22866 | -0.058302
90 | 88 | 0.33364 | 0.21353 | 2.2411e-09 | 0 | 0 | 0 | 0 | 0 | 1 | -90 | 90 | -0.42164 | -0.10743 | 0.42228 | 0.10784
86 | 87 | 0.57067 | 0.36523 | 3.8332e-09 | 0 | 0 | 0 | 0 | 0 | 1 | -90 | 90 | -0.42784 | -0.10925 | 0.42897 | 0.10998
86 | 88 | 0.021021 | 0.013454 | 1.412e-10 | 0 | 0 | 0 | 0 | 0 | 1 | -90 | 90 | 0.42393 | 0.10827 | -0.42389 | -0.10825
87 | 89 | 0.43277 | 0.27697 | 2.9069e-09 | 0 | 0 | 0 | 0 | 0 | 1 | -90 | 90 | -0.43488 | -0.11146 | 0.43576 | 0.11202
89 | 91 | 0.21494 | 0.13756 | 1.4438e-09 | 0 | 0 | 0 | 0 | 0 | 1 | -90 | 90 | -0.44129 | -0.11341 | 0.44174 | 0.11369
92 | 108 | 0.91906 | 0.5882 | 1.5433e-09 | 0 | 0 | 0 | 0 | 0 | 1 | -90 | 90 | 0.013629 | 0.003417 | -0.013627 | -0.0034159
92 | 105 | 0.39186 | 0.25079 | 2.6322e-09 | 0 | 0 | 0 | 0 | 0 | 1 | -90 | 90 | 0.21503 | 0.054885 | -0.21483 | -0.054759
108 | 164 | 1.4578 | 0.93299 | 2.448e-09 | 0 | 0 | 0 | 0 | 0 | 1 | -90 | 90 | 0.012077 | 0.0030277 | -0.012075 | -0.0030264
105 | 103 | 0.091581 | 0.058612 | 6.1515e-10 | 0 | 0 | 0 | 0 | 0 | 1 | -90 | 90 | 0.21319 | 0.054349 | -0.21315 | -0.05432
164 | 165 | 0.70637 | 0.45208 | 1.1862e-09 | 0 | 0 | 0 | 0 | 0 | 1 | -90 | 90 | 0.0098969 | 0.0024805 | -0.0098962 | -0.0024801
103 | 104 | 0.14631 | 0.093639 | 9.8278e-10 | 0 | 0 | 0 | 0 | 0 | 1 | -90 | 90 | 0.21154 | 0.053918 | -0.21147 | -0.053872
96 | 97 | 0.62876 | 0.4024 | 4.2234e-09 | 0 | 0 | 0 | 0 | 0 | 1 | -90 | 90 | -0.17164 | -0.043482 | 0.17184 | 0.043613
96 | 98 | 0.019536 | 0.012503 | 1.3123e-10 | 0 | 0 | 0 | 0 | 0 | 1 | -90 | 90 | 0.16867 | 0.042737 | -0.16866 | -0.042733
97 | 99 | 0.051157 | 0.032741 | 3.4363e-10 | 0 | 0 | 0 | 0 | 0 | 1 | -90 | 90 | -0.17447 | -0.04427 | 0.17449 | 0.044281
98 | 100 | 0.23208 | 0.14853 | 1.5589e-09 | 0 | 0 | 0 | 0 | 0 | 1 | -90 | 90 | 0.16539 | 0.041914 | -0.16532 | -0.04187
99 | 101 | 0.28956 | 0.18532 | 1.945e-09 | 0 | 0 | 0 | 0 | 0 | 1 | -90 | 90 | -0.17566 | -0.044574 | 0.17575 | 0.044637
100 | 102 | 0.27754 | 0.17762 | 1.8642e-09 | 0 | 0 | 0 | 0 | 0 | 1 | -90 | 90 | 0.16374 | 0.041474 | -0.16366 | -0.041422
101 | 110 | 0.15324 | 0.098074 | 1.0293e-09 | 0 | 0 | 0 | 0 | 0 | 1 | -90 | 90 | -0.17728 | -0.045019 | 0.17733 | 0.045053
110 | 115 | 0.55904 | 0.35779 | 3.7551e-09 | 0 | 0 | 0 | 0 | 0 | 1 | -90 | 90 | -0.17886 | -0.045435 | 0.17905 | 0.045561
115 | 116 | 0.18398 | 0.11775 | 1.2358e-09 | 0 | 0 | 0 | 0 | 0 | 1 | -90 | 90 | -0.18108 | -0.046069 | 0.18115 | 0.046111
113 | 114 | 0.24553 | 0.15714 | 1.6492e-09 | 0 | 0 | 0 | 0 | 0 | 1 | -90 | 90 | 0.15722 | 0.039751 | -0.15715 | -0.039708
104 | 106 | 0.12432 | 0.079567 | 8.3509e-10 | 0 | 0 | 0 | 0 | 0 | 1 | -90 | 90 | 0.20984 | 0.053463 | -0.20978 | -0.053425
106 | 107 | 0.20473 | 0.13102 | 1.3752e-09 | 0 | 0 | 0 | 0 | 0 | 1 | -90 | 90 | 0.20818 | 0.053025 | -0.20809 | -0.052963
107 | 109 | 0.18863 | 0.12072 | 1.267e-09 | 0 | 0 | 0 | 0 | 0 | 1 | -90 | 90 | 0.20383 | 0.051897 | -0.20375 | -0.051843
109 | 117 | 0.013976 | 0.0089445 | 9.3877e-11 | 0 | 0 | 0 | 0 | 0 | 1 | -90 | 90 | 0.20119 | 0.051201 | -0.20118 | -0.051197
117 | 116 | 0.36643 | 0.23451 | 2.4613e-09 | 0 | 0 | 0 | 0 | 0 | 1 | -90 | 90 | 0.19982 | 0.050856 | -0.19966 | -0.050754
165 | 166 | 0.76637 | 0.49048 | 1.2869e-09 | 0 | 0 | 0 | 0 | 0 | 1 | -90 | 90 | 0.00706 | 0.0017693 | -0.0070596 | -0.0017692
116 | 118 | 1.5212 | 0.97358 | 2.5545e-09 | 0 | 0 | 0 | 0 | 0 | 1 | -90 | 90 | 0.018512 | 0.004643 | -0.018507 | -0.0046396
114 | 132 | 0.17766 | 0.1137 | 1.1933e-09 | 0 | 0 | 0 | 0 | 0 | 1 | -90 | 90 | 0.15475 | 0.039106 | -0.1547 | -0.039076
132 | 130 | 0.21979 | 0.14067 | 1.4763e-09 | 0 | 0 | 0 | 0 | 0 | 1 | -90 | 90 | 0.15228 | 0.03847 | -0.15223 | -0.038434
130 | 129 | 0.175 | 0.112 | 1.1755e-09 | 0 | 0 | 0 | 0 | 0 | 1 | -90 | 90 | 0.14987 | 0.037843 | -0.14982 | -0.037815
118 | 149 | 0.32354 | 0.20707 | 5.4331e-10 | 0 | 0 | 0 | 0 | 0 | 1 | -90 | 90 | 0.016385 | 0.004108 | -0.016384 | -0.0041074
149 | 157 | 1.1329 | 0.72503 | 1.9024e-09 | 0 | 0 | 0 | 0 | 0 | 1 | -90 | 90 | 0.014147 | 0.0035468 | -0.014145 | -0.0035454
157 | 158 | 0.51186 | 0.32759 | 8.5955e-10 | 0 | 0 | 0 | 0 | 0 | 1 | -90 | 90 | 0.011959 | 0.0029976 | -0.011959 | -0.0029972
124 | 125 | 1.0379 | 0.66426 | 1.7429e-09 | 0 | 0 | 0 | 0 | 0 | 1 | -90 | 90 | -0.0014189 | -0.00035564 | 0.001419 | 0.00035549
125 | 127 | 0.45038 | 0.28824 | 7.5631e-10 | 0 | 0 | 0 | 0 | 0 | 1 | -90 | 90 | -0.0051714 | -0.001296 | 0.0051715 | 0.001296
127 | 128 | 0.76044 | 0.48668 | 1.277e-09 | 0 | 0 | 0 | 0 | 0 | 1 | -90 | 90 | -0.0076149 | -0.0019084 | 0.0076154 | 0.0019086
128 | 140 | 1.4175 | 0.90722 | 2.3804e-09 | 0 | 0 | 0 | 0 | 0 | 1 | -90 | 90 | -0.0090429 | -0.0022664 | 0.0090442 | 0.002267
133 | 135 | 2.9111 | 1.8631 | 4.8885e-09 | 0 | 0 | 0 | 0 | 0 | 1 | -90 | 90 | 0.058768 | 0.014811 | -0.058656 | -0.01474
135 | 141 | 0.30561 | 0.19559 | 5.132e-10 | 0 | 0 | 0 | 0 | 0 | 1 | -90 | 90 | 0.056687 | 0.014247 | -0.056676 | -0.01424
141 | 142 | 2.0666 | 1.3226 | 3.4704e-09 | 0 | 0 | 0 | 0 | 0 | 1 | -90 | 90 | 0.047498 | 0.01194 | -0.047446 | -0.011906
142 | 143 | 0.088298 | 0.056511 | 1.4828e-10 | 0 | 0 | 0 | 0 | 0 | 1 | -90 | 90 | 0.038409 | 0.0096416 | -0.038408 | -0.0096406
152 | 154 | 0.04841 | 0.030982 | 8.1293e-11 | 0 | 0 | 0 | 0 | 0 | 1 | -90 | 90 | 0.0069035 | 0.0017302 | -0.0069035 | -0.0017302
154 | 155 | 1.3393 | 0.85717 | 2.2491e-09 | 0 | 0 | 0 | 0 | 0 | 1 | -90 | 90 | 0.0051142 | 0.0012817 | -0.0051138 | -0.0012817
155 | 156 | 0.31175 | 0.19952 | 5.2351e-10 | 0 | 0 | 0 | 0 | 0 | 1 | -90 | 90 | 0.0024775 | 0.00062093 | -0.0024775 | -0.00062097
158 | 159 | 1.0843 | 0.69394 | 1.8208e-09 | 0 | 0 | 0 | 0 | 0 | 1 | -90 | 90 | 0.0096231 | 0.0024118 | -0.009622 | -0.0024113
159 | 160 | 0.16433 | 0.10517 | 2.7595e-10 | 0 | 0 | 0 | 0 | 0 | 1 | -90 | 90 | 0.0083895 | 0.0021024 | -0.0083894 | -0.0021024
160 | 161 | 1.4639 | 0.93692 | 2.4583e-09 | 0 | 0 | 0 | 0 | 0 | 1 | -90 | 90 | 0.0059256 | 0.0014849 | -0.0059251 | -0.0014847
161 | 162 | 1.8382 | 1.1765 | 3.0869e-09 | 0 | 0 | 0 | 0 | 0 | 1 | -90 | 90 | 0.002669 | 0.00066868 | -0.0026688 | -0.00066888
166 | 167 | 0.73722 | 0.47182 | 1.238e-09 | 0 | 0 | 0 | 0 | 0 | 1 | -90 | 90 | 0.0052791 | 0.0013229 | -0.0052788 | -0.0013229
167 | 183 | 0.73159 | 0.46822 | 1.2285e-09 | 0 | 0 | 0 | 0 | 0 | 1 | -90 | 90 | 0.0044566 | 0.0011168 | -0.0044565 | -0.0011169
183 | 182 | 0.41711 | 0.26695 | 7.0044e-10 | 0 | 0 | 0 | 0 | 0 | 1 | -90 | 90 | 0.0032965 | 0.00082613 | -0.0032964 | -0.00082617
174 | 175 | 0.70247 | 0.44958 | 1.1796e-09 | 0 | 0 | 0 | 0 | 0 | 1 | -90 | 90 | 0.019139 | 0.0048011 | -0.019136 | -0.0047994
171 | 172 | 0.33069 | 0.21164 | 5.5532e-10 | 0 | 0 | 0 | 0 | 0 | 1 | -90 | 90 | 0.018159 | 0.0045531 | -0.018158 | -0.0045524
172 | 173 | 0.96132 | 0.61524 | 1.6143e-09 | 0 | 0 | 0 | 0 | 0 | 1 | -90 | 90 | 0.015094 | 0.0037844 | -0.015091 | -0.003783
173 | 179 | 0.9676 | 0.61927 | 1.6249e-09 | 0 | 0 | 0 | 0 | 0 | 1 | -90 | 90 | 0.012278 | 0.0030779 | -0.012276 | -0.003077
179 | 180 | 1.4152 | 0.90572 | 2.3765e-09 | 0 | 0 | 0 | 0 | 0 | 1 | -90 | 90 | 0.0098486 | 0.0024686 | -0.009847 | -0.0024678
180 | 181 | 0.90263 | 0.57768 | 1.5158e-09 | 0 | 0 | 0 | 0 | 0 | 1 | -90 | 90 | 0.002665 | 0.00066779 | -0.0026649 | -0.0006679
175 | 177 | 1.8456 | 1.1812 | 3.0992e-09 | 0 | 0 | 0 | 0 | 0 | 1 | -90 | 90 | 0.016589 | 0.0041611 | -0.016584 | -0.0041578
177 | 178 | 0.079176 | 0.050673 | 1.3296e-10 | 0 | 0 | 0 | 0 | 0 | 1 | -90 | 90 | 0.014237 | 0.0035696 | -0.014237 | -0.0035695
178 | 188 | 2.4753 | 1.5842 | 4.1567e-09 | 0 | 0 | 0 | 0 | 0 | 1 | -90 | 90 | 0.011922 | 0.0029893 | -0.011918 | -0.0029872
188 | 187 | 1.8395 | 1.1773 | 3.089e-09 | 0 | 0 | 0 | 0 | 0 | 1 | -90 | 90 | 0.0090994 | 0.0022809 | -0.0090977 | -0.0022801
187 | 185 | 1.9048 | 1.2191 | 3.1986e-09 | 0 | 0 | 0 | 0 | 0 | 1 | -90 | 90 | 0.006751 | 0.0016919 | -0.00675 | -0.0016916
184 | 185 | 1.5724 | 1.0063 | 2.6405e-09 | 0 | 0 | 0 | 0 | 0 | 1 | -90 | 90 | -0.0033411 | -0.00083738 | 0.0033413 | 0.00083725