## bus_data
BUS_I | BUS_TYPE | Pd | Qd | Gs | Bs | area | Vm | Va | baseKV | zone | Vmax | Vmin
1 | 1 | 0.019274 | 0.0048304 | 0 | 0 | 1 | 0.97511 | -0.4784 | 0.4 | 1 | 1.1 | 0.9
2 | 1 | 0.010311 | 0.0025841 | 0 | 0 | 1 | 0.97583 | -0.46421 | 0.4 | 1 | 1.1 | 0.9
3 | 1 | 0 | 0 | 0 | 0 | 1 | 0.9748 | -0.48456 | 0.4 | 1 | 1.1 | 0.9
4 | 1 | 0.014493 | 0.0036322 | 0 | 0 | 1 | 0.97661 | -0.44899 | 0.4 | 1 | 1.1 | 0.9
5 | 1 | 0 | 0 | 0 | 0 | 1 | 0.97386 | -0.50302 | 0.4 | 1 | 1.1 | 0.9
6 | 1 | 0 | 0 | 0 | 0 | 1 | 0.97735 | -0.43438 | 0.4 | 1 | 1.1 | 0.9
26 | 1 | 0.012022 | 0.0030131 | 0 | 0 | 1 | 0.97363 | -0.50766 | 0.4 | 1 | 1.1 | 0.9
22 | 1 | 0.013517 | 0.0033878 | 0 | 0 | 1 | 0.97308 | -0.51838 | 0.4 | 1 | 1.1 | 0.9
7 | 1 | 0.0027493 | 0.00068905 | 0 | 0 | 1 | 0.97697 | -0.44183 | 0.4 | 1 | 1.1 | 0.9
8 | 1 | 0 | 0 | 0 | 0 | 1 | 0.97773 | -0.42693 | 0.4 | 1 | 1.1 | 0.9
16 | 1 | 0 | 0 | 0 | 0 | 1 | 0.9726 | -0.52787 | 0.4 | 1 | 1.1 | 0.9
21 | 1 | 0.014183 | 0.0035545 | 0 | 0 | 1 | 0.97267 | -0.52652 | 0.4 | 1 | 1.1 | 0.9
25 | 1 | 0.010866 | 0.0027232 | 0 | 0 | 1 | 0.97634 | -0.45421 | 0.4 | 1 | 1.1 | 0.9
56 | 1 | 0.0047278 | 0.0011849 | 0 | 0 | 1 | 0.9776 | -0.42948 | 0.4 | 1 | 1.1 | 0.9
55 | 1 | 0.0037154 | 0.00093118 | 0 | 0 | 1 | 0.97823 | -0.41727 | 0.4 | 1 | 1.1 | 0.9
23 | 1 | 0 | 0 | 0 | 0 | 1 | 0.97611 | -0.45891 | 0.4 | 1 | 1.1 | 0.9
54 | 1 | 0.012712 | 0.003186 | 0 | 0 | 1 | 0.97886 | -0.40487 | 0.4 | 1 | 1.1 | 0.9
9 | 1 | 0.0022623 | 0.00056698 | 0 | 0 | 1 | 0.97502 | -0.48034 | 0.4 | 1 | 1.1 | 0.9
10 | 1 | 0.0023622 | 0.00059202 | 0 | 0 | 1 | 0.97495 | -0.48165 | 0.4 | 1 | 1.1 | 0.9
11 | 1 | 0 | 0 | 0 | 0 | 1 | 0.97519 | -0.47691 | 0.4 | 1 | 1.1 | 0.9
13 | 1 | 0.011657 | 0.0029215 | 0 | 0 | 1 | 0.97513 | -0.47816 | 0.4 | 1 | 1.1 | 0.9
14 | 1 | 0.010697 | 0.0026808 | 0 | 0 | 1 | 0.97554 | -0.46997 | 0.4 | 1 | 1.1 | 0.9
12 | 1 | 0 | 0 | 0 | 0 | 1 | 0.97239 | -0.53206 | 0.4 | 1 | 1.1 | 0.9
15 | 1 | 0.01184 | 0.0029673 | 0 | 0 | 1 | 0.97213 | -0.53722 | 0.4 | 1 | 1.1 | 0.9
19 | 1 | 0.001793 | 0.00044937 | 0 | 0 | 1 | 0.97509 | -0.47891 | 0.4 | 1 | 1.1 | 0.9
24 | 1 | 0.002267 | 0.00056818 | 0 | 0 | 1 | 0.97594 | -0.46222 | 0.4 | 1 | 1.1 | 0.9
18 | 1 | 0.015013 | 0.0037626 | 0 | 0 | 1 | 0.97132 | -0.55317 | 0.4 | 1 | 1.1 | 0.9
20 | 1 | 0.0015968 | 0.00040018 | 0 | 0 | 1 | 0.97508 | -0.47915 | 0.4 | 1 | 1.1 | 0.9
27 | 1 | 0.046079 | 0.011549 | 0 | 0 | 1 | 0.97575 | -0.46599 | 0.4 | 1 | 1.1 | 0.9
28 | 1 | 0 | 0 | 0 | 0 | 1 | 0.97832 | -0.41538 | 0.4 | 1 | 1.1 | 0.9
30 | 1 | 0 | 0 | 0 | 0 | 1 | 0.97981 | -0.38629 | 0.4 | 1 | 1.1 | 0.9
39 | 1 | 0.034979 | 0.0087665 | 0 | 0 | 1 | 0.97811 | -0.41947 | 0.4 | 1 | 1.1 | 0.9
37 | 1 | 0.034309 | 0.0085987 | 0 | 0 | 1 | 0.98042 | -0.37432 | 0.4 | 1 | 1.1 | 0.9
31 | 1 | 0 | 0 | 0 | 0 | 1 | 0.98467 | -0.29192 | 0.4 | 1 | 1.1 | 0.9
38 | 1 | 0.012403 | 0.0031086 | 0 | 0 | 1 | 0.98705 | -0.2461 | 0.4 | 1 | 1.1 | 0.9
36 | 1 | 0.0064248 | 0.0016102 | 0 | 0 | 1 | 0.98348 | -0.3149 | 0.4 | 1 | 1.1 | 0.9
35 | 1 | 0 | 0 | 0 | 0 | 1 | 0.98973 | -0.19762 | 0.4 | 1 | 1.1 | 0.9
61 | 1 | 0.024187 | 0.0060617 | 0 | 0 | 1 | 0.98909 | -0.21004 | 0.4 | 1 | 1.1 | 0.9
60 | 1 | 0.021253 | 0.0053265 | 0 | 0 | 1 | 0.99023 | -0.188 | 0.4 | 1 | 1.1 | 0.9
45 | 1 | 0.040913 | 0.010254 | 0 | 0 | 1 | 0.97343 | -0.51119 | 0.4 | 1 | 1.1 | 0.9
40 | 1 | 0 | 0 | 0 | 0 | 1 | 0.98841 | -0.2198 | 0.4 | 1 | 1.1 | 0.9
46 | 1 | 0.04621 | 0.011581 | 0 | 0 | 1 | 0.97083 | -0.56255 | 0.4 | 1 | 1.1 | 0.9
42 | 1 | 0 | 0 | 0 | 0 | 1 | 0.98599 | -0.26681 | 0.4 | 1 | 1.1 | 0.9
43 | 1 | 0.017994 | 0.0045096 | 0 | 0 | 1 | 0.98517 | -0.28297 | 0.4 | 1 | 1.1 | 0.9
59 | 1 | 0.030115 | 0.0075474 | 0 | 0 | 1 | 0.99243 | -0.14528 | 0.4 | 1 | 1.1 | 0.9
41 | 1 | 0 | 0 | 0 | 0 | 1 | 0.98888 | -0.21088 | 0.4 | 1 | 1.1 | 0.9
50 | 1 | 0.013561 | 0.0033988 | 0 | 0 | 1 | 0.99327 | -0.12705 | 0.4 | 1 | 1.1 | 0.9
47 | 1 | 0.002133 | 0.00053458 | 0 | 0 | 1 | 0.98626 | -0.26124 | 0.4 | 1 | 1.1 | 0.9
57 | 3 | 0.0081498 | 0.0020425 | 0 | 0 | 1 | 1 | 0 | 0.4 | 1 | 1.1 | 0.9
48 | 1 | 0.0046077 | 0.0011548 | 0 | 0 | 1 | 0.98569 | -0.27228 | 0.4 | 1 | 1.1 | 0.9
44 | 1 | 0.017991 | 0.0045089 | 0 | 0 | 1 | 0.98516 | -0.28304 | 0.4 | 1 | 1.1 | 0.9
49 | 1 | 0.010337 | 0.0025907 | 0 | 0 | 1 | 0.98088 | -0.36544 | 0.4 | 1 | 1.1 | 0.9
51 | 1 | 0 | 0 | 0 | 0 | 1 | 0.97983 | -0.38594 | 0.4 | 1 | 1.1 | 0.9
52 | 1 | 0.0072604 | 0.0018196 | 0 | 0 | 1 | 0.97967 | -0.3891 | 0.4 | 1 | 1.1 | 0.9
53 | 1 | 0.022883 | 0.005735 | 0 | 0 | 1 | 0.97933 | -0.39571 | 0.4 | 1 | 1.1 | 0.9
58 | 1 | 0.029483 | 0.0073891 | 0 | 0 | 1 | 0.99565 | -0.083243 | 0.4 | 1 | 1.1 | 0.9

## generator_data
GEN_BUS | PG | QG | QMAX | QMIN | VG | MBASE | GEN_STATUS | PMAX | PMIN
57 | 0.62066 | 0.15994 | 10 | -10 | 1 | 100 | 1 | 10 | 0

## branch_data
F_BUS | T_BUS | BR_R | BR_X | BR_B | RATE_A | RATE_B | RATE_C | TAP | SHIFT | BR_STATUS | ANGMIN | ANGMAX | P_in | Q_in | P_out | Q_out
1 | 2 | 0.70492 | 0.45115 | 4.735e-09 | 0 | 0 | 0 | 0 | 0 | 1 | -90 | 90 | -0.086011 | -0.021617 | 0.08607 | 0.021654
1 | 3 | 0.39364 | 0.25193 | 2.6441e-09 | 0 | 0 | 0 | 0 | 0 | 1 | -90 | 90 | 0.066738 | 0.016786 | -0.066718 | -0.016774
2 | 4 | 0.67629 | 0.43283 | 4.5427e-09 | 0 | 0 | 0 | 0 | 0 | 1 | -90 | 90 | -0.09638 | -0.024238 | 0.09645 | 0.024282
3 | 5 | 1.18 | 0.75522 | 3.9632e-09 | 0 | 0 | 0 | 0 | 0 | 1 | -90 | 90 | 0.066718 | 0.016774 | -0.066659 | -0.016737
4 | 6 | 0.56496 | 0.36157 | 3.7949e-09 | 0 | 0 | 0 | 0 | 0 | 1 | -90 | 90 | -0.11094 | -0.027914 | 0.11102 | 0.027964
5 | 26 | 0.50769 | 0.32492 | 8.5255e-10 | 0 | 0 | 0 | 0 | 0 | 1 | -90 | 90 | 0.038933 | 0.0097786 | -0.038925 | -0.0097732
5 | 22 | 2.3552 | 1.5073 | 3.955e-09 | 0 | 0 | 0 | 0 | 0 | 1 | -90 | 90 | 0.027726 | 0.006958 | -0.027706 | -0.0069454
6 | 7 | 0.68998 | 0.44159 | 1.1587e-09 | 0 | 0 | 0 | 0 | 0 | 1 | -90 | 90 | 0.046324 | 0.011637 | -0.046308 | -0.011626
6 | 8 | 0.20312 | 0.13 | 1.3644e-09 | 0 | 0 | 0 | 0 | 0 | 1 | -90 | 90 | -0.15734 | -0.0396 | 0.1574 | 0.039636
26 | 16 | 3.1932 | 2.0436 | 5.3622e-09 | 0 | 0 | 0 | 0 | 0 | 1 | -90 | 90 | 0.026902 | 0.0067601 | -0.026876 | -0.006744
22 | 21 | 2.435 | 1.5584 | 4.0891e-09 | 0 | 0 | 0 | 0 | 0 | 1 | -90 | 90 | 0.014188 | 0.0035576 | -0.014183 | -0.0035545
7 | 25 | 1.2167 | 0.77868 | 2.0431e-09 | 0 | 0 | 0 | 0 | 0 | 1 | -90 | 90 | 0.043558 | 0.010937 | -0.043533 | -0.010921
8 | 56 | 2.3039 | 1.4745 | 3.8689e-09 | 0 | 0 | 0 | 0 | 0 | 1 | -90 | 90 | 0.0047284 | 0.0011849 | -0.0047278 | -0.0011849
8 | 55 | 0.2564 | 0.1641 | 1.7223e-09 | 0 | 0 | 0 | 0 | 0 | 1 | -90 | 90 | -0.16213 | -0.040821 | 0.1622 | 0.040869
16 | 12 | 0.66126 | 0.42321 | 1.1104e-09 | 0 | 0 | 0 | 0 | 0 | 1 | -90 | 90 | 0.026876 | 0.006744 | -0.026871 | -0.0067407
25 | 23 | 0.61489 | 0.39353 | 1.0326e-09 | 0 | 0 | 0 | 0 | 0 | 1 | -90 | 90 | 0.032667 | 0.0081979 | -0.03266 | -0.0081933
55 | 54 | 0.3218 | 0.20595 | 2.1616e-09 | 0 | 0 | 0 | 0 | 0 | 1 | -90 | 90 | -0.16592 | -0.0418 | 0.16602 | 0.041863
23 | 24 | 0.43349 | 0.27743 | 7.2794e-10 | 0 | 0 | 0 | 0 | 0 | 1 | -90 | 90 | 0.03266 | 0.0081933 | -0.032655 | -0.00819
54 | 53 | 0.22098 | 0.14143 | 1.4843e-09 | 0 | 0 | 0 | 0 | 0 | 1 | -90 | 90 | -0.17873 | -0.045049 | 0.17881 | 0.045099
9 | 10 | 2.3623 | 1.5119 | 3.967e-09 | 0 | 0 | 0 | 0 | 0 | 1 | -90 | 90 | 0.0023623 | 0.00059173 | -0.0023622 | -0.00059202
9 | 11 | 3.1663 | 2.0264 | 5.3171e-09 | 0 | 0 | 0 | 0 | 0 | 1 | -90 | 90 | -0.0046246 | -0.0011587 | 0.0046254 | 0.0011587
11 | 13 | 0.35514 | 0.22729 | 5.9637e-10 | 0 | 0 | 0 | 0 | 0 | 1 | -90 | 90 | 0.015048 | 0.0037715 | -0.015047 | -0.0037709
11 | 14 | 1.5033 | 0.96213 | 2.5245e-09 | 0 | 0 | 0 | 0 | 0 | 1 | -90 | 90 | -0.019673 | -0.0049301 | 0.01968 | 0.0049341
13 | 19 | 0.94336 | 0.60375 | 1.5842e-09 | 0 | 0 | 0 | 0 | 0 | 1 | -90 | 90 | 0.0033899 | 0.00084939 | -0.0033898 | -0.00084946
14 | 24 | 1.0885 | 0.69667 | 1.828e-09 | 0 | 0 | 0 | 0 | 0 | 1 | -90 | 90 | -0.030376 | -0.0076149 | 0.030387 | 0.0076219
12 | 15 | 0.81402 | 0.52097 | 1.367e-09 | 0 | 0 | 0 | 0 | 0 | 1 | -90 | 90 | 0.026871 | 0.0067407 | -0.026864 | -0.0067366
15 | 18 | 4.4965 | 2.8778 | 7.5509e-09 | 0 | 0 | 0 | 0 | 0 | 1 | -90 | 90 | 0.015025 | 0.0037692 | -0.015013 | -0.0037626
19 | 20 | 0.64063 | 0.41 | 1.0758e-09 | 0 | 0 | 0 | 0 | 0 | 1 | -90 | 90 | 0.0015968 | 0.00040009 | -0.0015968 | -0.00040018
27 | 28 | 4.6995 | 3.0077 | 7.8917e-09 | 0 | 0 | 0 | 0 | 0 | 1 | -90 | 90 | -0.046079 | -0.011549 | 0.046191 | 0.011619
28 | 30 | 2.712 | 1.7357 | 4.5542e-09 | 0 | 0 | 0 | 0 | 0 | 1 | -90 | 90 | -0.046191 | -0.011619 | 0.046255 | 0.01166
30 | 39 | 1.1673 | 0.74706 | 5.8806e-09 | 0 | 0 | 0 | 0 | 0 | 1 | -90 | 90 | 0.12279 | 0.031042 | -0.1226 | -0.030918
30 | 37 | 0.3066 | 0.19622 | 2.0595e-09 | 0 | 0 | 0 | 0 | 0 | 1 | -90 | 90 | -0.16905 | -0.042702 | 0.16915 | 0.042764
39 | 45 | 4.4928 | 2.8754 | 7.5446e-09 | 0 | 0 | 0 | 0 | 0 | 1 | -90 | 90 | 0.08762 | 0.022152 | -0.087236 | -0.021907
37 | 36 | 1.2682 | 0.81165 | 8.5186e-09 | 0 | 0 | 0 | 0 | 0 | 1 | -90 | 90 | -0.20345 | -0.051363 | 0.20404 | 0.051734
31 | 38 | 0.95542 | 0.61147 | 6.4176e-09 | 0 | 0 | 0 | 0 | 0 | 1 | -90 | 90 | -0.21069 | -0.053493 | 0.21116 | 0.05379
31 | 36 | 0.47736 | 0.30551 | 3.2065e-09 | 0 | 0 | 0 | 0 | 0 | 1 | -90 | 90 | 0.21069 | 0.053493 | -0.21046 | -0.053344
38 | 40 | 0.51965 | 0.33257 | 3.4905e-09 | 0 | 0 | 0 | 0 | 0 | 1 | -90 | 90 | -0.22356 | -0.056899 | 0.22385 | 0.05708
35 | 61 | 2.2531 | 1.442 | 3.7836e-09 | 0 | 0 | 0 | 0 | 0 | 1 | -90 | 90 | 0.024201 | 0.0060705 | -0.024187 | -0.0060617
35 | 60 | 1.7465 | 1.1177 | 2.9328e-09 | 0 | 0 | 0 | 0 | 0 | 1 | -90 | 90 | -0.024201 | -0.0060705 | 0.024212 | 0.0060773
60 | 59 | 4.1414 | 2.6505 | 6.9545e-09 | 0 | 0 | 0 | 0 | 0 | 1 | -90 | 90 | -0.045465 | -0.011404 | 0.045558 | 0.011463
45 | 46 | 4.7079 | 3.0131 | 7.9058e-09 | 0 | 0 | 0 | 0 | 0 | 1 | -90 | 90 | 0.046324 | 0.011653 | -0.04621 | -0.011581
40 | 41 | 0.15193 | 0.097237 | 1.0205e-09 | 0 | 0 | 0 | 0 | 0 | 1 | -90 | 90 | -0.25994 | -0.066167 | 0.26005 | 0.066238
40 | 42 | 5.7067 | 3.6523 | 9.5831e-09 | 0 | 0 | 0 | 0 | 0 | 1 | -90 | 90 | 0.036093 | 0.0090868 | -0.036012 | -0.0090359
42 | 43 | 1.9543 | 1.2508 | 3.2818e-09 | 0 | 0 | 0 | 0 | 0 | 1 | -90 | 90 | 0.036012 | 0.0090359 | -0.035984 | -0.0090185
43 | 44 | 0.017958 | 0.011493 | 3.0157e-11 | 0 | 0 | 0 | 0 | 0 | 1 | -90 | 90 | 0.017991 | 0.0045089 | -0.017991 | -0.0045089
59 | 58 | 3.6366 | 2.3274 | 6.1068e-09 | 0 | 0 | 0 | 0 | 0 | 1 | -90 | 90 | -0.075672 | -0.01901 | 0.075897 | 0.019153
41 | 50 | 0.76476 | 0.48945 | 5.137e-09 | 0 | 0 | 0 | 0 | 0 | 1 | -90 | 90 | -0.48804 | -0.12442 | 0.49002 | 0.12569
41 | 47 | 0.97707 | 0.62532 | 6.563e-09 | 0 | 0 | 0 | 0 | 0 | 1 | -90 | 90 | 0.22799 | 0.058184 | -0.22743 | -0.057831
50 | 57 | 1.14 | 0.72957 | 7.6572e-09 | 0 | 0 | 0 | 0 | 0 | 1 | -90 | 90 | -0.50358 | -0.12909 | 0.50671 | 0.13109
47 | 48 | 0.21567 | 0.13803 | 1.4487e-09 | 0 | 0 | 0 | 0 | 0 | 1 | -90 | 90 | 0.2253 | 0.057296 | -0.22518 | -0.05722
57 | 58 | 3.5367 | 2.2635 | 5.939e-09 | 0 | 0 | 0 | 0 | 0 | 1 | -90 | 90 | 0.1058 | 0.026811 | -0.10538 | -0.026542
48 | 49 | 1.8472 | 1.1822 | 1.2408e-08 | 0 | 0 | 0 | 0 | 0 | 1 | -90 | 90 | 0.22057 | 0.056065 | -0.21959 | -0.055436
49 | 51 | 0.42412 | 0.27143 | 2.8488e-09 | 0 | 0 | 0 | 0 | 0 | 1 | -90 | 90 | 0.20925 | 0.052845 | -0.20905 | -0.052714
51 | 52 | 1.8721 | 1.1981 | 3.1437e-09 | 0 | 0 | 0 | 0 | 0 | 1 | -90 | 90 | 0.0072614 | 0.00182 | -0.0072604 | -0.0018196
51 | 53 | 0.20916 | 0.13386 | 1.4049e-09 | 0 | 0 | 0 | 0 | 0 | 1 | -90 | 90 | 0.20179 | 0.050894 | -0.20169 | -0.050834