## bus_data
BUS_I | BUS_TYPE | Pd | Qd | Gs | Bs | area | Vm | Va | baseKV | zone | Vmax | Vmin
1 | 1 | 0.018472 | 0.0046296 | 0 | 0 | 1 | 0.97077 | -0.56514 | 0.4 | 1 | 1.1 | 0.9
2 | 1 | 0 | 0 | 0 | 0 | 1 | 0.97267 | -0.52751 | 0.4 | 1 | 1.1 | 0.9
3 | 1 | 0 | 0 | 0 | 0 | 1 | 0.97631 | -0.45612 | 0.4 | 1 | 1.1 | 0.9
4 | 1 | 0 | 0 | 0 | 0 | 1 | 0.97079 | -0.56476 | 0.4 | 1 | 1.1 | 0.9
16 | 1 | 0 | 0 | 0 | 0 | 1 | 0.97622 | -0.45774 | 0.4 | 1 | 1.1 | 0.9
50 | 1 | 0.0020762 | 0.00052035 | 0 | 0 | 1 | 0.97785 | -0.42584 | 0.4 | 1 | 1.1 | 0.9
5 | 1 | 0 | 0 | 0 | 0 | 1 | 0.97039 | -0.57263 | 0.4 | 1 | 1.1 | 0.9
75 | 1 | 0.008891 | 0.0022283 | 0 | 0 | 1 | 0.97018 | -0.57694 | 0.4 | 1 | 1.1 | 0.9
76 | 1 | 0.0027919 | 0.00069972 | 0 | 0 | 1 | 0.97012 | -0.57802 | 0.4 | 1 | 1.1 | 0.9
10 | 1 | 0 | 0 | 0 | 0 | 1 | 0.99087 | -0.1745 | 0.4 | 1 | 1.1 | 0.9
15 | 1 | 0.0044426 | 0.0011134 | 0 | 0 | 1 | 0.99062 | -0.17927 | 0.4 | 1 | 1.1 | 0.9
8 | 1 | 0 | 0 | 0 | 0 | 1 | 0.99089 | -0.17403 | 0.4 | 1 | 1.1 | 0.9
17 | 1 | 0.0025082 | 0.00062861 | 0 | 0 | 1 | 0.97618 | -0.45865 | 0.4 | 1 | 1.1 | 0.9
49 | 1 | 0.0015493 | 0.00038828 | 0 | 0 | 1 | 0.97935 | -0.39665 | 0.4 | 1 | 1.1 | 0.9
6 | 1 | 0.0084909 | 0.002128 | 0 | 0 | 1 | 0.99097 | -0.17254 | 0.4 | 1 | 1.1 | 0.9
7 | 1 | 0.003487 | 0.00087391 | 0 | 0 | 1 | 0.99131 | -0.16586 | 0.4 | 1 | 1.1 | 0.9
9 | 1 | 0 | 0 | 0 | 0 | 1 | 0.99165 | -0.15943 | 0.4 | 1 | 1.1 | 0.9
13 | 1 | 0 | 0 | 0 | 0 | 1 | 0.99173 | -0.15782 | 0.4 | 1 | 1.1 | 0.9
12 | 1 | 0 | 0 | 0 | 0 | 1 | 0.99203 | -0.15186 | 0.4 | 1 | 1.1 | 0.9
22 | 1 | 0 | 0 | 0 | 0 | 1 | 0.9923 | -0.14675 | 0.4 | 1 | 1.1 | 0.9
41 | 1 | 0.0055058 | 0.0013799 | 0 | 0 | 1 | 0.99086 | -0.17435 | 0.4 | 1 | 1.1 | 0.9
21 | 1 | 0.0077851 | 0.0019511 | 0 | 0 | 1 | 0.99161 | -0.16021 | 0.4 | 1 | 1.1 | 0.9
14 | 1 | 0.0042647 | 0.0010688 | 0 | 0 | 1 | 0.97575 | -0.46698 | 0.4 | 1 | 1.1 | 0.9
18 | 1 | 0.001413 | 0.00035414 | 0 | 0 | 1 | 0.97585 | -0.4651 | 0.4 | 1 | 1.1 | 0.9
42 | 1 | 0.0023434 | 0.00058731 | 0 | 0 | 1 | 0.99632 | -0.070027 | 0.4 | 1 | 1.1 | 0.9
36 | 1 | 0 | 0 | 0 | 0 | 1 | 0.99634 | -0.069647 | 0.4 | 1 | 1.1 | 0.9
35 | 1 | 0.011175 | 0.0028007 | 0 | 0 | 1 | 0.99265 | -0.13995 | 0.4 | 1 | 1.1 | 0.9
39 | 1 | 0.011864 | 0.0029735 | 0 | 0 | 1 | 0.98972 | -0.1961 | 0.4 | 1 | 1.1 | 0.9
19 | 1 | 0.0042341 | 0.0010612 | 0 | 0 | 1 | 0.97589 | -0.46433 | 0.4 | 1 | 1.1 | 0.9
20 | 1 | 0.0013159 | 0.0003298 | 0 | 0 | 1 | 0.976 | -0.46221 | 0.4 | 1 | 1.1 | 0.9
34 | 1 | 0.012154 | 0.0030461 | 0 | 0 | 1 | 0.99551 | -0.085427 | 0.4 | 1 | 1.1 | 0.9
26 | 1 | 0 | 0 | 0 | 0 | 1 | 0.98788 | -0.23284 | 0.4 | 1 | 1.1 | 0.9
73 | 1 | 0 | 0 | 0 | 0 | 1 | 0.98785 | -0.23329 | 0.4 | 1 | 1.1 | 0.9
72 | 1 | 0.022627 | 0.0056709 | 0 | 0 | 1 | 0.98678 | -0.25422 | 0.4 | 1 | 1.1 | 0.9
25 | 1 | 0 | 0 | 0 | 0 | 1 | 0.98987 | -0.19413 | 0.4 | 1 | 1.1 | 0.9
31 | 1 | 0 | 0 | 0 | 0 | 1 | 0.99178 | -0.15728 | 0.4 | 1 | 1.1 | 0.9
24 | 1 | 0.053904 | 0.01351 | 0 | 0 | 1 | 0.98807 | -0.22918 | 0.4 | 1 | 1.1 | 0.9
69 | 1 | 0.0053892 | 0.0013507 | 0 | 0 | 1 | 0.99157 | -0.16136 | 0.4 | 1 | 1.1 | 0.9
64 | 1 | 0.0037447 | 0.0009385 | 0 | 0 | 1 | 0.99452 | -0.10449 | 0.4 | 1 | 1.1 | 0.9
32 | 1 | 0 | 0 | 0 | 0 | 1 | 0.99602 | -0.075715 | 0.4 | 1 | 1.1 | 0.9
74 | 1 | 0.0057335 | 0.001437 | 0 | 0 | 1 | 0.98772 | -0.23586 | 0.4 | 1 | 1.1 | 0.9
71 | 1 | 0.0039367 | 0.00098663 | 0 | 0 | 1 | 0.99127 | -0.16711 | 0.4 | 1 | 1.1 | 0.9
70 | 1 | 0.0037131 | 0.00093058 | 0 | 0 | 1 | 0.99136 | -0.1654 | 0.4 | 1 | 1.1 | 0.9
63 | 1 | 0.0043583 | 0.0010923 | 0 | 0 | 1 | 0.99859 | -0.027169 | 0.4 | 1 | 1.1 | 0.9
58 | 1 | 0 | 0 | 0 | 0 | 1 | 0.99866 | -0.025691 | 0.4 | 1 | 1.1 | 0.9
65 | 1 | 0.0016044 | 0.00040211 | 0 | 0 | 1 | 0.9999 | -0.0018113 | 0.4 | 1 | 1.1 | 0.9
55 | 1 | 0.0014717 | 0.00036884 | 0 | 0 | 1 | 0.99861 | -0.026669 | 0.4 | 1 | 1.1 | 0.9
56 | 1 | 0.002097 | 0.00052555 | 0 | 0 | 1 | 0.99865 | -0.026036 | 0.4 | 1 | 1.1 | 0.9
68 | 3 | 0.0078588 | 0.0019696 | 0 | 0 | 1 | 1 | 0 | 0.4 | 1 | 1.1 | 0.9
37 | 1 | 0.0068236 | 0.0017102 | 0 | 0 | 1 | 0.98891 | -0.21184 | 0.4 | 1 | 1.1 | 0.9
38 | 1 | 0.0033246 | 0.00083322 | 0 | 0 | 1 | 0.98798 | -0.22956 | 0.4 | 1 | 1.1 | 0.9
40 | 1 | 0.0016351 | 0.00040979 | 0 | 0 | 1 | 0.98733 | -0.24207 | 0.4 | 1 | 1.1 | 0.9
43 | 1 | 0.0048069 | 0.0012047 | 0 | 0 | 1 | 0.98633 | -0.26137 | 0.4 | 1 | 1.1 | 0.9
44 | 1 | 0.0012061 | 0.00030228 | 0 | 0 | 1 | 0.98608 | -0.26616 | 0.4 | 1 | 1.1 | 0.9
47 | 1 | 0.0051185 | 0.0012828 | 0 | 0 | 1 | 0.98499 | -0.28728 | 0.4 | 1 | 1.1 | 0.9
45 | 1 | 0.0013997 | 0.00035079 | 0 | 0 | 1 | 0.98485 | -0.28989 | 0.4 | 1 | 1.1 | 0.9
46 | 1 | 0.0010403 | 0.00026072 | 0 | 0 | 1 | 0.98395 | -0.30726 | 0.4 | 1 | 1.1 | 0.9
48 | 1 | 0.0011155 | 0.00027957 | 0 | 0 | 1 | 0.98387 | -0.30881 | 0.4 | 1 | 1.1 | 0.9
53 | 1 | 0.0026359 | 0.00066063 | 0 | 0 | 1 | 0.9829 | -0.32755 | 0.4 | 1 | 1.1 | 0.9
54 | 1 | 0.0012272 | 0.00030756 | 0 | 0 | 1 | 0.98196 | -0.34586 | 0.4 | 1 | 1.1 | 0.9
51 | 1 | 0 | 0 | 0 | 0 | 1 | 0.98091 | -0.36627 | 0.4 | 1 | 1.1 | 0.9
52 | 1 | 0.0021601 | 0.00054138 | 0 | 0 | 1 | 0.98135 | -0.35766 | 0.4 | 1 | 1.1 | 0.9
57 | 1 | 0.00067206 | 0.00016843 | 0 | 0 | 1 | 0.99865 | -0.025883 | 0.4 | 1 | 1.1 | 0.9
60 | 1 | 0.0026998 | 0.00067664 | 0 | 0 | 1 | 0.99877 | -0.023669 | 0.4 | 1 | 1.1 | 0.9
59 | 1 | 0.0022129 | 0.00055461 | 0 | 0 | 1 | 0.99897 | -0.01989 | 0.4 | 1 | 1.1 | 0.9
61 | 1 | 0.0022814 | 0.00057176 | 0 | 0 | 1 | 0.99897 | -0.01986 | 0.4 | 1 | 1.1 | 0.9
62 | 1 | 0.0019293 | 0.00048354 | 0 | 0 | 1 | 0.99933 | -0.012823 | 0.4 | 1 | 1.1 | 0.9
67 | 1 | 0.0055219 | 0.0013839 | 0 | 0 | 1 | 0.99935 | -0.012491 | 0.4 | 1 | 1.1 | 0.9
66 | 1 | 0.0012638 | 0.00031675 | 0 | 0 | 1 | 0.99963 | -0.0070758 | 0.4 | 1 | 1.1 | 0.9

## generator_data
GEN_BUS | PG | QG | QMAX | QMIN | VG | MBASE | GEN_STATUS | PMAX | PMIN
68 | 0.2835 | 0.072281 | 10 | -10 | 1 | 100 | 1 | 10 | 0

## branch_data
F_BUS | T_BUS | BR_R | BR_X | BR_B | RATE_A | RATE_B | RATE_C | TAP | SHIFT | BR_STATUS | ANGMIN | ANGMAX | P_in | Q_in | P_out | Q_out
1 | 2 | 8.6223 | 5.5183 | 1.4479e-08 | 0 | 0 | 0 | 0 | 0 | 1 | -90 | 90 | -0.018472 | -0.0046298 | 0.018505 | 0.0046497
2 | 3 | 10.0698 | 6.4446 | 1.691e-08 | 0 | 0 | 0 | 0 | 0 | 1 | -90 | 90 | -0.030215 | -0.0075892 | 0.030319 | 0.0076537
2 | 4 | 13.4825 | 8.6288 | 2.2641e-08 | 0 | 0 | 0 | 0 | 0 | 1 | -90 | 90 | 0.01171 | 0.0029396 | -0.011689 | -0.0029285
3 | 16 | 0.50227 | 0.32145 | 8.4344e-10 | 0 | 0 | 0 | 0 | 0 | 1 | -90 | 90 | 0.013741 | 0.0034451 | -0.01374 | -0.0034445
3 | 50 | 2.9503 | 1.8882 | 4.9543e-09 | 0 | 0 | 0 | 0 | 0 | 1 | -90 | 90 | -0.04406 | -0.011099 | 0.044123 | 0.011139
4 | 5 | 11.8745 | 7.5997 | 1.9941e-08 | 0 | 0 | 0 | 0 | 0 | 1 | -90 | 90 | 0.0027936 | 0.00069771 | -0.0027925 | -0.00069892
4 | 75 | 5.7822 | 3.7006 | 9.7098e-09 | 0 | 0 | 0 | 0 | 0 | 1 | -90 | 90 | 0.0088959 | 0.0022308 | -0.0088907 | -0.0022284
16 | 17 | 0.28438 | 0.182 | 4.7755e-10 | 0 | 0 | 0 | 0 | 0 | 1 | -90 | 90 | 0.01374 | 0.0034445 | -0.013739 | -0.0034441
50 | 49 | 2.725 | 1.744 | 4.5759e-09 | 0 | 0 | 0 | 0 | 0 | 1 | -90 | 90 | -0.0462 | -0.011659 | 0.046264 | 0.0117
5 | 76 | 8.1409 | 5.2102 | 1.3671e-08 | 0 | 0 | 0 | 0 | 0 | 1 | -90 | 90 | 0.0027925 | 0.00069893 | -0.0027918 | -0.00069975
10 | 15 | 4.7233 | 3.0229 | 7.9317e-09 | 0 | 0 | 0 | 0 | 0 | 1 | -90 | 90 | 0.0044436 | 0.0011133 | -0.0044426 | -0.0011134
10 | 8 | 0.46766 | 0.2993 | 7.8532e-10 | 0 | 0 | 0 | 0 | 0 | 1 | -90 | 90 | -0.0044436 | -0.0011133 | 0.0044437 | 0.0011133
8 | 6 | 1.4706 | 0.94119 | 2.4695e-09 | 0 | 0 | 0 | 0 | 0 | 1 | -90 | 90 | -0.0044437 | -0.0011133 | 0.004444 | 0.0011132
17 | 20 | 1.3546 | 0.86694 | 2.2747e-09 | 0 | 0 | 0 | 0 | 0 | 1 | -90 | 90 | 0.011231 | 0.0028155 | -0.011229 | -0.0028145
49 | 51 | 2.7516 | 1.7611 | 4.6208e-09 | 0 | 0 | 0 | 0 | 0 | 1 | -90 | 90 | -0.047814 | -0.012088 | 0.047883 | 0.012133
6 | 7 | 2.2749 | 1.4559 | 3.8202e-09 | 0 | 0 | 0 | 0 | 0 | 1 | -90 | 90 | -0.012935 | -0.0032413 | 0.012939 | 0.0032435
7 | 9 | 1.7238 | 1.1032 | 2.8948e-09 | 0 | 0 | 0 | 0 | 0 | 1 | -90 | 90 | -0.016426 | -0.0041174 | 0.016431 | 0.0041204
9 | 13 | 0.43391 | 0.2777 | 7.2865e-10 | 0 | 0 | 0 | 0 | 0 | 1 | -90 | 90 | -0.016431 | -0.0041204 | 0.016432 | 0.0041211
13 | 22 | 2.0166 | 1.2907 | 3.3865e-09 | 0 | 0 | 0 | 0 | 0 | 1 | -90 | 90 | -0.024218 | -0.0060726 | 0.024231 | 0.0060804
13 | 21 | 1.3526 | 0.86565 | 2.2713e-09 | 0 | 0 | 0 | 0 | 0 | 1 | -90 | 90 | 0.0077859 | 0.0019515 | -0.0077851 | -0.0019511
12 | 22 | 0.23164 | 0.14825 | 7.7797e-10 | 0 | 0 | 0 | 0 | 0 | 1 | -90 | 90 | -0.098461 | -0.025084 | 0.098486 | 0.0251
12 | 41 | 1.017 | 0.65085 | 1.7077e-09 | 0 | 0 | 0 | 0 | 0 | 1 | -90 | 90 | 0.098461 | 0.025084 | -0.098355 | -0.025016
22 | 35 | 0.24681 | 0.15796 | 8.2892e-10 | 0 | 0 | 0 | 0 | 0 | 1 | -90 | 90 | -0.12272 | -0.03118 | 0.12276 | 0.031206
41 | 39 | 1.0407 | 0.66602 | 1.7476e-09 | 0 | 0 | 0 | 0 | 0 | 1 | -90 | 90 | 0.092849 | 0.023636 | -0.092752 | -0.023574
14 | 18 | 1.8785 | 1.2022 | 3.1545e-09 | 0 | 0 | 0 | 0 | 0 | 1 | -90 | 90 | -0.0042646 | -0.0010689 | 0.004265 | 0.0010688
18 | 19 | 0.57764 | 0.36969 | 9.7001e-10 | 0 | 0 | 0 | 0 | 0 | 1 | -90 | 90 | -0.005678 | -0.001423 | 0.0056782 | 0.001423
42 | 36 | 0.72116 | 0.46154 | 1.211e-09 | 0 | 0 | 0 | 0 | 0 | 1 | -90 | 90 | -0.0023434 | -0.00058731 | 0.0023434 | 0.00058721
36 | 65 | 1.2296 | 0.78693 | 4.1296e-09 | 0 | 0 | 0 | 0 | 0 | 1 | -90 | 90 | -0.24867 | -0.063219 | 0.24948 | 0.06374
36 | 64 | 1.5623 | 0.99987 | 2.6235e-09 | 0 | 0 | 0 | 0 | 0 | 1 | -90 | 90 | 0.099773 | 0.025283 | -0.099606 | -0.025177
36 | 32 | 0.18621 | 0.11918 | 6.254e-10 | 0 | 0 | 0 | 0 | 0 | 1 | -90 | 90 | 0.14655 | 0.037348 | -0.14651 | -0.037321
35 | 34 | 1.8185 | 1.1638 | 6.1074e-09 | 0 | 0 | 0 | 0 | 0 | 1 | -90 | 90 | -0.13393 | -0.034006 | 0.13428 | 0.034231
39 | 37 | 0.86248 | 0.55199 | 1.4483e-09 | 0 | 0 | 0 | 0 | 0 | 1 | -90 | 90 | 0.080887 | 0.020601 | -0.080826 | -0.020561
19 | 20 | 0.91232 | 0.58388 | 1.532e-09 | 0 | 0 | 0 | 0 | 0 | 1 | -90 | 90 | -0.0099122 | -0.0024842 | 0.0099132 | 0.0024847
34 | 32 | 0.29777 | 0.19057 | 1.0001e-09 | 0 | 0 | 0 | 0 | 0 | 1 | -90 | 90 | -0.14644 | -0.037277 | 0.14651 | 0.037321
26 | 73 | 0.33781 | 0.2162 | 5.6728e-10 | 0 | 0 | 0 | 0 | 0 | 1 | -90 | 90 | 0.0057343 | 0.0014371 | -0.0057342 | -0.0014371
26 | 72 | 4.1276 | 2.6417 | 6.9314e-09 | 0 | 0 | 0 | 0 | 0 | 1 | -90 | 90 | 0.02265 | 0.005685 | -0.022627 | -0.0056709
26 | 25 | 5.9824 | 3.8287 | 1.0046e-08 | 0 | 0 | 0 | 0 | 0 | 1 | -90 | 90 | -0.028384 | -0.0071221 | 0.028437 | 0.0071547
73 | 74 | 1.9653 | 1.2578 | 3.3003e-09 | 0 | 0 | 0 | 0 | 0 | 1 | -90 | 90 | 0.0057342 | 0.0014371 | -0.0057335 | -0.001437
25 | 31 | 1.9712 | 1.2615 | 3.3101e-09 | 0 | 0 | 0 | 0 | 0 | 1 | -90 | 90 | -0.082431 | -0.020722 | 0.082576 | 0.020814
25 | 24 | 2.8504 | 1.8243 | 4.7866e-09 | 0 | 0 | 0 | 0 | 0 | 1 | -90 | 90 | 0.053994 | 0.013567 | -0.053904 | -0.01351
31 | 69 | 1.3787 | 0.8824 | 2.3153e-09 | 0 | 0 | 0 | 0 | 0 | 1 | -90 | 90 | 0.013043 | 0.0032697 | -0.013041 | -0.0032683
31 | 64 | 2.4484 | 1.567 | 4.1116e-09 | 0 | 0 | 0 | 0 | 0 | 1 | -90 | 90 | -0.09562 | -0.024084 | 0.095862 | 0.024238
69 | 70 | 2.3288 | 1.4904 | 3.9106e-09 | 0 | 0 | 0 | 0 | 0 | 1 | -90 | 90 | 0.0076516 | 0.0019177 | -0.0076501 | -0.0019171
71 | 70 | 1.9193 | 1.2284 | 3.223e-09 | 0 | 0 | 0 | 0 | 0 | 1 | -90 | 90 | -0.0039367 | -0.00098663 | 0.003937 | 0.00098652
63 | 58 | 1.5162 | 0.97037 | 2.5461e-09 | 0 | 0 | 0 | 0 | 0 | 1 | -90 | 90 | -0.0043583 | -0.0010923 | 0.0043586 | 0.0010922
58 | 60 | 1.0508 | 0.67249 | 1.7645e-09 | 0 | 0 | 0 | 0 | 0 | 1 | -90 | 90 | -0.0085994 | -0.0021547 | 0.0086002 | 0.0021551
58 | 57 | 0.20258 | 0.12965 | 3.4019e-10 | 0 | 0 | 0 | 0 | 0 | 1 | -90 | 90 | 0.0042408 | 0.0010625 | -0.0042408 | -0.0010625
65 | 68 | 0.032739 | 0.020953 | 1.0996e-10 | 0 | 0 | 0 | 0 | 0 | 1 | -90 | 90 | -0.25109 | -0.064142 | 0.25111 | 0.064157
55 | 56 | 1.9237 | 1.2312 | 3.2305e-09 | 0 | 0 | 0 | 0 | 0 | 1 | -90 | 90 | -0.0014717 | -0.00036884 | 0.0014717 | 0.00036854
56 | 57 | 0.19158 | 0.12261 | 3.2171e-10 | 0 | 0 | 0 | 0 | 0 | 1 | -90 | 90 | -0.0035687 | -0.00089409 | 0.0035687 | 0.00089408
68 | 66 | 1.2934 | 0.82778 | 2.172e-09 | 0 | 0 | 0 | 0 | 0 | 1 | -90 | 90 | 0.024531 | 0.0061553 | -0.024523 | -0.0061502
37 | 38 | 1.0595 | 0.67809 | 1.7792e-09 | 0 | 0 | 0 | 0 | 0 | 1 | -90 | 90 | 0.074002 | 0.018851 | -0.073939 | -0.018811
38 | 40 | 0.78286 | 0.50103 | 1.3146e-09 | 0 | 0 | 0 | 0 | 0 | 1 | -90 | 90 | 0.070615 | 0.017978 | -0.070572 | -0.017951
40 | 43 | 1.2343 | 0.78994 | 2.0727e-09 | 0 | 0 | 0 | 0 | 0 | 1 | -90 | 90 | 0.068937 | 0.017541 | -0.068873 | -0.0175
43 | 44 | 0.32908 | 0.21061 | 5.5262e-10 | 0 | 0 | 0 | 0 | 0 | 1 | -90 | 90 | 0.064066 | 0.016295 | -0.064051 | -0.016286
44 | 47 | 1.4772 | 0.94538 | 2.4805e-09 | 0 | 0 | 0 | 0 | 0 | 1 | -90 | 90 | 0.062845 | 0.015984 | -0.062781 | -0.015943
47 | 45 | 0.19881 | 0.12724 | 3.3386e-10 | 0 | 0 | 0 | 0 | 0 | 1 | -90 | 90 | 0.057663 | 0.01466 | -0.057655 | -0.014656
45 | 46 | 1.354 | 0.86653 | 2.2736e-09 | 0 | 0 | 0 | 0 | 0 | 1 | -90 | 90 | 0.056256 | 0.014305 | -0.056209 | -0.014275
46 | 48 | 0.12249 | 0.078393 | 2.0569e-10 | 0 | 0 | 0 | 0 | 0 | 1 | -90 | 90 | 0.055168 | 0.014014 | -0.055164 | -0.014012
48 | 53 | 1.5166 | 0.97059 | 2.5467e-09 | 0 | 0 | 0 | 0 | 0 | 1 | -90 | 90 | 0.054049 | 0.013732 | -0.054 | -0.013701
53 | 54 | 1.5557 | 0.99564 | 2.6124e-09 | 0 | 0 | 0 | 0 | 0 | 1 | -90 | 90 | 0.051364 | 0.013041 | -0.051319 | -0.013012
54 | 52 | 1.0251 | 0.65605 | 1.7214e-09 | 0 | 0 | 0 | 0 | 0 | 1 | -90 | 90 | 0.050092 | 0.012705 | -0.050063 | -0.012687
51 | 52 | 0.78105 | 0.49987 | 1.3116e-09 | 0 | 0 | 0 | 0 | 0 | 1 | -90 | 90 | -0.047883 | -0.012133 | 0.047903 | 0.012145
60 | 59 | 1.4955 | 0.9571 | 2.5113e-09 | 0 | 0 | 0 | 0 | 0 | 1 | -90 | 90 | -0.0113 | -0.0028317 | 0.011302 | 0.0028328
59 | 61 | 0.0098564 | 0.0063081 | 1.6552e-11 | 0 | 0 | 0 | 0 | 0 | 1 | -90 | 90 | -0.013515 | -0.0033874 | 0.013515 | 0.0033874
61 | 62 | 1.9935 | 1.2758 | 3.3476e-09 | 0 | 0 | 0 | 0 | 0 | 1 | -90 | 90 | -0.015796 | -0.0039592 | 0.015802 | 0.0039622
62 | 67 | 0.083996 | 0.053757 | 1.4105e-10 | 0 | 0 | 0 | 0 | 0 | 1 | -90 | 90 | -0.017731 | -0.0044458 | 0.017731 | 0.0044459
67 | 66 | 1.043 | 0.66749 | 1.7514e-09 | 0 | 0 | 0 | 0 | 0 | 1 | -90 | 90 | -0.023253 | -0.0058298 | 0.023259 | 0.0058335