## bus_data
BUS_I | BUS_TYPE | Pd | Qd | Gs | Bs | area | Vm | Va | baseKV | zone | Vmax | Vmin
1 | 1 | 0.010748 | 0.0026937 | 0 | 0 | 1 | 0.99058 | -0.18104 | 0.4 | 1 | 1.1 | 0.9
2 | 1 | 0.033781 | 0.0084663 | 0 | 0 | 1 | 0.99086 | -0.17545 | 0.4 | 1 | 1.1 | 0.9
3 | 1 | 0 | 0 | 0 | 0 | 1 | 0.98913 | -0.20914 | 0.4 | 1 | 1.1 | 0.9
4 | 1 | 0.00034835 | 8.7306e-05 | 0 | 0 | 1 | 0.99428 | -0.10948 | 0.4 | 1 | 1.1 | 0.9
6 | 1 | 0 | 0 | 0 | 0 | 1 | 0.98887 | -0.21421 | 0.4 | 1 | 1.1 | 0.9
16 | 1 | 0 | 0 | 0 | 0 | 1 | 0.98593 | -0.27135 | 0.4 | 1 | 1.1 | 0.9
7 | 1 | 0 | 0 | 0 | 0 | 1 | 0.99521 | -0.091647 | 0.4 | 1 | 1.1 | 0.9
5 | 1 | 0 | 0 | 0 | 0 | 1 | 0.98879 | -0.21567 | 0.4 | 1 | 1.1 | 0.9
29 | 1 | 0.0027543 | 0.0006903 | 0 | 0 | 1 | 0.98871 | -0.21721 | 0.4 | 1 | 1.1 | 0.9
12 | 1 | 0.0015148 | 0.00037965 | 0 | 0 | 1 | 0.98482 | -0.29295 | 0.4 | 1 | 1.1 | 0.9
13 | 1 | 0.0031102 | 0.0007795 | 0 | 0 | 1 | 0.98484 | -0.29244 | 0.4 | 1 | 1.1 | 0.9
14 | 1 | 0.0046177 | 0.0011573 | 0 | 0 | 1 | 0.98497 | -0.28995 | 0.4 | 1 | 1.1 | 0.9
8 | 1 | 0.0006601 | 0.00016544 | 0 | 0 | 1 | 0.99763 | -0.045122 | 0.4 | 1 | 1.1 | 0.9
10 | 3 | 0.00020172 | 5.0555e-05 | 0 | 0 | 1 | 1 | 0 | 0.4 | 1 | 1.1 | 0.9
11 | 1 | 0.0033588 | 0.0008418 | 0 | 0 | 1 | 0.99731 | -0.051275 | 0.4 | 1 | 1.1 | 0.9
27 | 1 | 0.00088735 | 0.00022239 | 0 | 0 | 1 | 0.98537 | -0.28191 | 0.4 | 1 | 1.1 | 0.9
25 | 1 | 0.0024497 | 0.00061396 | 0 | 0 | 1 | 0.9854 | -0.28127 | 0.4 | 1 | 1.1 | 0.9
19 | 1 | 0.019623 | 0.004918 | 0 | 0 | 1 | 0.99387 | -0.11715 | 0.4 | 1 | 1.1 | 0.9
18 | 1 | 0 | 0 | 0 | 0 | 1 | 0.99015 | -0.18899 | 0.4 | 1 | 1.1 | 0.9
17 | 1 | 0.0055477 | 0.0013904 | 0 | 0 | 1 | 0.98992 | -0.19335 | 0.4 | 1 | 1.1 | 0.9
20 | 1 | 0.033471 | 0.0083887 | 0 | 0 | 1 | 0.988 | -0.2307 | 0.4 | 1 | 1.1 | 0.9
21 | 1 | 0.013831 | 0.0034664 | 0 | 0 | 1 | 0.98752 | -0.23994 | 0.4 | 1 | 1.1 | 0.9
22 | 1 | 0.01064 | 0.0026665 | 0 | 0 | 1 | 0.98657 | -0.25844 | 0.4 | 1 | 1.1 | 0.9
28 | 1 | 0.0020434 | 0.00051212 | 0 | 0 | 1 | 0.98647 | -0.26051 | 0.4 | 1 | 1.1 | 0.9
26 | 1 | 0 | 0 | 0 | 0 | 1 | 0.98597 | -0.27019 | 0.4 | 1 | 1.1 | 0.9
23 | 1 | 0.0006043 | 0.00015145 | 0 | 0 | 1 | 0.98545 | -0.28033 | 0.4 | 1 | 1.1 | 0.9
24 | 1 | 0.0035675 | 0.0008941 | 0 | 0 | 1 | 0.98553 | -0.27879 | 0.4 | 1 | 1.1 | 0.9

## generator_data
GEN_BUS | PG | QG | QMAX | QMIN | VG | MBASE | GEN_STATUS | PMAX | PMIN
10 | 0.15526 | 0.039478 | 10 | -10 | 1 | 100 | 1 | 10 | 0

## branch_data
F_BUS | T_BUS | BR_R | BR_X | BR_B | RATE_A | RATE_B | RATE_C | TAP | SHIFT | BR_STATUS | ANGMIN | ANGMAX | P_in | Q_in | P_out | Q_out
1 | 2 | 1.0799 | 0.69113 | 1.8134e-09 | 0 | 0 | 0 | 0 | 0 | 1 | -90 | 90 | -0.022799 | -0.0057241 | 0.022805 | 0.0057278
1 | 3 | 10.2636 | 6.5687 | 1.7235e-08 | 0 | 0 | 0 | 0 | 0 | 1 | -90 | 90 | 0.012051 | 0.0030303 | -0.012034 | -0.0030217
2 | 4 | 5.1517 | 3.2971 | 8.6512e-09 | 0 | 0 | 0 | 0 | 0 | 1 | -90 | 90 | -0.056586 | -0.014194 | 0.056764 | 0.014308
3 | 6 | 8.0624 | 5.1599 | 1.3539e-08 | 0 | 0 | 0 | 0 | 0 | 1 | -90 | 90 | 0.0027554 | 0.00068887 | -0.0027547 | -0.00068977
3 | 16 | 29.3867 | 18.8075 | 4.9348e-08 | 0 | 0 | 0 | 0 | 0 | 1 | -90 | 90 | 0.0092791 | 0.0023328 | -0.0092516 | -0.00232
4 | 7 | 1.3897 | 0.88942 | 2.3337e-09 | 0 | 0 | 0 | 0 | 0 | 1 | -90 | 90 | -0.057113 | -0.014395 | 0.057161 | 0.014426
6 | 5 | 2.3148 | 1.4814 | 3.8871e-09 | 0 | 0 | 0 | 0 | 0 | 1 | -90 | 90 | 0.0027547 | 0.00068977 | -0.0027545 | -0.00069002
16 | 14 | 8.7572 | 5.6046 | 1.4706e-08 | 0 | 0 | 0 | 0 | 0 | 1 | -90 | 90 | 0.0092516 | 0.0023201 | -0.0092434 | -0.0023162
7 | 8 | 3.6384 | 2.3286 | 6.1099e-09 | 0 | 0 | 0 | 0 | 0 | 1 | -90 | 90 | -0.057161 | -0.014426 | 0.057289 | 0.014507
5 | 29 | 2.454 | 1.5706 | 4.121e-09 | 0 | 0 | 0 | 0 | 0 | 1 | -90 | 90 | 0.0027545 | 0.00069002 | -0.0027543 | -0.0006903
12 | 13 | 1.4484 | 0.92698 | 2.4323e-09 | 0 | 0 | 0 | 0 | 0 | 1 | -90 | 90 | -0.0015148 | -0.00037965 | 0.0015149 | 0.00037944
13 | 14 | 2.3382 | 1.4964 | 3.9265e-09 | 0 | 0 | 0 | 0 | 0 | 1 | -90 | 90 | -0.0046251 | -0.0011589 | 0.0046256 | 0.0011589
8 | 10 | 3.505 | 2.2432 | 5.8859e-09 | 0 | 0 | 0 | 0 | 0 | 1 | -90 | 90 | -0.057949 | -0.014672 | 0.058075 | 0.014752
10 | 11 | 2.3866 | 1.5275 | 4.0078e-09 | 0 | 0 | 0 | 0 | 0 | 1 | -90 | 90 | 0.096986 | 0.024675 | -0.096747 | -0.024523
11 | 19 | 3.158 | 2.0211 | 5.3031e-09 | 0 | 0 | 0 | 0 | 0 | 1 | -90 | 90 | 0.093388 | 0.023681 | -0.093094 | -0.023493
27 | 25 | 3.1304 | 2.0035 | 5.2569e-09 | 0 | 0 | 0 | 0 | 0 | 1 | -90 | 90 | -0.00088734 | -0.00022239 | 0.00088737 | 0.0002219
25 | 23 | 1.2299 | 0.78715 | 2.0654e-09 | 0 | 0 | 0 | 0 | 0 | 1 | -90 | 90 | -0.0033371 | -0.00083586 | 0.0033372 | 0.00083576
19 | 18 | 4.3376 | 2.7761 | 7.284e-09 | 0 | 0 | 0 | 0 | 0 | 1 | -90 | 90 | 0.073471 | 0.018575 | -0.073218 | -0.018414
18 | 20 | 2.7092 | 1.7339 | 4.5494e-09 | 0 | 0 | 0 | 0 | 0 | 1 | -90 | 90 | 0.06767 | 0.017024 | -0.067535 | -0.016938
18 | 17 | 3.4524 | 2.2095 | 5.7975e-09 | 0 | 0 | 0 | 0 | 0 | 1 | -90 | 90 | 0.0055488 | 0.0013906 | -0.0055477 | -0.0013904
20 | 21 | 1.1882 | 0.76042 | 1.9952e-09 | 0 | 0 | 0 | 0 | 0 | 1 | -90 | 90 | 0.034064 | 0.0085494 | -0.034049 | -0.00854
21 | 22 | 3.9999 | 2.5599 | 6.7169e-09 | 0 | 0 | 0 | 0 | 0 | 1 | -90 | 90 | 0.020218 | 0.0050735 | -0.0202 | -0.0050628
22 | 28 | 0.94202 | 0.60289 | 1.5819e-09 | 0 | 0 | 0 | 0 | 0 | 1 | -90 | 90 | 0.0095602 | 0.0023962 | -0.0095592 | -0.0023958
28 | 26 | 5.616 | 3.5942 | 9.4308e-09 | 0 | 0 | 0 | 0 | 0 | 1 | -90 | 90 | 0.0075159 | 0.0018837 | -0.0075124 | -0.0018824
26 | 24 | 4.987 | 3.1917 | 8.3745e-09 | 0 | 0 | 0 | 0 | 0 | 1 | -90 | 90 | 0.0075124 | 0.0018824 | -0.0075093 | -0.0018812
23 | 24 | 1.699 | 1.0873 | 2.853e-09 | 0 | 0 | 0 | 0 | 0 | 1 | -90 | 90 | -0.0039415 | -0.00098721 | 0.0039418 | 0.00098712