## bus_data
BUS_I | BUS_TYPE | Pd | Qd | Gs | Bs | area | Vm | Va | baseKV | zone | Vmax | Vmin
1 | 1 | 0.0029074 | 0.00072867 | 0 | 0 | 1 | 0.98738 | -0.24195 | 0.4 | 1 | 1.1 | 0.9
2 | 1 | 0.0015108 | 0.00037863 | 0 | 0 | 1 | 0.98739 | -0.24182 | 0.4 | 1 | 1.1 | 0.9
3 | 1 | 0.0014759 | 0.00036989 | 0 | 0 | 1 | 0.98732 | -0.24328 | 0.4 | 1 | 1.1 | 0.9
4 | 1 | 0.0010386 | 0.00026029 | 0 | 0 | 1 | 0.98747 | -0.24029 | 0.4 | 1 | 1.1 | 0.9
5 | 1 | 0.0010363 | 0.00025972 | 0 | 0 | 1 | 0.98732 | -0.24329 | 0.4 | 1 | 1.1 | 0.9
8 | 1 | 0 | 0 | 0 | 0 | 1 | 0.98751 | -0.23948 | 0.4 | 1 | 1.1 | 0.9
6 | 1 | 0.00097078 | 0.0002433 | 0 | 0 | 1 | 0.98731 | -0.24331 | 0.4 | 1 | 1.1 | 0.9
9 | 1 | 0 | 0 | 0 | 0 | 1 | 0.98754 | -0.23895 | 0.4 | 1 | 1.1 | 0.9
68 | 1 | 0 | 0 | 0 | 0 | 1 | 0.98783 | -0.23337 | 0.4 | 1 | 1.1 | 0.9
111 | 1 | 0.000875 | 0.0002193 | 0 | 0 | 1 | 0.98745 | -0.24059 | 0.4 | 1 | 1.1 | 0.9
91 | 1 | 0.0014923 | 0.00037402 | 0 | 0 | 1 | 0.98875 | -0.21541 | 0.4 | 1 | 1.1 | 0.9
95 | 1 | 0.0025908 | 0.00064931 | 0 | 0 | 1 | 0.98756 | -0.23855 | 0.4 | 1 | 1.1 | 0.9
112 | 1 | 0.0036441 | 0.00091329 | 0 | 0 | 1 | 0.98729 | -0.24383 | 0.4 | 1 | 1.1 | 0.9
10 | 1 | 0.003401 | 0.00085238 | 0 | 0 | 1 | 0.97727 | -0.4382 | 0.4 | 1 | 1.1 | 0.9
11 | 1 | 0.0003841 | 9.6264e-05 | 0 | 0 | 1 | 0.97738 | -0.43608 | 0.4 | 1 | 1.1 | 0.9
12 | 1 | 0.0003373 | 8.4534e-05 | 0 | 0 | 1 | 0.97727 | -0.43823 | 0.4 | 1 | 1.1 | 0.9
13 | 1 | 0 | 0 | 0 | 0 | 1 | 0.97746 | -0.43452 | 0.4 | 1 | 1.1 | 0.9
100 | 1 | 0.013274 | 0.0033269 | 0 | 0 | 1 | 0.99345 | -0.12597 | 0.4 | 1 | 1.1 | 0.9
87 | 1 | 0 | 0 | 0 | 0 | 1 | 0.9938 | -0.11927 | 0.4 | 1 | 1.1 | 0.9
17 | 1 | 0 | 0 | 0 | 0 | 1 | 0.97754 | -0.43297 | 0.4 | 1 | 1.1 | 0.9
82 | 1 | 0 | 0 | 0 | 0 | 1 | 0.99407 | -0.114 | 0.4 | 1 | 1.1 | 0.9
19 | 1 | 0 | 0 | 0 | 0 | 1 | 0.97694 | -0.44462 | 0.4 | 1 | 1.1 | 0.9
127 | 1 | 0.0036706 | 0.00091993 | 0 | 0 | 1 | 0.97625 | -0.45821 | 0.4 | 1 | 1.1 | 0.9
15 | 1 | 0.0038999 | 0.0009774 | 0 | 0 | 1 | 0.97842 | -0.41575 | 0.4 | 1 | 1.1 | 0.9
16 | 1 | 0.0030958 | 0.00077588 | 0 | 0 | 1 | 0.97875 | -0.40915 | 0.4 | 1 | 1.1 | 0.9
18 | 1 | 0.00095429 | 0.00023917 | 0 | 0 | 1 | 0.97916 | -0.40123 | 0.4 | 1 | 1.1 | 0.9
30 | 1 | 0 | 0 | 0 | 0 | 1 | 0.98287 | -0.32894 | 0.4 | 1 | 1.1 | 0.9
23 | 1 | 0.00039981 | 0.0001002 | 0 | 0 | 1 | 0.98006 | -0.38353 | 0.4 | 1 | 1.1 | 0.9
28 | 1 | 0.012501 | 0.0031329 | 0 | 0 | 1 | 0.98326 | -0.3213 | 0.4 | 1 | 1.1 | 0.9
22 | 1 | 0 | 0 | 0 | 0 | 1 | 0.97932 | -0.39805 | 0.4 | 1 | 1.1 | 0.9
20 | 1 | 0.0035661 | 0.00089376 | 0 | 0 | 1 | 0.97301 | -0.52192 | 0.4 | 1 | 1.1 | 0.9
116 | 1 | 0.00069977 | 0.00017538 | 0 | 0 | 1 | 0.97308 | -0.52068 | 0.4 | 1 | 1.1 | 0.9
21 | 1 | 0.0012195 | 0.00030564 | 0 | 0 | 1 | 0.97931 | -0.39828 | 0.4 | 1 | 1.1 | 0.9
126 | 1 | 0.00032061 | 8.0353e-05 | 0 | 0 | 1 | 0.97593 | -0.4644 | 0.4 | 1 | 1.1 | 0.9
115 | 1 | 0.0012788 | 0.00032051 | 0 | 0 | 1 | 0.97316 | -0.51899 | 0.4 | 1 | 1.1 | 0.9
24 | 1 | 0 | 0 | 0 | 0 | 1 | 0.99849 | -0.028542 | 0.4 | 1 | 1.1 | 0.9
25 | 1 | 0.0019164 | 0.00048031 | 0 | 0 | 1 | 0.99838 | -0.030807 | 0.4 | 1 | 1.1 | 0.9
26 | 1 | 0.0016931 | 0.00042433 | 0 | 0 | 1 | 0.99753 | -0.046787 | 0.4 | 1 | 1.1 | 0.9
27 | 1 | 0.0013893 | 0.00034818 | 0 | 0 | 1 | 0.99914 | -0.016363 | 0.4 | 1 | 1.1 | 0.9
52 | 1 | 0.0015559 | 0.00038995 | 0 | 0 | 1 | 0.99837 | -0.030893 | 0.4 | 1 | 1.1 | 0.9
61 | 1 | 0.0014335 | 0.00035927 | 0 | 0 | 1 | 0.99698 | -0.057274 | 0.4 | 1 | 1.1 | 0.9
102 | 3 | 0 | 0 | 0 | 0 | 1 | 1 | 0 | 0.4 | 1 | 1.1 | 0.9
62 | 1 | 0.0013411 | 0.00033611 | 0 | 0 | 1 | 0.99609 | -0.074371 | 0.4 | 1 | 1.1 | 0.9
86 | 1 | 0 | 0 | 0 | 0 | 1 | 0.99852 | -0.028304 | 0.4 | 1 | 1.1 | 0.9
101 | 1 | 0.0037254 | 0.00093367 | 0 | 0 | 1 | 0.99993 | -0.0013641 | 0.4 | 1 | 1.1 | 0.9
29 | 1 | 0.0024414 | 0.00061187 | 0 | 0 | 1 | 0.98382 | -0.31057 | 0.4 | 1 | 1.1 | 0.9
31 | 1 | 0 | 0 | 0 | 0 | 1 | 0.98477 | -0.292 | 0.4 | 1 | 1.1 | 0.9
92 | 1 | 0.00026486 | 6.638e-05 | 0 | 0 | 1 | 0.98306 | -0.32542 | 0.4 | 1 | 1.1 | 0.9
93 | 1 | 0.0015188 | 0.00038064 | 0 | 0 | 1 | 0.98286 | -0.32935 | 0.4 | 1 | 1.1 | 0.9
98 | 1 | 0.00032185 | 8.0663e-05 | 0 | 0 | 1 | 0.9824 | -0.33836 | 0.4 | 1 | 1.1 | 0.9
32 | 1 | 0.00034821 | 8.727e-05 | 0 | 0 | 1 | 0.98499 | -0.28777 | 0.4 | 1 | 1.1 | 0.9
33 | 1 | 0.0003515 | 8.8093e-05 | 0 | 0 | 1 | 0.98477 | -0.29203 | 0.4 | 1 | 1.1 | 0.9
113 | 1 | 0.0040952 | 0.0010264 | 0 | 0 | 1 | 0.97251 | -0.53183 | 0.4 | 1 | 1.1 | 0.9
114 | 1 | 0.0095886 | 0.0024031 | 0 | 0 | 1 | 0.97224 | -0.53718 | 0.4 | 1 | 1.1 | 0.9
117 | 1 | 0.0043694 | 0.0010951 | 0 | 0 | 1 | 0.97343 | -0.51366 | 0.4 | 1 | 1.1 | 0.9
128 | 1 | 0.0019188 | 0.0004809 | 0 | 0 | 1 | 0.97414 | -0.49978 | 0.4 | 1 | 1.1 | 0.9
118 | 1 | 0.00051733 | 0.00012965 | 0 | 0 | 1 | 0.97441 | -0.49437 | 0.4 | 1 | 1.1 | 0.9
119 | 1 | 0.0012235 | 0.00030663 | 0 | 0 | 1 | 0.97441 | -0.49431 | 0.4 | 1 | 1.1 | 0.9
120 | 1 | 0.00065554 | 0.00016429 | 0 | 0 | 1 | 0.97439 | -0.49478 | 0.4 | 1 | 1.1 | 0.9
121 | 1 | 0.00079433 | 0.00019908 | 0 | 0 | 1 | 0.97452 | -0.49223 | 0.4 | 1 | 1.1 | 0.9
122 | 1 | 0 | 0 | 0 | 0 | 1 | 0.97458 | -0.49109 | 0.4 | 1 | 1.1 | 0.9
123 | 1 | 0 | 0 | 0 | 0 | 1 | 0.97461 | -0.49046 | 0.4 | 1 | 1.1 | 0.9
125 | 1 | 0.00079989 | 0.00020047 | 0 | 0 | 1 | 0.97509 | -0.48094 | 0.4 | 1 | 1.1 | 0.9
124 | 1 | 0.0023413 | 0.00058679 | 0 | 0 | 1 | 0.97545 | -0.47399 | 0.4 | 1 | 1.1 | 0.9
74 | 1 | 0.001445 | 0.00036216 | 0 | 0 | 1 | 0.98524 | -0.28305 | 0.4 | 1 | 1.1 | 0.9
75 | 1 | 0.010167 | 0.0025482 | 0 | 0 | 1 | 0.98587 | -0.27072 | 0.4 | 1 | 1.1 | 0.9
76 | 1 | 0.00028412 | 7.1208e-05 | 0 | 0 | 1 | 0.98648 | -0.25903 | 0.4 | 1 | 1.1 | 0.9
77 | 1 | 0.00034172 | 8.5643e-05 | 0 | 0 | 1 | 0.9865 | -0.25867 | 0.4 | 1 | 1.1 | 0.9
78 | 1 | 0.00021264 | 5.3294e-05 | 0 | 0 | 1 | 0.98648 | -0.25911 | 0.4 | 1 | 1.1 | 0.9
34 | 1 | 0.00056096 | 0.00014059 | 0 | 0 | 1 | 0.9819 | -0.34822 | 0.4 | 1 | 1.1 | 0.9
35 | 1 | 0 | 0 | 0 | 0 | 1 | 0.98175 | -0.35116 | 0.4 | 1 | 1.1 | 0.9
36 | 1 | 0.0019451 | 0.00048749 | 0 | 0 | 1 | 0.98174 | -0.35133 | 0.4 | 1 | 1.1 | 0.9
51 | 1 | 0 | 0 | 0 | 0 | 1 | 0.98138 | -0.3584 | 0.4 | 1 | 1.1 | 0.9
49 | 1 | 0.00053492 | 0.00013406 | 0 | 0 | 1 | 0.98132 | -0.35946 | 0.4 | 1 | 1.1 | 0.9
50 | 1 | 0.0019488 | 0.00048842 | 0 | 0 | 1 | 0.98133 | -0.35925 | 0.4 | 1 | 1.1 | 0.9
37 | 1 | 0.0045361 | 0.0011368 | 0 | 0 | 1 | 0.98902 | -0.21001 | 0.4 | 1 | 1.1 | 0.9
38 | 1 | 0.0041803 | 0.0010477 | 0 | 0 | 1 | 0.98877 | -0.21481 | 0.4 | 1 | 1.1 | 0.9
39 | 1 | 0 | 0 | 0 | 0 | 1 | 0.98944 | -0.20196 | 0.4 | 1 | 1.1 | 0.9
40 | 1 | 0.001769 | 0.00044334 | 0 | 0 | 1 | 0.98834 | -0.22303 | 0.4 | 1 | 1.1 | 0.9
41 | 1 | 0 | 0 | 0 | 0 | 1 | 0.98927 | -0.20512 | 0.4 | 1 | 1.1 | 0.9
42 | 1 | 0.0033026 | 0.00082772 | 0 | 0 | 1 | 0.9897 | -0.19685 | 0.4 | 1 | 1.1 | 0.9
58 | 1 | 0 | 0 | 0 | 0 | 1 | 0.98773 | -0.23483 | 0.4 | 1 | 1.1 | 0.9
73 | 1 | 0.0010035 | 0.00025151 | 0 | 0 | 1 | 0.98924 | -0.20581 | 0.4 | 1 | 1.1 | 0.9
45 | 1 | 0 | 0 | 0 | 0 | 1 | 0.99036 | -0.18414 | 0.4 | 1 | 1.1 | 0.9
79 | 1 | 0.0011444 | 0.00028681 | 0 | 0 | 1 | 0.98765 | -0.23641 | 0.4 | 1 | 1.1 | 0.9
80 | 1 | 0 | 0 | 0 | 0 | 1 | 0.98704 | -0.2481 | 0.4 | 1 | 1.1 | 0.9
72 | 1 | 0.0014336 | 0.00035928 | 0 | 0 | 1 | 0.98916 | -0.20727 | 0.4 | 1 | 1.1 | 0.9
47 | 1 | 0.0053992 | 0.0013532 | 0 | 0 | 1 | 0.98934 | -0.20404 | 0.4 | 1 | 1.1 | 0.9
48 | 1 | 0.005583 | 0.0013992 | 0 | 0 | 1 | 0.99129 | -0.16632 | 0.4 | 1 | 1.1 | 0.9
43 | 1 | 0.010136 | 0.0025404 | 0 | 0 | 1 | 0.98993 | -0.19244 | 0.4 | 1 | 1.1 | 0.9
44 | 1 | 0.0061839 | 0.0015498 | 0 | 0 | 1 | 0.98943 | -0.20223 | 0.4 | 1 | 1.1 | 0.9
46 | 1 | 0.0086206 | 0.0021605 | 0 | 0 | 1 | 0.98907 | -0.20912 | 0.4 | 1 | 1.1 | 0.9
59 | 1 | 0.0057928 | 0.0014518 | 0 | 0 | 1 | 0.98883 | -0.21392 | 0.4 | 1 | 1.1 | 0.9
56 | 1 | 0.00082932 | 0.00020785 | 0 | 0 | 1 | 0.9892 | -0.20672 | 0.4 | 1 | 1.1 | 0.9
108 | 1 | 0.0032149 | 0.00080574 | 0 | 0 | 1 | 0.99151 | -0.16201 | 0.4 | 1 | 1.1 | 0.9
60 | 1 | 0.0023086 | 0.00057859 | 0 | 0 | 1 | 0.9888 | -0.2144 | 0.4 | 1 | 1.1 | 0.9
57 | 1 | 0.00072245 | 0.00018106 | 0 | 0 | 1 | 0.98895 | -0.21144 | 0.4 | 1 | 1.1 | 0.9
89 | 1 | 0.0038098 | 0.00095482 | 0 | 0 | 1 | 0.99296 | -0.13416 | 0.4 | 1 | 1.1 | 0.9
53 | 1 | 0 | 0 | 0 | 0 | 1 | 0.98695 | -0.24989 | 0.4 | 1 | 1.1 | 0.9
54 | 1 | 0.0017166 | 0.00043022 | 0 | 0 | 1 | 0.98692 | -0.25057 | 0.4 | 1 | 1.1 | 0.9
55 | 1 | 0.0055235 | 0.0013843 | 0 | 0 | 1 | 0.98699 | -0.24923 | 0.4 | 1 | 1.1 | 0.9
103 | 1 | 0 | 0 | 0 | 0 | 1 | 0.98662 | -0.2563 | 0.4 | 1 | 1.1 | 0.9
104 | 1 | 0.0015918 | 0.00039894 | 0 | 0 | 1 | 0.98763 | -0.23672 | 0.4 | 1 | 1.1 | 0.9
106 | 1 | 0.0092781 | 0.0023253 | 0 | 0 | 1 | 0.98869 | -0.21664 | 0.4 | 1 | 1.1 | 0.9
63 | 1 | 0.0050382 | 0.0012627 | 0 | 0 | 1 | 0.99468 | -0.10113 | 0.4 | 1 | 1.1 | 0.9
88 | 1 | 0 | 0 | 0 | 0 | 1 | 0.99383 | -0.11745 | 0.4 | 1 | 1.1 | 0.9
64 | 1 | 0.0030153 | 0.0007557 | 0 | 0 | 1 | 0.99569 | -0.082877 | 0.4 | 1 | 1.1 | 0.9
66 | 1 | 0 | 0 | 0 | 0 | 1 | 0.99572 | -0.082197 | 0.4 | 1 | 1.1 | 0.9
69 | 1 | 0 | 0 | 0 | 0 | 1 | 0.99578 | -0.080992 | 0.4 | 1 | 1.1 | 0.9
70 | 1 | 0.00061063 | 0.00015304 | 0 | 0 | 1 | 0.99571 | -0.082329 | 0.4 | 1 | 1.1 | 0.9
67 | 1 | 0 | 0 | 0 | 0 | 1 | 0.99466 | -0.10266 | 0.4 | 1 | 1.1 | 0.9
81 | 1 | 0.0098429 | 0.0024669 | 0 | 0 | 1 | 0.9952 | -0.092186 | 0.4 | 1 | 1.1 | 0.9
83 | 1 | 0.010427 | 0.0026133 | 0 | 0 | 1 | 0.99633 | -0.070384 | 0.4 | 1 | 1.1 | 0.9
84 | 1 | 0.012434 | 0.0031163 | 0 | 0 | 1 | 0.9938 | -0.11921 | 0.4 | 1 | 1.1 | 0.9
96 | 1 | 0.0029734 | 0.0007452 | 0 | 0 | 1 | 0.98727 | -0.24422 | 0.4 | 1 | 1.1 | 0.9
94 | 1 | 0 | 0 | 0 | 0 | 1 | 0.99716 | -0.054531 | 0.4 | 1 | 1.1 | 0.9
71 | 1 | 0.001895 | 0.00047492 | 0 | 0 | 1 | 0.98915 | -0.20762 | 0.4 | 1 | 1.1 | 0.9
105 | 1 | 0.0050187 | 0.0012578 | 0 | 0 | 1 | 0.98753 | -0.23867 | 0.4 | 1 | 1.1 | 0.9
85 | 1 | 0.011135 | 0.0027906 | 0 | 0 | 1 | 0.99833 | -0.031998 | 0.4 | 1 | 1.1 | 0.9
97 | 1 | 0 | 0 | 0 | 0 | 1 | 0.98717 | -0.24618 | 0.4 | 1 | 1.1 | 0.9
110 | 1 | 0.006627 | 0.0016609 | 0 | 0 | 1 | 0.98701 | -0.24934 | 0.4 | 1 | 1.1 | 0.9

## generator_data
GEN_BUS | PG | QG | QMAX | QMIN | VG | MBASE | GEN_STATUS | PMAX | PMIN
102 | 0.28895 | 0.073647 | 10 | -10 | 1 | 100 | 1 | 10 | 0

## branch_data
F_BUS | T_BUS | BR_R | BR_X | BR_B | RATE_A | RATE_B | RATE_C | TAP | SHIFT | BR_STATUS | ANGMIN | ANGMAX | P_in | Q_in | P_out | Q_out
1 | 2 | 0.088806 | 0.056836 | 1.4913e-10 | 0 | 0 | 0 | 0 | 0 | 1 | -90 | 90 | -0.0063906 | -0.0016014 | 0.0063906 | 0.0016014
1 | 3 | 1.66 | 1.0624 | 2.7876e-09 | 0 | 0 | 0 | 0 | 0 | 1 | -90 | 90 | 0.0034832 | 0.00087276 | -0.0034829 | -0.00087289
2 | 4 | 0.84628 | 0.54162 | 1.4211e-09 | 0 | 0 | 0 | 0 | 0 | 1 | -90 | 90 | -0.0079014 | -0.0019801 | 0.007902 | 0.0019803
3 | 5 | 0.034182 | 0.021876 | 5.74e-11 | 0 | 0 | 0 | 0 | 0 | 1 | -90 | 90 | 0.0020071 | 0.000503 | -0.0020071 | -0.000503
4 | 8 | 0.39903 | 0.25538 | 6.7008e-10 | 0 | 0 | 0 | 0 | 0 | 1 | -90 | 90 | -0.0089405 | -0.0022406 | 0.0089409 | 0.0022408
5 | 6 | 0.10203 | 0.0653 | 1.7134e-10 | 0 | 0 | 0 | 0 | 0 | 1 | -90 | 90 | 0.00097078 | 0.00024329 | -0.00097078 | -0.0002433
8 | 9 | 0.25766 | 0.1649 | 4.3267e-10 | 0 | 0 | 0 | 0 | 0 | 1 | -90 | 90 | -0.0089409 | -0.0022408 | 0.0089411 | 0.0022409
9 | 68 | 1.8113 | 1.1592 | 3.0416e-09 | 0 | 0 | 0 | 0 | 0 | 1 | -90 | 90 | -0.013461 | -0.0033731 | 0.013465 | 0.0033751
9 | 111 | 1.5863 | 1.0152 | 2.6638e-09 | 0 | 0 | 0 | 0 | 0 | 1 | -90 | 90 | 0.00452 | 0.0011323 | -0.0045196 | -0.0011323
68 | 91 | 3.0643 | 1.9611 | 5.1457e-09 | 0 | 0 | 0 | 0 | 0 | 1 | -90 | 90 | -0.025663 | -0.0064339 | 0.025685 | 0.0064474
68 | 95 | 1.8564 | 1.1881 | 3.1174e-09 | 0 | 0 | 0 | 0 | 0 | 1 | -90 | 90 | 0.012198 | 0.0030587 | -0.012195 | -0.0030571
111 | 112 | 3.8835 | 2.4855 | 6.5215e-09 | 0 | 0 | 0 | 0 | 0 | 1 | -90 | 90 | 0.0036446 | 0.00091302 | -0.0036441 | -0.0009133
91 | 57 | 0.64161 | 0.41063 | 1.0774e-09 | 0 | 0 | 0 | 0 | 0 | 1 | -90 | 90 | -0.027177 | -0.0068215 | 0.027182 | 0.0068246
95 | 96 | 2.5815 | 1.6521 | 4.335e-09 | 0 | 0 | 0 | 0 | 0 | 1 | -90 | 90 | 0.0096045 | 0.0024078 | -0.0096019 | -0.0024066
10 | 11 | 2.4296 | 1.5549 | 4.0799e-09 | 0 | 0 | 0 | 0 | 0 | 1 | -90 | 90 | -0.0037383 | -0.00093687 | 0.0037386 | 0.00093672
10 | 12 | 0.39829 | 0.25491 | 6.6884e-10 | 0 | 0 | 0 | 0 | 0 | 1 | -90 | 90 | 0.00033729 | 8.4473e-05 | -0.00033729 | -8.4536e-05
11 | 13 | 1.6137 | 1.0327 | 2.7098e-09 | 0 | 0 | 0 | 0 | 0 | 1 | -90 | 90 | -0.0041227 | -0.001033 | 0.004123 | 0.0010329
13 | 17 | 1.6145 | 1.0333 | 2.7112e-09 | 0 | 0 | 0 | 0 | 0 | 1 | -90 | 90 | -0.004123 | -0.0010329 | 0.0041233 | 0.0010329
100 | 87 | 2.2328 | 1.429 | 3.7494e-09 | 0 | 0 | 0 | 0 | 0 | 1 | -90 | 90 | -0.013274 | -0.0033269 | 0.013279 | 0.0033292
87 | 82 | 1.757 | 1.1245 | 2.9505e-09 | 0 | 0 | 0 | 0 | 0 | 1 | -90 | 90 | -0.013279 | -0.0033292 | 0.013282 | 0.003331
17 | 15 | 1.8469 | 1.182 | 3.1014e-09 | 0 | 0 | 0 | 0 | 0 | 1 | -90 | 90 | -0.040097 | -0.010096 | 0.04013 | 0.010117
17 | 19 | 1.3909 | 0.8902 | 2.3358e-09 | 0 | 0 | 0 | 0 | 0 | 1 | -90 | 90 | 0.035973 | 0.0090633 | -0.035953 | -0.0090507
82 | 84 | 1.8534 | 1.1862 | 3.1123e-09 | 0 | 0 | 0 | 0 | 0 | 1 | -90 | 90 | 0.012437 | 0.0031179 | -0.012434 | -0.0031163
82 | 67 | 1.9547 | 1.251 | 3.2824e-09 | 0 | 0 | 0 | 0 | 0 | 1 | -90 | 90 | -0.025719 | -0.006449 | 0.025733 | 0.0064575
19 | 127 | 1.6202 | 1.0369 | 2.7207e-09 | 0 | 0 | 0 | 0 | 0 | 1 | -90 | 90 | 0.035953 | 0.0090508 | -0.03593 | -0.0090361
127 | 126 | 0.82174 | 0.52591 | 1.3799e-09 | 0 | 0 | 0 | 0 | 0 | 1 | -90 | 90 | 0.032259 | 0.0081162 | -0.03225 | -0.0081102
15 | 16 | 0.64543 | 0.41307 | 1.0838e-09 | 0 | 0 | 0 | 0 | 0 | 1 | -90 | 90 | -0.04403 | -0.011094 | 0.044043 | 0.011103
16 | 18 | 0.72463 | 0.46376 | 2.4337e-09 | 0 | 0 | 0 | 0 | 0 | 1 | -90 | 90 | -0.047139 | -0.011879 | 0.047157 | 0.01189
18 | 22 | 0.28528 | 0.18258 | 1.9163e-09 | 0 | 0 | 0 | 0 | 0 | 1 | -90 | 90 | -0.048111 | -0.012129 | 0.048119 | 0.012134
30 | 23 | 4.7558 | 3.0437 | 3.1945e-08 | 0 | 0 | 0 | 0 | 0 | 1 | -90 | 90 | 0.049903 | 0.012641 | -0.049772 | -0.012561
30 | 28 | 0.66776 | 0.42737 | 4.4854e-09 | 0 | 0 | 0 | 0 | 0 | 1 | -90 | 90 | -0.049903 | -0.012641 | 0.049921 | 0.012652
23 | 22 | 1.271 | 0.81344 | 8.5374e-09 | 0 | 0 | 0 | 0 | 0 | 1 | -90 | 90 | 0.049373 | 0.012461 | -0.049338 | -0.012439
28 | 29 | 0.75027 | 0.48017 | 5.0396e-09 | 0 | 0 | 0 | 0 | 0 | 1 | -90 | 90 | -0.062422 | -0.015785 | 0.062454 | 0.015805
22 | 21 | 0.82017 | 0.52491 | 1.3773e-09 | 0 | 0 | 0 | 0 | 0 | 1 | -90 | 90 | 0.0012195 | 0.00030552 | -0.0012195 | -0.00030565
20 | 116 | 1.4717 | 0.94186 | 2.4713e-09 | 0 | 0 | 0 | 0 | 0 | 1 | -90 | 90 | -0.003566 | -0.00089379 | 0.0035663 | 0.00089369
116 | 115 | 1.6804 | 1.0755 | 2.8219e-09 | 0 | 0 | 0 | 0 | 0 | 1 | -90 | 90 | -0.004266 | -0.0010691 | 0.0042664 | 0.001069
126 | 124 | 1.2844 | 0.82201 | 2.1568e-09 | 0 | 0 | 0 | 0 | 0 | 1 | -90 | 90 | 0.031929 | 0.0080298 | -0.031915 | -0.0080207
115 | 117 | 1.1777 | 0.75371 | 1.9776e-09 | 0 | 0 | 0 | 0 | 0 | 1 | -90 | 90 | -0.019239 | -0.0048251 | 0.019244 | 0.004828
115 | 113 | 3.9812 | 2.548 | 6.6856e-09 | 0 | 0 | 0 | 0 | 0 | 1 | -90 | 90 | 0.013694 | 0.0034355 | -0.013686 | -0.0034308
24 | 25 | 2.9139 | 1.8649 | 4.8933e-09 | 0 | 0 | 0 | 0 | 0 | 1 | -90 | 90 | 0.0034727 | 0.00086997 | -0.0034724 | -0.00087022
24 | 26 | 0.37631 | 0.24084 | 2.5277e-09 | 0 | 0 | 0 | 0 | 0 | 1 | -90 | 90 | 0.21905 | 0.055912 | -0.21886 | -0.055789
24 | 27 | 0.24763 | 0.15848 | 1.6633e-09 | 0 | 0 | 0 | 0 | 0 | 1 | -90 | 90 | -0.22253 | -0.056782 | 0.22266 | 0.056866
25 | 52 | 0.24656 | 0.1578 | 4.1404e-10 | 0 | 0 | 0 | 0 | 0 | 1 | -90 | 90 | 0.0015559 | 0.00038991 | -0.0015559 | -0.00038995
26 | 61 | 0.21769 | 0.13932 | 1.4622e-09 | 0 | 0 | 0 | 0 | 0 | 1 | -90 | 90 | 0.21717 | 0.055364 | -0.21706 | -0.055294
27 | 102 | 0.33113 | 0.21192 | 2.2242e-09 | 0 | 0 | 0 | 0 | 0 | 1 | -90 | 90 | -0.22405 | -0.057214 | 0.22422 | 0.057327
61 | 62 | 0.35676 | 0.22833 | 2.3964e-09 | 0 | 0 | 0 | 0 | 0 | 1 | -90 | 90 | 0.21562 | 0.054935 | -0.21545 | -0.054822
102 | 86 | 2.0854 | 1.3346 | 3.5019e-09 | 0 | 0 | 0 | 0 | 0 | 1 | -90 | 90 | 0.061 | 0.015386 | -0.060917 | -0.015333
102 | 101 | 1.6411 | 1.0503 | 2.7558e-09 | 0 | 0 | 0 | 0 | 0 | 1 | -90 | 90 | 0.0037256 | 0.00093355 | -0.0037254 | -0.00093367
62 | 63 | 0.5606 | 0.35878 | 3.7656e-09 | 0 | 0 | 0 | 0 | 0 | 1 | -90 | 90 | 0.2141 | 0.054485 | -0.21383 | -0.054309
86 | 94 | 2.3593 | 1.5099 | 3.9619e-09 | 0 | 0 | 0 | 0 | 0 | 1 | -90 | 90 | 0.049781 | 0.012542 | -0.049718 | -0.012502
86 | 85 | 1.4822 | 0.9486 | 2.489e-09 | 0 | 0 | 0 | 0 | 0 | 1 | -90 | 90 | 0.011137 | 0.0027916 | -0.011135 | -0.0027906
29 | 31 | 1.1259 | 0.72058 | 7.5628e-09 | 0 | 0 | 0 | 0 | 0 | 1 | -90 | 90 | -0.072003 | -0.018196 | 0.072067 | 0.018236
29 | 92 | 9.0569 | 5.7964 | 1.5209e-08 | 0 | 0 | 0 | 0 | 0 | 1 | -90 | 90 | 0.0071077 | 0.0017788 | -0.0071027 | -0.0017771
31 | 32 | 0.25567 | 0.16363 | 1.7173e-09 | 0 | 0 | 0 | 0 | 0 | 1 | -90 | 90 | -0.072419 | -0.018324 | 0.072433 | 0.018334
31 | 33 | 0.37423 | 0.23951 | 6.2843e-10 | 0 | 0 | 0 | 0 | 0 | 1 | -90 | 90 | 0.00035149 | 8.8034e-05 | -0.00035149 | -8.8094e-05
92 | 93 | 2.4842 | 1.5899 | 4.1716e-09 | 0 | 0 | 0 | 0 | 0 | 1 | -90 | 90 | 0.0068378 | 0.0017107 | -0.0068366 | -0.0017103
93 | 98 | 7.3276 | 4.6897 | 1.2305e-08 | 0 | 0 | 0 | 0 | 0 | 1 | -90 | 90 | 0.0053178 | 0.0013297 | -0.0053155 | -0.0013294
98 | 34 | 8.5277 | 5.4577 | 1.432e-08 | 0 | 0 | 0 | 0 | 0 | 1 | -90 | 90 | 0.0049937 | 0.0012487 | -0.0049914 | -0.0012486
32 | 74 | 0.28376 | 0.18161 | 1.906e-09 | 0 | 0 | 0 | 0 | 0 | 1 | -90 | 90 | -0.072782 | -0.018421 | 0.072798 | 0.018431
113 | 114 | 2.3644 | 1.5132 | 3.9705e-09 | 0 | 0 | 0 | 0 | 0 | 1 | -90 | 90 | 0.0095908 | 0.0024044 | -0.0095884 | -0.0024032
117 | 128 | 2.4995 | 1.5997 | 4.1974e-09 | 0 | 0 | 0 | 0 | 0 | 1 | -90 | 90 | -0.023614 | -0.0059231 | 0.023629 | 0.0059327
128 | 123 | 1.5545 | 0.99487 | 2.6104e-09 | 0 | 0 | 0 | 0 | 0 | 1 | -90 | 90 | -0.025548 | -0.0064136 | 0.025559 | 0.0064206
118 | 119 | 0.20672 | 0.1323 | 3.4714e-10 | 0 | 0 | 0 | 0 | 0 | 1 | -90 | 90 | -0.0011729 | -0.00029353 | 0.0011729 | 0.0002935
118 | 120 | 2.7066 | 1.7322 | 4.5451e-09 | 0 | 0 | 0 | 0 | 0 | 1 | -90 | 90 | 0.00065554 | 0.00016388 | -0.00065553 | -0.0001643
119 | 121 | 3.693 | 2.3635 | 6.2016e-09 | 0 | 0 | 0 | 0 | 0 | 1 | -90 | 90 | -0.0023963 | -0.00060014 | 0.0023965 | 0.0005997
121 | 122 | 1.5161 | 0.97031 | 2.5459e-09 | 0 | 0 | 0 | 0 | 0 | 1 | -90 | 90 | -0.0031908 | -0.00079879 | 0.003191 | 0.00079866
122 | 123 | 0.84898 | 0.54335 | 1.4257e-09 | 0 | 0 | 0 | 0 | 0 | 1 | -90 | 90 | -0.003191 | -0.00079866 | 0.0031911 | 0.00079858
123 | 125 | 1.4119 | 0.90363 | 2.371e-09 | 0 | 0 | 0 | 0 | 0 | 1 | -90 | 90 | -0.028751 | -0.0072192 | 0.028764 | 0.0072273
125 | 124 | 1.004 | 0.64259 | 1.6861e-09 | 0 | 0 | 0 | 0 | 0 | 1 | -90 | 90 | -0.029564 | -0.0074278 | 0.029573 | 0.0074339
74 | 75 | 0.72744 | 0.46556 | 4.8863e-09 | 0 | 0 | 0 | 0 | 0 | 1 | -90 | 90 | -0.074243 | -0.018793 | 0.074287 | 0.018821
75 | 103 | 0.74928 | 0.47954 | 5.033e-09 | 0 | 0 | 0 | 0 | 0 | 1 | -90 | 90 | -0.084454 | -0.021369 | 0.084513 | 0.021406
76 | 77 | 3.1366 | 2.0074 | 5.2672e-09 | 0 | 0 | 0 | 0 | 0 | 1 | -90 | 90 | -0.00049677 | -0.00012423 | 0.00049677 | 0.00012373
76 | 78 | 1.6464 | 1.0537 | 2.7648e-09 | 0 | 0 | 0 | 0 | 0 | 1 | -90 | 90 | 0.00021264 | 5.3025e-05 | -0.00021264 | -5.3294e-05
77 | 103 | 12.2607 | 7.8468 | 2.0589e-08 | 0 | 0 | 0 | 0 | 0 | 1 | -90 | 90 | -0.00083849 | -0.00020937 | 0.00083859 | 0.00020743
34 | 35 | 2.8555 | 1.8275 | 4.7951e-09 | 0 | 0 | 0 | 0 | 0 | 1 | -90 | 90 | 0.0044304 | 0.001108 | -0.0044298 | -0.0011081
35 | 36 | 0.16604 | 0.10627 | 2.7883e-10 | 0 | 0 | 0 | 0 | 0 | 1 | -90 | 90 | 0.0044298 | 0.0011081 | -0.0044297 | -0.0011081
36 | 51 | 12.2804 | 7.8594 | 2.0622e-08 | 0 | 0 | 0 | 0 | 0 | 1 | -90 | 90 | 0.0024846 | 0.00062059 | -0.0024838 | -0.00062204
51 | 50 | 1.4721 | 0.94217 | 2.4721e-09 | 0 | 0 | 0 | 0 | 0 | 1 | -90 | 90 | 0.0024838 | 0.00062204 | -0.0024837 | -0.00062221
49 | 50 | 1.7298 | 1.107 | 2.9047e-09 | 0 | 0 | 0 | 0 | 0 | 1 | -90 | 90 | -0.00053491 | -0.00013407 | 0.00053492 | 0.00013379
37 | 38 | 0.19897 | 0.12734 | 1.3365e-09 | 0 | 0 | 0 | 0 | 0 | 1 | -90 | 90 | 0.10651 | 0.026998 | -0.10649 | -0.026983
37 | 39 | 0.32017 | 0.20491 | 2.1506e-09 | 0 | 0 | 0 | 0 | 0 | 1 | -90 | 90 | -0.11105 | -0.028135 | 0.11109 | 0.028163
38 | 40 | 0.35444 | 0.22684 | 2.3808e-09 | 0 | 0 | 0 | 0 | 0 | 1 | -90 | 90 | 0.10231 | 0.025935 | -0.10227 | -0.02591
39 | 41 | 3.2 | 2.048 | 5.3737e-09 | 0 | 0 | 0 | 0 | 0 | 1 | -90 | 90 | 0.0043331 | 0.0010853 | -0.0043325 | -0.0010854
39 | 42 | 0.1959 | 0.12538 | 1.3159e-09 | 0 | 0 | 0 | 0 | 0 | 1 | -90 | 90 | -0.11542 | -0.029248 | 0.11545 | 0.029266
40 | 58 | 0.51765 | 0.3313 | 3.4771e-09 | 0 | 0 | 0 | 0 | 0 | 1 | -90 | 90 | 0.1005 | 0.025466 | -0.10044 | -0.02543
41 | 73 | 0.69302 | 0.44353 | 1.1638e-09 | 0 | 0 | 0 | 0 | 0 | 1 | -90 | 90 | 0.0043325 | 0.0010854 | -0.0043323 | -0.0010854
42 | 45 | 0.47343 | 0.303 | 3.1801e-09 | 0 | 0 | 0 | 0 | 0 | 1 | -90 | 90 | -0.11876 | -0.030094 | 0.11883 | 0.03014
58 | 79 | 0.8936 | 0.5719 | 1.5006e-09 | 0 | 0 | 0 | 0 | 0 | 1 | -90 | 90 | 0.007756 | 0.0019439 | -0.0077554 | -0.0019436
58 | 80 | 0.63006 | 0.40324 | 4.2322e-09 | 0 | 0 | 0 | 0 | 0 | 1 | -90 | 90 | 0.092685 | 0.023486 | -0.092626 | -0.023449
73 | 72 | 1.9321 | 1.2366 | 3.2446e-09 | 0 | 0 | 0 | 0 | 0 | 1 | -90 | 90 | 0.0033288 | 0.00083393 | -0.0033285 | -0.0008341
45 | 47 | 2.5624 | 1.6399 | 4.303e-09 | 0 | 0 | 0 | 0 | 0 | 1 | -90 | 90 | 0.034176 | 0.0085932 | -0.034143 | -0.0085729
45 | 48 | 0.40344 | 0.2582 | 2.7099e-09 | 0 | 0 | 0 | 0 | 0 | 1 | -90 | 90 | -0.19537 | -0.049368 | 0.19554 | 0.049474
45 | 43 | 0.86151 | 0.55136 | 1.4467e-09 | 0 | 0 | 0 | 0 | 0 | 1 | -90 | 90 | 0.042366 | 0.010635 | -0.042349 | -0.010624
79 | 104 | 0.20101 | 0.12864 | 3.3755e-10 | 0 | 0 | 0 | 0 | 0 | 1 | -90 | 90 | 0.0066111 | 0.0016568 | -0.006611 | -0.0016568
80 | 103 | 0.42225 | 0.27024 | 2.8363e-09 | 0 | 0 | 0 | 0 | 0 | 1 | -90 | 90 | 0.085385 | 0.021635 | -0.085351 | -0.021614
80 | 55 | 0.68045 | 0.43549 | 1.1427e-09 | 0 | 0 | 0 | 0 | 0 | 1 | -90 | 90 | 0.0072406 | 0.0018142 | -0.0072402 | -0.0018141
72 | 71 | 0.79705 | 0.51011 | 1.3385e-09 | 0 | 0 | 0 | 0 | 0 | 1 | -90 | 90 | 0.001895 | 0.00047481 | -0.001895 | -0.00047492
47 | 56 | 0.40982 | 0.26229 | 6.882e-10 | 0 | 0 | 0 | 0 | 0 | 1 | -90 | 90 | 0.028744 | 0.0072197 | -0.02874 | -0.0072175
48 | 108 | 0.095051 | 0.060832 | 6.3846e-10 | 0 | 0 | 0 | 0 | 0 | 1 | -90 | 90 | -0.20112 | -0.050873 | 0.20116 | 0.0509
43 | 44 | 1.3354 | 0.85463 | 2.2424e-09 | 0 | 0 | 0 | 0 | 0 | 1 | -90 | 90 | 0.032213 | 0.0080837 | -0.032198 | -0.0080743
44 | 46 | 1.1634 | 0.74458 | 1.9537e-09 | 0 | 0 | 0 | 0 | 0 | 1 | -90 | 90 | 0.026014 | 0.0065245 | -0.026005 | -0.0065192
46 | 59 | 1.2101 | 0.77449 | 2.0322e-09 | 0 | 0 | 0 | 0 | 0 | 1 | -90 | 90 | 0.017385 | 0.0043587 | -0.017381 | -0.0043563
59 | 60 | 0.1826 | 0.11686 | 3.0664e-10 | 0 | 0 | 0 | 0 | 0 | 1 | -90 | 90 | 0.011588 | 0.0029045 | -0.011588 | -0.0029044
56 | 57 | 0.74251 | 0.47521 | 1.2469e-09 | 0 | 0 | 0 | 0 | 0 | 1 | -90 | 90 | 0.027911 | 0.0070096 | -0.027905 | -0.0070057
108 | 89 | 0.60515 | 0.3873 | 4.0649e-09 | 0 | 0 | 0 | 0 | 0 | 1 | -90 | 90 | -0.20438 | -0.051706 | 0.20465 | 0.05188
60 | 106 | 1.0555 | 0.67553 | 1.7725e-09 | 0 | 0 | 0 | 0 | 0 | 1 | -90 | 90 | 0.009279 | 0.0023258 | -0.009278 | -0.0023253
89 | 88 | 0.35697 | 0.22846 | 2.3978e-09 | 0 | 0 | 0 | 0 | 0 | 1 | -90 | 90 | -0.20846 | -0.052835 | 0.20863 | 0.052942
53 | 54 | 1.7309 | 1.1078 | 2.9067e-09 | 0 | 0 | 0 | 0 | 0 | 1 | -90 | 90 | 0.0017166 | 0.00042997 | -0.0017166 | -0.00043022
53 | 55 | 1.6811 | 1.0759 | 2.823e-09 | 0 | 0 | 0 | 0 | 0 | 1 | -90 | 90 | -0.0017166 | -0.00042997 | 0.0017167 | 0.00042973
104 | 105 | 1.6958 | 1.0853 | 2.8477e-09 | 0 | 0 | 0 | 0 | 0 | 1 | -90 | 90 | 0.0050192 | 0.0012578 | -0.0050187 | -0.0012578
63 | 88 | 0.34953 | 0.2237 | 2.3479e-09 | 0 | 0 | 0 | 0 | 0 | 1 | -90 | 90 | 0.20879 | 0.053047 | -0.20863 | -0.052942
64 | 66 | 1.0016 | 0.64102 | 1.6819e-09 | 0 | 0 | 0 | 0 | 0 | 1 | -90 | 90 | -0.0030153 | -0.0007557 | 0.0030154 | 0.00075559
66 | 69 | 1.477 | 0.9453 | 2.4803e-09 | 0 | 0 | 0 | 0 | 0 | 1 | -90 | 90 | -0.003626 | -0.00090847 | 0.0036262 | 0.00090836
66 | 70 | 0.96423 | 0.61711 | 1.6192e-09 | 0 | 0 | 0 | 0 | 0 | 1 | -90 | 90 | 0.00061063 | 0.00015288 | -0.00061063 | -0.00015304
69 | 83 | 1.2039 | 0.77049 | 2.0217e-09 | 0 | 0 | 0 | 0 | 0 | 1 | -90 | 90 | -0.039234 | -0.0098526 | 0.039254 | 0.0098651
69 | 81 | 1.3985 | 0.89505 | 2.3485e-09 | 0 | 0 | 0 | 0 | 0 | 1 | -90 | 90 | 0.035608 | 0.0089442 | -0.035589 | -0.0089323
67 | 81 | 1.8079 | 1.1571 | 3.036e-09 | 0 | 0 | 0 | 0 | 0 | 1 | -90 | 90 | -0.025733 | -0.0064575 | 0.025746 | 0.0064655
83 | 94 | 1.423 | 0.91073 | 2.3896e-09 | 0 | 0 | 0 | 0 | 0 | 1 | -90 | 90 | -0.049681 | -0.012478 | 0.049718 | 0.012502
96 | 97 | 1.2914 | 0.82651 | 2.1686e-09 | 0 | 0 | 0 | 0 | 0 | 1 | -90 | 90 | 0.0066286 | 0.0016614 | -0.006628 | -0.0016612
97 | 110 | 2.0832 | 1.3333 | 3.4983e-09 | 0 | 0 | 0 | 0 | 0 | 1 | -90 | 90 | 0.006628 | 0.0016612 | -0.006627 | -0.0016609