## bus_data
BUS_I | BUS_TYPE | Pd | Qd | Gs | Bs | area | Vm | Va | baseKV | zone | Vmax | Vmin
1 | 1 | 0.0059717 | 0.0014967 | 0 | 0 | 1 | 0.99822 | -0.034313 | 0.4 | 1 | 1.1 | 0.9
2 | 1 | 0 | 0 | 0 | 0 | 1 | 0.99781 | -0.042346 | 0.4 | 1 | 1.1 | 0.9
3 | 1 | 0 | 0 | 0 | 0 | 1 | 0.99858 | -0.027408 | 0.4 | 1 | 1.1 | 0.9
4 | 1 | 0.00031289 | 7.8418e-05 | 0 | 0 | 1 | 0.99779 | -0.042716 | 0.4 | 1 | 1.1 | 0.9
5 | 1 | 0 | 0 | 0 | 0 | 1 | 0.99776 | -0.043185 | 0.4 | 1 | 1.1 | 0.9
6 | 1 | 0.0012763 | 0.00031987 | 0 | 0 | 1 | 0.99843 | -0.03018 | 0.4 | 1 | 1.1 | 0.9
8 | 3 | 0 | 0 | 0 | 0 | 1 | 1 | 0 | 0.4 | 1 | 1.1 | 0.9
11 | 1 | 0 | 0 | 0 | 0 | 1 | 0.9977 | -0.044321 | 0.4 | 1 | 1.1 | 0.9
19 | 1 | 0.029566 | 0.00741 | 0 | 0 | 1 | 0.99561 | -0.084308 | 0.4 | 1 | 1.1 | 0.9
83 | 1 | 0.00066785 | 0.00016738 | 0 | 0 | 1 | 0.99768 | -0.044818 | 0.4 | 1 | 1.1 | 0.9
84 | 1 | 0.00066107 | 0.00016568 | 0 | 0 | 1 | 0.99767 | -0.044993 | 0.4 | 1 | 1.1 | 0.9

## generator_data
GEN_BUS | PG | QG | QMAX | QMIN | VG | MBASE | GEN_STATUS | PMAX | PMIN
8 | 0.038591 | 0.0097112 | 10 | -10 | 1 | 100 | 1 | 10 | 0

## branch_data
F_BUS | T_BUS | BR_R | BR_X | BR_B | RATE_A | RATE_B | RATE_C | TAP | SHIFT | BR_STATUS | ANGMIN | ANGMAX | P_in | Q_in | P_out | Q_out
1 | 2 | 21.6981 | 13.8868 | 3.6437e-08 | 0 | 0 | 0 | 0 | 0 | 1 | -90 | 90 | 0.0016426 | 0.00040589 | -0.001642 | -0.00040912
1 | 3 | 4.0431 | 2.5876 | 6.7895e-09 | 0 | 0 | 0 | 0 | 0 | 1 | -90 | 90 | -0.0076143 | -0.0019025 | 0.0076168 | 0.0019035
2 | 4 | 5.271 | 3.3734 | 8.8515e-09 | 0 | 0 | 0 | 0 | 0 | 1 | -90 | 90 | 0.0003129 | 7.7541e-05 | -0.00031289 | -7.8418e-05
2 | 5 | 2.813 | 1.8003 | 4.7239e-09 | 0 | 0 | 0 | 0 | 0 | 1 | -90 | 90 | 0.0013291 | 0.00033158 | -0.001329 | -0.00033202
3 | 6 | 9.6882 | 6.2005 | 1.6269e-08 | 0 | 0 | 0 | 0 | 0 | 1 | -90 | 90 | 0.0012765 | 0.00031836 | -0.0012763 | -0.00031987
3 | 8 | 13.7621 | 8.8077 | 2.311e-08 | 0 | 0 | 0 | 0 | 0 | 1 | -90 | 90 | -0.0088933 | -0.0022218 | 0.0089049 | 0.0022269
5 | 11 | 3.8081 | 2.4372 | 6.3949e-09 | 0 | 0 | 0 | 0 | 0 | 1 | -90 | 90 | 0.001329 | 0.00033202 | -0.001329 | -0.00033261
8 | 19 | 12.7241 | 8.1434 | 2.1367e-08 | 0 | 0 | 0 | 0 | 0 | 1 | -90 | 90 | 0.029686 | 0.0074842 | -0.029566 | -0.00741
11 | 83 | 1.6656 | 1.066 | 2.7969e-09 | 0 | 0 | 0 | 0 | 0 | 1 | -90 | 90 | 0.001329 | 0.00033261 | -0.0013289 | -0.00033287
83 | 84 | 1.1812 | 0.75596 | 1.9835e-09 | 0 | 0 | 0 | 0 | 0 | 1 | -90 | 90 | 0.00066108 | 0.00016549 | -0.00066107 | -0.00016568