## bus_data
BUS_I | BUS_TYPE | Pd | Qd | Gs | Bs | area | Vm | Va | baseKV | zone | Vmax | Vmin
12 | 3 | 0.0808 | 0.02025 | 0 | 0 | 1 | 1 | 0 | 0.4 | 1 | 1.1 | 0.9
14 | 1 | 0 | 0 | 0 | 0 | 1 | 0.99971 | -0.0055526 | 0.4 | 1 | 1.1 | 0.9
17 | 1 | 0 | 0 | 0 | 0 | 1 | 0.99593 | -0.078226 | 0.4 | 1 | 1.1 | 0.9
46 | 1 | 0 | 0 | 0 | 0 | 1 | 0.99171 | -0.15956 | 0.4 | 1 | 1.1 | 0.9
47 | 1 | 0 | 0 | 0 | 0 | 1 | 0.98991 | -0.19446 | 0.4 | 1 | 1.1 | 0.9
23 | 1 | 0 | 0 | 0 | 0 | 1 | 0.99437 | -0.10816 | 0.4 | 1 | 1.1 | 0.9
89 | 1 | 0.0085382 | 0.0021399 | 0 | 0 | 1 | 0.98974 | -0.19783 | 0.4 | 1 | 1.1 | 0.9
22 | 1 | 0.01028 | 0.0025763 | 0 | 0 | 1 | 0.9949 | -0.097928 | 0.4 | 1 | 1.1 | 0.9
21 | 1 | 0.00066337 | 0.00016626 | 0 | 0 | 1 | 0.99571 | -0.082452 | 0.4 | 1 | 1.1 | 0.9

## generator_data
GEN_BUS | PG | QG | QMAX | QMIN | VG | MBASE | GEN_STATUS | PMAX | PMIN
12 | 0.10041 | 0.0252 | 10 | -10 | 1 | 100 | 1 | 10 | 0

## branch_data
F_BUS | T_BUS | BR_R | BR_X | BR_B | RATE_A | RATE_B | RATE_C | TAP | SHIFT | BR_STATUS | ANGMIN | ANGMAX | P_in | Q_in | P_out | Q_out
12 | 14 | 1.2744 | 0.81561 | 2.14e-09 | 0 | 0 | 0 | 0 | 0 | 1 | -90 | 90 | 0.019613 | 0.0049499 | -0.019608 | -0.0049467
14 | 17 | 16.6146 | 10.6333 | 2.79e-08 | 0 | 0 | 0 | 0 | 0 | 1 | -90 | 90 | 0.019608 | 0.0049467 | -0.01954 | -0.004906
17 | 22 | 4.6443 | 2.9724 | 7.7991e-09 | 0 | 0 | 0 | 0 | 0 | 1 | -90 | 90 | 0.018876 | 0.0047443 | -0.018859 | -0.0047338
17 | 21 | 28.0628 | 17.9602 | 4.7125e-08 | 0 | 0 | 0 | 0 | 0 | 1 | -90 | 90 | 0.00066351 | 0.00016167 | -0.00066337 | -0.00016626
46 | 47 | 17.9763 | 11.5048 | 3.0187e-08 | 0 | 0 | 0 | 0 | 0 | 1 | -90 | 90 | 0.0085538 | 0.0021466 | -0.0085396 | -0.0021405
46 | 23 | 26.5681 | 17.0036 | 4.4615e-08 | 0 | 0 | 0 | 0 | 0 | 1 | -90 | 90 | -0.0085538 | -0.0021466 | 0.0085748 | 0.0021557
47 | 89 | 1.7319 | 1.1084 | 2.9083e-09 | 0 | 0 | 0 | 0 | 0 | 1 | -90 | 90 | 0.0085396 | 0.0021405 | -0.0085382 | -0.0021399
23 | 22 | 5.2998 | 3.3919 | 8.8999e-09 | 0 | 0 | 0 | 0 | 0 | 1 | -90 | 90 | -0.0085748 | -0.0021557 | 0.008579 | 0.0021575