## bus_data
BUS_I | BUS_TYPE | Pd | Qd | Gs | Bs | area | Vm | Va | baseKV | zone | Vmax | Vmin
1 | 1 | 0.0025985 | 0.00065124 | 0 | 0 | 1 | 0.97052 | -0.56857 | 0.4 | 1 | 1.1 | 0.9
2 | 1 | 0.0011811 | 0.000296 | 0 | 0 | 1 | 0.97052 | -0.56865 | 0.4 | 1 | 1.1 | 0.9
3 | 1 | 0 | 0 | 0 | 0 | 1 | 0.97064 | -0.56629 | 0.4 | 1 | 1.1 | 0.9
5 | 1 | 0.0035121 | 0.00088023 | 0 | 0 | 1 | 0.97075 | -0.56414 | 0.4 | 1 | 1.1 | 0.9
14 | 1 | 0 | 0 | 0 | 0 | 1 | 0.97095 | -0.56014 | 0.4 | 1 | 1.1 | 0.9
15 | 1 | 0.00092361 | 0.00023148 | 0 | 0 | 1 | 0.97184 | -0.5425 | 0.4 | 1 | 1.1 | 0.9
8 | 1 | 0.0088726 | 0.0022237 | 0 | 0 | 1 | 0.97072 | -0.56469 | 0.4 | 1 | 1.1 | 0.9
6 | 1 | 0.00613 | 0.0015363 | 0 | 0 | 1 | 0.97 | -0.57892 | 0.4 | 1 | 1.1 | 0.9
7 | 1 | 0 | 0 | 0 | 0 | 1 | 0.97042 | -0.57067 | 0.4 | 1 | 1.1 | 0.9
9 | 1 | 0.0011058 | 0.00027715 | 0 | 0 | 1 | 0.97432 | -0.49369 | 0.4 | 1 | 1.1 | 0.9
10 | 1 | 0.001106 | 0.00027719 | 0 | 0 | 1 | 0.9744 | -0.49203 | 0.4 | 1 | 1.1 | 0.9
11 | 1 | 0.0011063 | 0.00027725 | 0 | 0 | 1 | 0.97423 | -0.49536 | 0.4 | 1 | 1.1 | 0.9
12 | 1 | 0 | 0 | 0 | 0 | 1 | 0.9759 | -0.46254 | 0.4 | 1 | 1.1 | 0.9
13 | 1 | 0.016795 | 0.0042092 | 0 | 0 | 1 | 0.97209 | -0.53764 | 0.4 | 1 | 1.1 | 0.9
16 | 1 | 0.019444 | 0.0048732 | 0 | 0 | 1 | 0.97645 | -0.45188 | 0.4 | 1 | 1.1 | 0.9
28 | 1 | 0.0075863 | 0.0019013 | 0 | 0 | 1 | 0.97677 | -0.44546 | 0.4 | 1 | 1.1 | 0.9
29 | 1 | 0.0044947 | 0.0011265 | 0 | 0 | 1 | 0.97694 | -0.44217 | 0.4 | 1 | 1.1 | 0.9
17 | 1 | 0.0052999 | 0.0013283 | 0 | 0 | 1 | 0.97679 | -0.44516 | 0.4 | 1 | 1.1 | 0.9
18 | 1 | 0.002026 | 0.00050777 | 0 | 0 | 1 | 0.97605 | -0.45975 | 0.4 | 1 | 1.1 | 0.9
19 | 1 | 0 | 0 | 0 | 0 | 1 | 0.97739 | -0.43348 | 0.4 | 1 | 1.1 | 0.9
20 | 1 | 0 | 0 | 0 | 0 | 1 | 0.97596 | -0.46143 | 0.4 | 1 | 1.1 | 0.9
21 | 1 | 0.0033312 | 0.00083487 | 0 | 0 | 1 | 0.97706 | -0.43979 | 0.4 | 1 | 1.1 | 0.9
22 | 1 | 0 | 0 | 0 | 0 | 1 | 0.97853 | -0.41099 | 0.4 | 1 | 1.1 | 0.9
24 | 1 | 0 | 0 | 0 | 0 | 1 | 0.97587 | -0.46324 | 0.4 | 1 | 1.1 | 0.9
30 | 1 | 0.0075213 | 0.001885 | 0 | 0 | 1 | 0.97572 | -0.46621 | 0.4 | 1 | 1.1 | 0.9
62 | 1 | 0.0026087 | 0.00065381 | 0 | 0 | 1 | 0.97756 | -0.43 | 0.4 | 1 | 1.1 | 0.9
63 | 1 | 0.0012895 | 0.00032317 | 0 | 0 | 1 | 0.97921 | -0.39773 | 0.4 | 1 | 1.1 | 0.9
26 | 1 | 0.0026095 | 0.00065399 | 0 | 0 | 1 | 0.97578 | -0.46502 | 0.4 | 1 | 1.1 | 0.9
23 | 1 | 0.0021709 | 0.00054408 | 0 | 0 | 1 | 0.97572 | -0.46615 | 0.4 | 1 | 1.1 | 0.9
31 | 1 | 0.0056587 | 0.0014182 | 0 | 0 | 1 | 0.97562 | -0.46822 | 0.4 | 1 | 1.1 | 0.9
69 | 1 | 0.0082992 | 0.00208 | 0 | 0 | 1 | 0.97666 | -0.44769 | 0.4 | 1 | 1.1 | 0.9
147 | 1 | 0.0035128 | 0.0008804 | 0 | 0 | 1 | 0.97999 | -0.38252 | 0.4 | 1 | 1.1 | 0.9
61 | 1 | 0.0085196 | 0.0021352 | 0 | 0 | 1 | 0.97002 | -0.57851 | 0.4 | 1 | 1.1 | 0.9
54 | 1 | 0 | 0 | 0 | 0 | 1 | 0.97033 | -0.57236 | 0.4 | 1 | 1.1 | 0.9
25 | 1 | 0 | 0 | 0 | 0 | 1 | 0.97548 | -0.47086 | 0.4 | 1 | 1.1 | 0.9
27 | 1 | 0.0019128 | 0.00047939 | 0 | 0 | 1 | 0.97527 | -0.47511 | 0.4 | 1 | 1.1 | 0.9
32 | 1 | 0 | 0 | 0 | 0 | 1 | 0.9748 | -0.48433 | 0.4 | 1 | 1.1 | 0.9
33 | 1 | 0 | 0 | 0 | 0 | 1 | 0.97436 | -0.49299 | 0.4 | 1 | 1.1 | 0.9
171 | 1 | 0.0014107 | 0.00035355 | 0 | 0 | 1 | 0.97433 | -0.49357 | 0.4 | 1 | 1.1 | 0.9
168 | 1 | 0.0020916 | 0.0005242 | 0 | 0 | 1 | 0.97411 | -0.49786 | 0.4 | 1 | 1.1 | 0.9
169 | 1 | 0.0011659 | 0.0002922 | 0 | 0 | 1 | 0.97401 | -0.5 | 0.4 | 1 | 1.1 | 0.9
34 | 1 | 0.0023575 | 0.00059084 | 0 | 0 | 1 | 0.9707 | -0.565 | 0.4 | 1 | 1.1 | 0.9
35 | 1 | 0.0015821 | 0.0003965 | 0 | 0 | 1 | 0.97074 | -0.56416 | 0.4 | 1 | 1.1 | 0.9
36 | 1 | 0 | 0 | 0 | 0 | 1 | 0.97078 | -0.56335 | 0.4 | 1 | 1.1 | 0.9
60 | 1 | 0.0016219 | 0.00040648 | 0 | 0 | 1 | 0.97074 | -0.56419 | 0.4 | 1 | 1.1 | 0.9
50 | 1 | 0.0061167 | 0.001533 | 0 | 0 | 1 | 0.97097 | -0.55962 | 0.4 | 1 | 1.1 | 0.9
68 | 1 | 0.0040003 | 0.0010026 | 0 | 0 | 1 | 0.97067 | -0.56568 | 0.4 | 1 | 1.1 | 0.9
49 | 1 | 0.0060039 | 0.0015047 | 0 | 0 | 1 | 0.971 | -0.55912 | 0.4 | 1 | 1.1 | 0.9
37 | 1 | 0.005581 | 0.0013987 | 0 | 0 | 1 | 0.97143 | -0.55051 | 0.4 | 1 | 1.1 | 0.9
38 | 1 | 0 | 0 | 0 | 0 | 1 | 0.97128 | -0.55355 | 0.4 | 1 | 1.1 | 0.9
39 | 1 | 0 | 0 | 0 | 0 | 1 | 0.9719 | -0.54119 | 0.4 | 1 | 1.1 | 0.9
40 | 1 | 0 | 0 | 0 | 0 | 1 | 0.97108 | -0.55748 | 0.4 | 1 | 1.1 | 0.9
41 | 1 | 0 | 0 | 0 | 0 | 1 | 0.97113 | -0.55641 | 0.4 | 1 | 1.1 | 0.9
42 | 1 | 0.0060941 | 0.0015273 | 0 | 0 | 1 | 0.97136 | -0.55199 | 0.4 | 1 | 1.1 | 0.9
43 | 1 | 0.0071301 | 0.001787 | 0 | 0 | 1 | 0.9734 | -0.51172 | 0.4 | 1 | 1.1 | 0.9
52 | 1 | 0.006013 | 0.001507 | 0 | 0 | 1 | 0.97068 | -0.56547 | 0.4 | 1 | 1.1 | 0.9
51 | 1 | 0.0050892 | 0.0012755 | 0 | 0 | 1 | 0.97104 | -0.55826 | 0.4 | 1 | 1.1 | 0.9
55 | 1 | 0.0087629 | 0.0021962 | 0 | 0 | 1 | 0.97466 | -0.48687 | 0.4 | 1 | 1.1 | 0.9
53 | 1 | 0 | 0 | 0 | 0 | 1 | 0.9706 | -0.56708 | 0.4 | 1 | 1.1 | 0.9
56 | 1 | 0.0070775 | 0.0017738 | 0 | 0 | 1 | 0.97511 | -0.47795 | 0.4 | 1 | 1.1 | 0.9
44 | 1 | 0.0016112 | 0.00040381 | 0 | 0 | 1 | 0.97051 | -0.56877 | 0.4 | 1 | 1.1 | 0.9
45 | 1 | 0.0013927 | 0.00034905 | 0 | 0 | 1 | 0.97054 | -0.56832 | 0.4 | 1 | 1.1 | 0.9
47 | 1 | 0.00095708 | 0.00023987 | 0 | 0 | 1 | 0.97061 | -0.56689 | 0.4 | 1 | 1.1 | 0.9
73 | 1 | 0.0015311 | 0.00038373 | 0 | 0 | 1 | 0.97061 | -0.56686 | 0.4 | 1 | 1.1 | 0.9
74 | 1 | 0.0013655 | 0.00034222 | 0 | 0 | 1 | 0.97067 | -0.56571 | 0.4 | 1 | 1.1 | 0.9
57 | 1 | 0 | 0 | 0 | 0 | 1 | 0.97543 | -0.47178 | 0.4 | 1 | 1.1 | 0.9
59 | 1 | 0 | 0 | 0 | 0 | 1 | 0.97563 | -0.46785 | 0.4 | 1 | 1.1 | 0.9
58 | 1 | 0 | 0 | 0 | 0 | 1 | 0.97383 | -0.50315 | 0.4 | 1 | 1.1 | 0.9
66 | 1 | 0 | 0 | 0 | 0 | 1 | 0.97431 | -0.49387 | 0.4 | 1 | 1.1 | 0.9
64 | 1 | 0.0087538 | 0.0021939 | 0 | 0 | 1 | 0.97379 | -0.5041 | 0.4 | 1 | 1.1 | 0.9
172 | 1 | 0.0062871 | 0.0015757 | 0 | 0 | 1 | 0.97399 | -0.5002 | 0.4 | 1 | 1.1 | 0.9
65 | 1 | 0 | 0 | 0 | 0 | 1 | 0.97321 | -0.51543 | 0.4 | 1 | 1.1 | 0.9
70 | 1 | 0 | 0 | 0 | 0 | 1 | 0.99465 | -0.10084 | 0.4 | 1 | 1.1 | 0.9
130 | 1 | 0 | 0 | 0 | 0 | 1 | 0.99689 | -0.058454 | 0.4 | 1 | 1.1 | 0.9
129 | 1 | 0.0020314 | 0.00050911 | 0 | 0 | 1 | 0.99308 | -0.13074 | 0.4 | 1 | 1.1 | 0.9
148 | 1 | 0.0035683 | 0.00089431 | 0 | 0 | 1 | 0.98006 | -0.38116 | 0.4 | 1 | 1.1 | 0.9
67 | 1 | 0.0044662 | 0.0011193 | 0 | 0 | 1 | 0.97266 | -0.52627 | 0.4 | 1 | 1.1 | 0.9
71 | 1 | 0.0029567 | 0.00074102 | 0 | 0 | 1 | 0.97187 | -0.54186 | 0.4 | 1 | 1.1 | 0.9
173 | 1 | 0.00094815 | 0.00023763 | 0 | 0 | 1 | 0.97394 | -0.50112 | 0.4 | 1 | 1.1 | 0.9
72 | 1 | 0 | 0 | 0 | 0 | 1 | 0.97148 | -0.54958 | 0.4 | 1 | 1.1 | 0.9
139 | 1 | 0.0016071 | 0.00040278 | 0 | 0 | 1 | 0.99689 | -0.058494 | 0.4 | 1 | 1.1 | 0.9
133 | 1 | 0.0019922 | 0.0004993 | 0 | 0 | 1 | 0.99766 | -0.04395 | 0.4 | 1 | 1.1 | 0.9
126 | 1 | 0.0020602 | 0.00051634 | 0 | 0 | 1 | 0.99066 | -0.17683 | 0.4 | 1 | 1.1 | 0.9
79 | 1 | 0.002482 | 0.00062204 | 0 | 0 | 1 | 0.97123 | -0.55457 | 0.4 | 1 | 1.1 | 0.9
80 | 1 | 0.0032239 | 0.00080798 | 0 | 0 | 1 | 0.97136 | -0.55192 | 0.4 | 1 | 1.1 | 0.9
78 | 1 | 0.0021593 | 0.00054118 | 0 | 0 | 1 | 0.97085 | -0.5621 | 0.4 | 1 | 1.1 | 0.9
77 | 1 | 0.0010936 | 0.00027408 | 0 | 0 | 1 | 0.97072 | -0.56467 | 0.4 | 1 | 1.1 | 0.9
75 | 1 | 0.0027861 | 0.00069825 | 0 | 0 | 1 | 0.97077 | -0.56363 | 0.4 | 1 | 1.1 | 0.9
76 | 1 | 0.0036632 | 0.00091809 | 0 | 0 | 1 | 0.97079 | -0.5632 | 0.4 | 1 | 1.1 | 0.9
81 | 1 | 0.00084815 | 0.00021257 | 0 | 0 | 1 | 0.97035 | -0.57251 | 0.4 | 1 | 1.1 | 0.9
82 | 1 | 0.00046615 | 0.00011683 | 0 | 0 | 1 | 0.97032 | -0.57299 | 0.4 | 1 | 1.1 | 0.9
83 | 1 | 0.0040138 | 0.0010059 | 0 | 0 | 1 | 0.97082 | -0.5631 | 0.4 | 1 | 1.1 | 0.9
84 | 1 | 0.0064838 | 0.001625 | 0 | 0 | 1 | 0.9703 | -0.57341 | 0.4 | 1 | 1.1 | 0.9
178 | 1 | 0.0013026 | 0.00032647 | 0 | 0 | 1 | 0.97012 | -0.57709 | 0.4 | 1 | 1.1 | 0.9
85 | 1 | 0.0023086 | 0.0005786 | 0 | 0 | 1 | 0.971 | -0.55955 | 0.4 | 1 | 1.1 | 0.9
92 | 1 | 0 | 0 | 0 | 0 | 1 | 0.97133 | -0.55298 | 0.4 | 1 | 1.1 | 0.9
89 | 1 | 0.0010978 | 0.00027512 | 0 | 0 | 1 | 0.97196 | -0.5405 | 0.4 | 1 | 1.1 | 0.9
87 | 1 | 0.00095349 | 0.00023897 | 0 | 0 | 1 | 0.97225 | -0.53492 | 0.4 | 1 | 1.1 | 0.9
86 | 1 | 0.011608 | 0.0029092 | 0 | 0 | 1 | 0.97247 | -0.53048 | 0.4 | 1 | 1.1 | 0.9
88 | 1 | 0 | 0 | 0 | 0 | 1 | 0.97285 | -0.52295 | 0.4 | 1 | 1.1 | 0.9
90 | 1 | 0.0017573 | 0.00044043 | 0 | 0 | 1 | 0.97283 | -0.52346 | 0.4 | 1 | 1.1 | 0.9
91 | 1 | 0.0017475 | 0.00043796 | 0 | 0 | 1 | 0.97414 | -0.49753 | 0.4 | 1 | 1.1 | 0.9
101 | 1 | 0.014115 | 0.0035375 | 0 | 0 | 1 | 0.97435 | -0.49349 | 0.4 | 1 | 1.1 | 0.9
102 | 1 | 0.0019811 | 0.00049652 | 0 | 0 | 1 | 0.9752 | -0.4768 | 0.4 | 1 | 1.1 | 0.9
93 | 1 | 0.0036009 | 0.00090248 | 0 | 0 | 1 | 0.97855 | -0.41105 | 0.4 | 1 | 1.1 | 0.9
94 | 1 | 0.0023649 | 0.00059271 | 0 | 0 | 1 | 0.97843 | -0.41348 | 0.4 | 1 | 1.1 | 0.9
95 | 1 | 0.0033193 | 0.0008319 | 0 | 0 | 1 | 0.97982 | -0.38637 | 0.4 | 1 | 1.1 | 0.9
96 | 1 | 0.0020373 | 0.00051059 | 0 | 0 | 1 | 0.97738 | -0.43396 | 0.4 | 1 | 1.1 | 0.9
97 | 1 | 0.017402 | 0.0043614 | 0 | 0 | 1 | 0.98081 | -0.36707 | 0.4 | 1 | 1.1 | 0.9
98 | 1 | 0.0030257 | 0.00075831 | 0 | 0 | 1 | 0.97733 | -0.43489 | 0.4 | 1 | 1.1 | 0.9
108 | 1 | 0 | 0 | 0 | 0 | 1 | 0.98305 | -0.32339 | 0.4 | 1 | 1.1 | 0.9
99 | 1 | 0.0018417 | 0.00046158 | 0 | 0 | 1 | 0.9763 | -0.45504 | 0.4 | 1 | 1.1 | 0.9
109 | 1 | 0 | 0 | 0 | 0 | 1 | 0.98565 | -0.27303 | 0.4 | 1 | 1.1 | 0.9
107 | 1 | 0.0052026 | 0.0013039 | 0 | 0 | 1 | 0.98258 | -0.33264 | 0.4 | 1 | 1.1 | 0.9
100 | 1 | 0.0028587 | 0.00071645 | 0 | 0 | 1 | 0.9763 | -0.45508 | 0.4 | 1 | 1.1 | 0.9
103 | 1 | 0.0080888 | 0.0020273 | 0 | 0 | 1 | 0.98203 | -0.34339 | 0.4 | 1 | 1.1 | 0.9
104 | 1 | 0.0044513 | 0.0011156 | 0 | 0 | 1 | 0.98224 | -0.33938 | 0.4 | 1 | 1.1 | 0.9
105 | 1 | 0.0075843 | 0.0019008 | 0 | 0 | 1 | 0.98198 | -0.34436 | 0.4 | 1 | 1.1 | 0.9
106 | 1 | 0.0042132 | 0.0010559 | 0 | 0 | 1 | 0.98257 | -0.33279 | 0.4 | 1 | 1.1 | 0.9
111 | 1 | 0.011162 | 0.0027974 | 0 | 0 | 1 | 0.98627 | -0.26105 | 0.4 | 1 | 1.1 | 0.9
110 | 1 | 0.0031608 | 0.00079216 | 0 | 0 | 1 | 0.98559 | -0.27418 | 0.4 | 1 | 1.1 | 0.9
128 | 1 | 0.001113 | 0.00027894 | 0 | 0 | 1 | 0.98705 | -0.24597 | 0.4 | 1 | 1.1 | 0.9
127 | 1 | 0 | 0 | 0 | 0 | 1 | 0.98758 | -0.23589 | 0.4 | 1 | 1.1 | 0.9
112 | 1 | 0.005294 | 0.0013268 | 0 | 0 | 1 | 0.98288 | -0.32745 | 0.4 | 1 | 1.1 | 0.9
113 | 1 | 0.0026342 | 0.00066018 | 0 | 0 | 1 | 0.98323 | -0.32055 | 0.4 | 1 | 1.1 | 0.9
114 | 1 | 0.0057535 | 0.001442 | 0 | 0 | 1 | 0.98288 | -0.32752 | 0.4 | 1 | 1.1 | 0.9
115 | 1 | 0.0025955 | 0.0006505 | 0 | 0 | 1 | 0.98326 | -0.32002 | 0.4 | 1 | 1.1 | 0.9
116 | 1 | 0.011321 | 0.0028373 | 0 | 0 | 1 | 0.98282 | -0.32873 | 0.4 | 1 | 1.1 | 0.9
117 | 1 | 0.0025874 | 0.00064847 | 0 | 0 | 1 | 0.98362 | -0.3131 | 0.4 | 1 | 1.1 | 0.9
121 | 1 | 0.0084146 | 0.0021089 | 0 | 0 | 1 | 0.98397 | -0.30612 | 0.4 | 1 | 1.1 | 0.9
119 | 1 | 0.0055395 | 0.0013883 | 0 | 0 | 1 | 0.98426 | -0.30052 | 0.4 | 1 | 1.1 | 0.9
118 | 1 | 0.0031723 | 0.00079505 | 0 | 0 | 1 | 0.98483 | -0.28944 | 0.4 | 1 | 1.1 | 0.9
120 | 1 | 0.0016363 | 0.00041009 | 0 | 0 | 1 | 0.98522 | -0.28176 | 0.4 | 1 | 1.1 | 0.9
122 | 1 | 0.0036943 | 0.00092588 | 0 | 0 | 1 | 0.9858 | -0.27059 | 0.4 | 1 | 1.1 | 0.9
124 | 1 | 0.0033887 | 0.00084929 | 0 | 0 | 1 | 0.98586 | -0.26925 | 0.4 | 1 | 1.1 | 0.9
123 | 1 | 0.0020789 | 0.00052103 | 0 | 0 | 1 | 0.98652 | -0.25644 | 0.4 | 1 | 1.1 | 0.9
125 | 1 | 0 | 0 | 0 | 0 | 1 | 0.98825 | -0.22294 | 0.4 | 1 | 1.1 | 0.9
135 | 1 | 0.0023668 | 0.00059317 | 0 | 0 | 1 | 0.98681 | -0.25071 | 0.4 | 1 | 1.1 | 0.9
136 | 1 | 0.0020022 | 0.0005018 | 0 | 0 | 1 | 0.9859 | -0.26816 | 0.4 | 1 | 1.1 | 0.9
145 | 1 | 0.0013879 | 0.00034784 | 0 | 0 | 1 | 0.99685 | -0.059227 | 0.4 | 1 | 1.1 | 0.9
131 | 1 | 0.0048373 | 0.0012124 | 0 | 0 | 1 | 0.99857 | -0.026941 | 0.4 | 1 | 1.1 | 0.9
132 | 1 | 0.001786 | 0.00044762 | 0 | 0 | 1 | 0.99916 | -0.015702 | 0.4 | 1 | 1.1 | 0.9
134 | 3 | 0.0019223 | 0.00048178 | 0 | 0 | 1 | 1 | 0 | 0.4 | 1 | 1.1 | 0.9
138 | 1 | 0.0049496 | 0.0012405 | 0 | 0 | 1 | 0.99996 | -0.00068887 | 0.4 | 1 | 1.1 | 0.9
137 | 1 | 0.002087 | 0.00052305 | 0 | 0 | 1 | 0.98554 | -0.27506 | 0.4 | 1 | 1.1 | 0.9
140 | 1 | 0 | 0 | 0 | 0 | 1 | 0.98497 | -0.28602 | 0.4 | 1 | 1.1 | 0.9
141 | 1 | 0.0018855 | 0.00047256 | 0 | 0 | 1 | 0.98488 | -0.28773 | 0.4 | 1 | 1.1 | 0.9
142 | 1 | 0.00322 | 0.00080702 | 0 | 0 | 1 | 0.98435 | -0.29807 | 0.4 | 1 | 1.1 | 0.9
146 | 1 | 0.0012186 | 0.00030542 | 0 | 0 | 1 | 0.99685 | -0.059295 | 0.4 | 1 | 1.1 | 0.9
143 | 1 | 0.0011725 | 0.00029385 | 0 | 0 | 1 | 0.98487 | -0.28795 | 0.4 | 1 | 1.1 | 0.9
152 | 1 | 0.0047939 | 0.0012015 | 0 | 0 | 1 | 0.98431 | -0.29875 | 0.4 | 1 | 1.1 | 0.9
144 | 1 | 0.0009317 | 0.00023351 | 0 | 0 | 1 | 0.98487 | -0.288 | 0.4 | 1 | 1.1 | 0.9
151 | 1 | 0 | 0 | 0 | 0 | 1 | 0.9823 | -0.33777 | 0.4 | 1 | 1.1 | 0.9
150 | 1 | 0.0046755 | 0.0011718 | 0 | 0 | 1 | 0.98108 | -0.36136 | 0.4 | 1 | 1.1 | 0.9
149 | 1 | 0.001776 | 0.00044511 | 0 | 0 | 1 | 0.98135 | -0.35605 | 0.4 | 1 | 1.1 | 0.9
153 | 1 | 0.0019546 | 0.00048986 | 0 | 0 | 1 | 0.9821 | -0.34166 | 0.4 | 1 | 1.1 | 0.9
159 | 1 | 0.0015892 | 0.00039828 | 0 | 0 | 1 | 0.98195 | -0.34454 | 0.4 | 1 | 1.1 | 0.9
160 | 1 | 0.0011709 | 0.00029345 | 0 | 0 | 1 | 0.98179 | -0.34762 | 0.4 | 1 | 1.1 | 0.9
154 | 1 | 0.0019454 | 0.00048755 | 0 | 0 | 1 | 0.98155 | -0.35235 | 0.4 | 1 | 1.1 | 0.9
155 | 1 | 0.0010512 | 0.00026346 | 0 | 0 | 1 | 0.98156 | -0.35212 | 0.4 | 1 | 1.1 | 0.9
156 | 1 | 0.0018716 | 0.00046908 | 0 | 0 | 1 | 0.98136 | -0.35609 | 0.4 | 1 | 1.1 | 0.9
157 | 1 | 0.0011201 | 0.00028073 | 0 | 0 | 1 | 0.98163 | -0.35076 | 0.4 | 1 | 1.1 | 0.9
158 | 1 | 0 | 0 | 0 | 0 | 1 | 0.98096 | -0.36395 | 0.4 | 1 | 1.1 | 0.9
161 | 1 | 0.001068 | 0.00026768 | 0 | 0 | 1 | 0.98171 | -0.34927 | 0.4 | 1 | 1.1 | 0.9
165 | 1 | 0.0041206 | 0.0010327 | 0 | 0 | 1 | 0.98081 | -0.36694 | 0.4 | 1 | 1.1 | 0.9
162 | 1 | 0.001106 | 0.00027719 | 0 | 0 | 1 | 0.98094 | -0.36434 | 0.4 | 1 | 1.1 | 0.9
167 | 1 | 0.0014521 | 0.00036394 | 0 | 0 | 1 | 0.98078 | -0.36742 | 0.4 | 1 | 1.1 | 0.9
163 | 1 | 0.0008361 | 0.00020955 | 0 | 0 | 1 | 0.98092 | -0.36465 | 0.4 | 1 | 1.1 | 0.9
175 | 1 | 0.0038538 | 0.00096586 | 0 | 0 | 1 | 0.9737 | -0.50609 | 0.4 | 1 | 1.1 | 0.9
174 | 1 | 0.0013895 | 0.00034825 | 0 | 0 | 1 | 0.97382 | -0.50365 | 0.4 | 1 | 1.1 | 0.9
170 | 1 | 0.0032389 | 0.00081174 | 0 | 0 | 1 | 0.97396 | -0.50098 | 0.4 | 1 | 1.1 | 0.9

## generator_data
GEN_BUS | PG | QG | QMAX | QMIN | VG | MBASE | GEN_STATUS | PMAX | PMIN
134 | 0.52638 | 0.13606 | 10 | -10 | 1 | 100 | 1 | 10 | 0

## branch_data
F_BUS | T_BUS | BR_R | BR_X | BR_B | RATE_A | RATE_B | RATE_C | TAP | SHIFT | BR_STATUS | ANGMIN | ANGMAX | P_in | Q_in | P_out | Q_out
1 | 2 | 0.25842 | 0.16539 | 4.3395e-10 | 0 | 0 | 0 | 0 | 0 | 1 | -90 | 90 | 0.001181 | 0.00029598 | -0.001181 | -0.00029602
1 | 3 | 2.5515 | 1.633 | 4.2846e-09 | 0 | 0 | 0 | 0 | 0 | 1 | -90 | 90 | -0.0037794 | -0.00094725 | 0.0037798 | 0.00094711
3 | 5 | 2.4032 | 1.538 | 4.0356e-09 | 0 | 0 | 0 | 0 | 0 | 1 | -90 | 90 | -0.0037798 | -0.00094711 | 0.0037802 | 0.00094698
5 | 14 | 2.3175 | 1.4832 | 3.8917e-09 | 0 | 0 | 0 | 0 | 0 | 1 | -90 | 90 | -0.0072922 | -0.0018272 | 0.0072936 | 0.0018278
14 | 15 | 3.3444 | 2.1404 | 5.6161e-09 | 0 | 0 | 0 | 0 | 0 | 1 | -90 | 90 | -0.022303 | -0.0055909 | 0.022322 | 0.0056024
14 | 8 | 1.2808 | 0.81974 | 2.1509e-09 | 0 | 0 | 0 | 0 | 0 | 1 | -90 | 90 | 0.015009 | 0.0037632 | -0.015006 | -0.0037613
15 | 13 | 0.88673 | 0.56751 | 1.4891e-09 | 0 | 0 | 0 | 0 | 0 | 1 | -90 | 90 | -0.023245 | -0.0058339 | 0.023251 | 0.0058372
8 | 7 | 4.121 | 2.6374 | 6.9202e-09 | 0 | 0 | 0 | 0 | 0 | 1 | -90 | 90 | 0.006134 | 0.0015375 | -0.0061322 | -0.0015371
6 | 7 | 5.6737 | 3.6312 | 9.5278e-09 | 0 | 0 | 0 | 0 | 0 | 1 | -90 | 90 | -0.0061298 | -0.0015364 | 0.0061322 | 0.0015371
9 | 10 | 0.16729 | 0.10706 | 2.8092e-10 | 0 | 0 | 0 | 0 | 0 | 1 | -90 | 90 | -0.042341 | -0.010654 | 0.042345 | 0.010656
9 | 11 | 0.17297 | 0.1107 | 2.9046e-10 | 0 | 0 | 0 | 0 | 0 | 1 | -90 | 90 | 0.041235 | 0.010377 | -0.041232 | -0.010375
10 | 12 | 2.9002 | 1.8562 | 4.8703e-09 | 0 | 0 | 0 | 0 | 0 | 1 | -90 | 90 | -0.043451 | -0.010933 | 0.043512 | 0.010972
11 | 13 | 4.4848 | 2.8703 | 7.5312e-09 | 0 | 0 | 0 | 0 | 0 | 1 | -90 | 90 | 0.040126 | 0.010097 | -0.040045 | -0.010046
12 | 16 | 1.0501 | 0.67203 | 3.5266e-09 | 0 | 0 | 0 | 0 | 0 | 1 | -90 | 90 | -0.043512 | -0.010972 | 0.043534 | 0.010986
16 | 28 | 0.43727 | 0.27986 | 3.6715e-09 | 0 | 0 | 0 | 0 | 0 | 1 | -90 | 90 | -0.062978 | -0.015859 | 0.062998 | 0.015871
28 | 29 | 0.20006 | 0.12804 | 1.6798e-09 | 0 | 0 | 0 | 0 | 0 | 1 | -90 | 90 | -0.070584 | -0.017772 | 0.070595 | 0.017779
29 | 21 | 0.13587 | 0.08696 | 1.1408e-09 | 0 | 0 | 0 | 0 | 0 | 1 | -90 | 90 | -0.075089 | -0.018906 | 0.075098 | 0.018911
17 | 18 | 1.7782 | 1.1381 | 2.9861e-09 | 0 | 0 | 0 | 0 | 0 | 1 | -90 | 90 | 0.035107 | 0.0088172 | -0.035082 | -0.0088019
17 | 19 | 1.2383 | 0.79251 | 2.0794e-09 | 0 | 0 | 0 | 0 | 0 | 1 | -90 | 90 | -0.040407 | -0.010146 | 0.040429 | 0.01016
18 | 20 | 0.21724 | 0.13903 | 3.648e-10 | 0 | 0 | 0 | 0 | 0 | 1 | -90 | 90 | 0.033056 | 0.0082941 | -0.033054 | -0.0082925
19 | 21 | 0.34559 | 0.22118 | 2.9017e-09 | 0 | 0 | 0 | 0 | 0 | 1 | -90 | 90 | 0.078453 | 0.019761 | -0.078429 | -0.019746
19 | 22 | 0.81305 | 0.52035 | 6.8266e-09 | 0 | 0 | 0 | 0 | 0 | 1 | -90 | 90 | -0.11888 | -0.029921 | 0.11901 | 0.030002
20 | 24 | 0.38898 | 0.24895 | 6.5321e-10 | 0 | 0 | 0 | 0 | 0 | 1 | -90 | 90 | 0.01987 | 0.0049873 | -0.019869 | -0.0049863
20 | 30 | 1.5502 | 0.99215 | 2.6033e-09 | 0 | 0 | 0 | 0 | 0 | 1 | -90 | 90 | 0.013183 | 0.0033051 | -0.01318 | -0.0033035
22 | 62 | 0.61488 | 0.39352 | 5.1628e-09 | 0 | 0 | 0 | 0 | 0 | 1 | -90 | 90 | 0.1333 | 0.033695 | -0.13318 | -0.033618
22 | 63 | 0.22692 | 0.14523 | 1.9053e-09 | 0 | 0 | 0 | 0 | 0 | 1 | -90 | 90 | -0.25231 | -0.063696 | 0.25247 | 0.063799
24 | 26 | 2.9117 | 1.8635 | 4.8896e-09 | 0 | 0 | 0 | 0 | 0 | 1 | -90 | 90 | 0.0026096 | 0.00065369 | -0.0026094 | -0.00065401
24 | 23 | 0.7217 | 0.46189 | 1.2119e-09 | 0 | 0 | 0 | 0 | 0 | 1 | -90 | 90 | 0.017259 | 0.0043326 | -0.017257 | -0.0043312
30 | 31 | 1.5094 | 0.96602 | 2.5347e-09 | 0 | 0 | 0 | 0 | 0 | 1 | -90 | 90 | 0.0056591 | 0.0014184 | -0.0056586 | -0.0014183
62 | 69 | 0.5825 | 0.3728 | 4.8909e-09 | 0 | 0 | 0 | 0 | 0 | 1 | -90 | 90 | 0.13057 | 0.032964 | -0.13046 | -0.032894
63 | 147 | 0.25911 | 0.16583 | 2.1756e-09 | 0 | 0 | 0 | 0 | 0 | 1 | -90 | 90 | -0.25376 | -0.064122 | 0.25394 | 0.06424
23 | 25 | 1.3324 | 0.85271 | 2.2374e-09 | 0 | 0 | 0 | 0 | 0 | 1 | -90 | 90 | 0.015086 | 0.0037871 | -0.015082 | -0.0037851
69 | 59 | 0.70779 | 0.45299 | 5.9428e-09 | 0 | 0 | 0 | 0 | 0 | 1 | -90 | 90 | 0.12216 | 0.030814 | -0.12204 | -0.030739
147 | 148 | 0.022978 | 0.014706 | 1.9293e-10 | 0 | 0 | 0 | 0 | 0 | 1 | -90 | 90 | -0.25745 | -0.06512 | 0.25747 | 0.065131
61 | 54 | 3.0463 | 1.9496 | 5.1155e-09 | 0 | 0 | 0 | 0 | 0 | 1 | -90 | 90 | -0.0085192 | -0.0021353 | 0.0085217 | 0.0021364
54 | 53 | 2.6186 | 1.6759 | 4.3973e-09 | 0 | 0 | 0 | 0 | 0 | 1 | -90 | 90 | -0.0085217 | -0.0021364 | 0.0085239 | 0.0021374
25 | 27 | 1.2048 | 0.77109 | 2.0232e-09 | 0 | 0 | 0 | 0 | 0 | 1 | -90 | 90 | 0.015082 | 0.0037851 | -0.015079 | -0.0037834
27 | 32 | 2.985 | 1.9104 | 5.0126e-09 | 0 | 0 | 0 | 0 | 0 | 1 | -90 | 90 | 0.013167 | 0.003304 | -0.013161 | -0.0033007
32 | 33 | 2.8017 | 1.7931 | 4.7049e-09 | 0 | 0 | 0 | 0 | 0 | 1 | -90 | 90 | 0.013161 | 0.0033008 | -0.013155 | -0.0032977
33 | 171 | 1.747 | 1.1181 | 2.9336e-09 | 0 | 0 | 0 | 0 | 0 | 1 | -90 | 90 | 0.0014107 | 0.00035331 | -0.0014107 | -0.00035357
33 | 168 | 1.7654 | 1.1299 | 2.9647e-09 | 0 | 0 | 0 | 0 | 0 | 1 | -90 | 90 | 0.011745 | 0.0029444 | -0.011742 | -0.002943
168 | 169 | 0.94148 | 0.60255 | 1.581e-09 | 0 | 0 | 0 | 0 | 0 | 1 | -90 | 90 | 0.0096504 | 0.0024187 | -0.0096494 | -0.0024183
169 | 170 | 0.49225 | 0.31504 | 8.2663e-10 | 0 | 0 | 0 | 0 | 0 | 1 | -90 | 90 | 0.0084835 | 0.0021261 | -0.0084832 | -0.0021259
34 | 35 | 1.494 | 0.95616 | 2.5088e-09 | 0 | 0 | 0 | 0 | 0 | 1 | -90 | 90 | -0.0023574 | -0.00059087 | 0.0023575 | 0.00059069
35 | 36 | 0.86945 | 0.55645 | 1.46e-09 | 0 | 0 | 0 | 0 | 0 | 1 | -90 | 90 | -0.0039395 | -0.00098721 | 0.0039396 | 0.00098717
36 | 60 | 0.63126 | 0.40401 | 1.0601e-09 | 0 | 0 | 0 | 0 | 0 | 1 | -90 | 90 | 0.0056225 | 0.0014091 | -0.0056223 | -0.0014091
36 | 50 | 1.6511 | 1.0567 | 2.7726e-09 | 0 | 0 | 0 | 0 | 0 | 1 | -90 | 90 | -0.0095621 | -0.0023963 | 0.0095638 | 0.0023971
60 | 68 | 1.5672 | 1.003 | 2.6318e-09 | 0 | 0 | 0 | 0 | 0 | 1 | -90 | 90 | 0.0040005 | 0.0010026 | -0.0040002 | -0.0010026
50 | 49 | 0.13357 | 0.085482 | 2.2429e-10 | 0 | 0 | 0 | 0 | 0 | 1 | -90 | 90 | -0.01568 | -0.0039302 | 0.015681 | 0.0039304
49 | 42 | 1.3899 | 0.88953 | 2.334e-09 | 0 | 0 | 0 | 0 | 0 | 1 | -90 | 90 | -0.021684 | -0.0054352 | 0.021692 | 0.0054397
37 | 38 | 0.65618 | 0.41996 | 1.1019e-09 | 0 | 0 | 0 | 0 | 0 | 1 | -90 | 90 | 0.019639 | 0.0049268 | -0.019636 | -0.0049251
37 | 39 | 1.5642 | 1.0011 | 2.6266e-09 | 0 | 0 | 0 | 0 | 0 | 1 | -90 | 90 | -0.025219 | -0.0063256 | 0.025231 | 0.0063325
38 | 40 | 1.1423 | 0.73105 | 1.9182e-09 | 0 | 0 | 0 | 0 | 0 | 1 | -90 | 90 | 0.014546 | 0.0036495 | -0.014543 | -0.0036479
38 | 41 | 2.3753 | 1.5202 | 3.9888e-09 | 0 | 0 | 0 | 0 | 0 | 1 | -90 | 90 | 0.0050902 | 0.0012756 | -0.0050895 | -0.0012756
39 | 42 | 1.6452 | 1.0529 | 2.7627e-09 | 0 | 0 | 0 | 0 | 0 | 1 | -90 | 90 | 0.0278 | 0.0069759 | -0.027786 | -0.006967
39 | 43 | 2.3587 | 1.5096 | 3.9609e-09 | 0 | 0 | 0 | 0 | 0 | 1 | -90 | 90 | -0.053031 | -0.013308 | 0.053105 | 0.013356
40 | 52 | 2.3215 | 1.4858 | 3.8985e-09 | 0 | 0 | 0 | 0 | 0 | 1 | -90 | 90 | 0.014543 | 0.0036479 | -0.014537 | -0.0036447
41 | 51 | 1.5341 | 0.98179 | 2.5761e-09 | 0 | 0 | 0 | 0 | 0 | 1 | -90 | 90 | 0.0050895 | 0.0012756 | -0.005089 | -0.0012755
43 | 55 | 1.7582 | 1.1252 | 2.9524e-09 | 0 | 0 | 0 | 0 | 0 | 1 | -90 | 90 | -0.060235 | -0.015143 | 0.060307 | 0.015188
52 | 53 | 0.7986 | 0.51111 | 1.3411e-09 | 0 | 0 | 0 | 0 | 0 | 1 | -90 | 90 | 0.0085245 | 0.0021377 | -0.0085239 | -0.0021374
55 | 56 | 0.55121 | 0.35277 | 9.2563e-10 | 0 | 0 | 0 | 0 | 0 | 1 | -90 | 90 | -0.069069 | -0.017384 | 0.069099 | 0.017403
56 | 57 | 0.34643 | 0.22171 | 1.7452e-09 | 0 | 0 | 0 | 0 | 0 | 1 | -90 | 90 | -0.076176 | -0.019177 | 0.076199 | 0.019191
44 | 45 | 1.169 | 0.74819 | 1.9631e-09 | 0 | 0 | 0 | 0 | 0 | 1 | -90 | 90 | -0.0016112 | -0.00040383 | 0.0016112 | 0.00040367
45 | 47 | 2.0055 | 1.2835 | 3.3677e-09 | 0 | 0 | 0 | 0 | 0 | 1 | -90 | 90 | -0.0030039 | -0.00075274 | 0.0030041 | 0.00075255
47 | 73 | 0.041804 | 0.026755 | 7.02e-11 | 0 | 0 | 0 | 0 | 0 | 1 | -90 | 90 | -0.0039611 | -0.00099243 | 0.0039611 | 0.00099243
73 | 74 | 0.88275 | 0.56496 | 1.4824e-09 | 0 | 0 | 0 | 0 | 0 | 1 | -90 | 90 | -0.0054922 | -0.0013762 | 0.0054925 | 0.0013762
74 | 77 | 0.63775 | 0.40816 | 1.071e-09 | 0 | 0 | 0 | 0 | 0 | 1 | -90 | 90 | -0.0068579 | -0.0017185 | 0.0068582 | 0.0017186
57 | 59 | 0.22075 | 0.14128 | 1.8535e-09 | 0 | 0 | 0 | 0 | 0 | 1 | -90 | 90 | -0.076199 | -0.019191 | 0.076213 | 0.0192
59 | 66 | 2.4264 | 1.5529 | 4.0746e-09 | 0 | 0 | 0 | 0 | 0 | 1 | -90 | 90 | 0.045826 | 0.011539 | -0.045769 | -0.011503
58 | 66 | 1.0266 | 0.65705 | 1.724e-09 | 0 | 0 | 0 | 0 | 0 | 1 | -90 | 90 | -0.038515 | -0.0096787 | 0.038532 | 0.0096895
58 | 64 | 0.10526 | 0.067367 | 1.7676e-10 | 0 | 0 | 0 | 0 | 0 | 1 | -90 | 90 | 0.038515 | 0.0096788 | -0.038513 | -0.0096777
66 | 172 | 3.72 | 2.3808 | 6.2468e-09 | 0 | 0 | 0 | 0 | 0 | 1 | -90 | 90 | 0.0072372 | 0.0018136 | -0.007235 | -0.0018128
64 | 65 | 1.62 | 1.0368 | 2.7204e-09 | 0 | 0 | 0 | 0 | 0 | 1 | -90 | 90 | 0.029759 | 0.0074837 | -0.029743 | -0.0074736
172 | 173 | 4.1323 | 2.6446 | 6.9392e-09 | 0 | 0 | 0 | 0 | 0 | 1 | -90 | 90 | 0.00094816 | 0.00023701 | -0.00094812 | -0.00023764
65 | 67 | 1.5491 | 0.99144 | 2.6014e-09 | 0 | 0 | 0 | 0 | 0 | 1 | -90 | 90 | 0.029743 | 0.0074737 | -0.029728 | -0.0074641
70 | 130 | 0.3798 | 0.24307 | 3.1889e-09 | 0 | 0 | 0 | 0 | 0 | 1 | -90 | 90 | -0.50418 | -0.12952 | 0.50522 | 0.13019
70 | 129 | 0.26685 | 0.17079 | 2.2406e-09 | 0 | 0 | 0 | 0 | 0 | 1 | -90 | 90 | 0.50418 | 0.12952 | -0.50345 | -0.12905
130 | 139 | 0.042377 | 0.027121 | 7.1162e-11 | 0 | 0 | 0 | 0 | 0 | 1 | -90 | 90 | 0.0042137 | 0.0010558 | -0.0042137 | -0.0010559
130 | 133 | 0.12925 | 0.082718 | 1.0852e-09 | 0 | 0 | 0 | 0 | 0 | 1 | -90 | 90 | -0.50943 | -0.13124 | 0.50979 | 0.13147
129 | 126 | 0.41142 | 0.26331 | 3.4544e-09 | 0 | 0 | 0 | 0 | 0 | 1 | -90 | 90 | 0.50141 | 0.12855 | -0.5003 | -0.12783
148 | 150 | 0.32884 | 0.21045 | 2.761e-09 | 0 | 0 | 0 | 0 | 0 | 1 | -90 | 90 | -0.26104 | -0.066025 | 0.26129 | 0.066184
67 | 71 | 2.6191 | 1.6762 | 4.3981e-09 | 0 | 0 | 0 | 0 | 0 | 1 | -90 | 90 | 0.025262 | 0.0063447 | -0.025243 | -0.0063331
71 | 72 | 1.4682 | 0.93968 | 2.4656e-09 | 0 | 0 | 0 | 0 | 0 | 1 | -90 | 90 | 0.022286 | 0.0055921 | -0.022278 | -0.005587
72 | 79 | 1.1068 | 0.70832 | 1.8585e-09 | 0 | 0 | 0 | 0 | 0 | 1 | -90 | 90 | 0.019054 | 0.0047793 | -0.019049 | -0.0047766
72 | 80 | 3.066 | 1.9622 | 5.1486e-09 | 0 | 0 | 0 | 0 | 0 | 1 | -90 | 90 | 0.0032241 | 0.00080777 | -0.0032238 | -0.00080802
139 | 145 | 1.2531 | 0.80197 | 2.1043e-09 | 0 | 0 | 0 | 0 | 0 | 1 | -90 | 90 | 0.0026066 | 0.00065307 | -0.0026065 | -0.00065322
133 | 131 | 0.15122 | 0.096779 | 1.2697e-09 | 0 | 0 | 0 | 0 | 0 | 1 | -90 | 90 | -0.51178 | -0.13197 | 0.51221 | 0.13224
126 | 125 | 0.41126 | 0.26321 | 3.4531e-09 | 0 | 0 | 0 | 0 | 0 | 1 | -90 | 90 | 0.49824 | 0.12731 | -0.49713 | -0.12661
79 | 78 | 1.9209 | 1.2294 | 3.2257e-09 | 0 | 0 | 0 | 0 | 0 | 1 | -90 | 90 | 0.016567 | 0.0041545 | -0.016561 | -0.004151
78 | 76 | 0.324 | 0.20736 | 5.4408e-10 | 0 | 0 | 0 | 0 | 0 | 1 | -90 | 90 | 0.014402 | 0.0036098 | -0.014401 | -0.0036094
77 | 75 | 0.55198 | 0.35327 | 9.2692e-10 | 0 | 0 | 0 | 0 | 0 | 1 | -90 | 90 | -0.0079518 | -0.0019927 | 0.0079522 | 0.0019928
75 | 76 | 0.17006 | 0.10884 | 2.8558e-10 | 0 | 0 | 0 | 0 | 0 | 1 | -90 | 90 | -0.010738 | -0.0026911 | 0.010738 | 0.0026912
81 | 82 | 0.24347 | 0.15582 | 4.0885e-10 | 0 | 0 | 0 | 0 | 0 | 1 | -90 | 90 | 0.0082529 | 0.0020668 | -0.0082527 | -0.0020667
81 | 83 | 4.3659 | 2.7942 | 7.3316e-09 | 0 | 0 | 0 | 0 | 0 | 1 | -90 | 90 | -0.009101 | -0.0022794 | 0.0091051 | 0.0022813
82 | 84 | 0.22613 | 0.14473 | 3.7974e-10 | 0 | 0 | 0 | 0 | 0 | 1 | -90 | 90 | 0.0077865 | 0.0019499 | -0.0077864 | -0.0019498
83 | 85 | 1.1423 | 0.73108 | 1.9183e-09 | 0 | 0 | 0 | 0 | 0 | 1 | -90 | 90 | -0.013119 | -0.0032873 | 0.013121 | 0.0032885
84 | 178 | 11.8926 | 7.6113 | 1.9971e-08 | 0 | 0 | 0 | 0 | 0 | 1 | -90 | 90 | 0.0013028 | 0.00032475 | -0.0013026 | -0.00032648
85 | 92 | 1.8008 | 1.1525 | 3.0241e-09 | 0 | 0 | 0 | 0 | 0 | 1 | -90 | 90 | -0.015429 | -0.0038671 | 0.015434 | 0.00387
92 | 89 | 3.4222 | 2.1902 | 5.7468e-09 | 0 | 0 | 0 | 0 | 0 | 1 | -90 | 90 | -0.015434 | -0.0038699 | 0.015443 | 0.0038753
89 | 87 | 1.4311 | 0.91589 | 2.4032e-09 | 0 | 0 | 0 | 0 | 0 | 1 | -90 | 90 | -0.016541 | -0.0041504 | 0.016546 | 0.004153
87 | 86 | 1.0761 | 0.68867 | 1.807e-09 | 0 | 0 | 0 | 0 | 0 | 1 | -90 | 90 | -0.017499 | -0.004392 | 0.017503 | 0.0043942
86 | 88 | 1.0969 | 0.70199 | 1.8419e-09 | 0 | 0 | 0 | 0 | 0 | 1 | -90 | 90 | -0.02911 | -0.0073034 | 0.029121 | 0.0073099
88 | 90 | 1.2295 | 0.7869 | 2.0647e-09 | 0 | 0 | 0 | 0 | 0 | 1 | -90 | 90 | 0.0017573 | 0.00044028 | -0.0017573 | -0.00044045
88 | 91 | 3.5006 | 2.2404 | 5.8784e-09 | 0 | 0 | 0 | 0 | 0 | 1 | -90 | 90 | -0.030878 | -0.0077502 | 0.030915 | 0.0077736
91 | 101 | 0.5276 | 0.33766 | 8.8598e-10 | 0 | 0 | 0 | 0 | 0 | 1 | -90 | 90 | -0.032663 | -0.0082115 | 0.032669 | 0.0082155
101 | 102 | 1.522 | 0.97411 | 2.5559e-09 | 0 | 0 | 0 | 0 | 0 | 1 | -90 | 90 | -0.046784 | -0.011753 | 0.046821 | 0.011777
102 | 100 | 1.9032 | 1.2181 | 3.196e-09 | 0 | 0 | 0 | 0 | 0 | 1 | -90 | 90 | -0.048802 | -0.012273 | 0.048853 | 0.012305
93 | 94 | 0.17135 | 0.10966 | 2.8774e-10 | 0 | 0 | 0 | 0 | 0 | 1 | -90 | 90 | 0.0611 | 0.01542 | -0.061093 | -0.015416
93 | 95 | 1.6463 | 1.0536 | 2.7646e-09 | 0 | 0 | 0 | 0 | 0 | 1 | -90 | 90 | -0.064701 | -0.016323 | 0.064777 | 0.016372
94 | 96 | 1.5017 | 0.96109 | 2.5218e-09 | 0 | 0 | 0 | 0 | 0 | 1 | -90 | 90 | 0.058728 | 0.014823 | -0.05867 | -0.014787
95 | 97 | 1.2275 | 0.78562 | 2.0614e-09 | 0 | 0 | 0 | 0 | 0 | 1 | -90 | 90 | -0.068097 | -0.017203 | 0.06816 | 0.017244
96 | 98 | 0.070314 | 0.045001 | 1.1808e-10 | 0 | 0 | 0 | 0 | 0 | 1 | -90 | 90 | 0.056633 | 0.014276 | -0.05663 | -0.014274
97 | 108 | 2.217 | 1.4189 | 3.723e-09 | 0 | 0 | 0 | 0 | 0 | 1 | -90 | 90 | -0.085562 | -0.021605 | 0.085741 | 0.021719
98 | 99 | 1.6142 | 1.0331 | 2.7107e-09 | 0 | 0 | 0 | 0 | 0 | 1 | -90 | 90 | 0.053605 | 0.013516 | -0.053553 | -0.013483
108 | 109 | 1.907 | 1.2205 | 3.2024e-09 | 0 | 0 | 0 | 0 | 0 | 1 | -90 | 90 | -0.1153 | -0.029137 | 0.11558 | 0.029315
108 | 107 | 1.3566 | 0.86822 | 2.2781e-09 | 0 | 0 | 0 | 0 | 0 | 1 | -90 | 90 | 0.029563 | 0.0074175 | -0.02955 | -0.0074094
99 | 100 | 0.0032335 | 0.0020694 | 5.4299e-12 | 0 | 0 | 0 | 0 | 0 | 1 | -90 | 90 | 0.051711 | 0.013022 | -0.051711 | -0.013022
109 | 111 | 0.4429 | 0.28346 | 3.7188e-09 | 0 | 0 | 0 | 0 | 0 | 1 | -90 | 90 | -0.11874 | -0.030107 | 0.11881 | 0.03015
109 | 110 | 1.585 | 1.0144 | 2.6616e-09 | 0 | 0 | 0 | 0 | 0 | 1 | -90 | 90 | 0.0031609 | 0.00079203 | -0.0031607 | -0.00079217
107 | 106 | 0.026177 | 0.016753 | 4.3959e-11 | 0 | 0 | 0 | 0 | 0 | 1 | -90 | 90 | 0.024347 | 0.0061055 | -0.024347 | -0.0061054
103 | 104 | 1.1047 | 0.70701 | 1.8551e-09 | 0 | 0 | 0 | 0 | 0 | 1 | -90 | 90 | -0.015673 | -0.0039283 | 0.015676 | 0.00393
103 | 105 | 0.55637 | 0.35608 | 9.343e-10 | 0 | 0 | 0 | 0 | 0 | 1 | -90 | 90 | 0.0075846 | 0.001901 | -0.0075842 | -0.0019008
104 | 106 | 1.4172 | 0.90703 | 2.3799e-09 | 0 | 0 | 0 | 0 | 0 | 1 | -90 | 90 | -0.020128 | -0.0050456 | 0.020134 | 0.0050494
111 | 128 | 0.50989 | 0.32633 | 4.2812e-09 | 0 | 0 | 0 | 0 | 0 | 1 | -90 | 90 | -0.12997 | -0.032948 | 0.13007 | 0.033008
128 | 127 | 0.33863 | 0.21672 | 2.8433e-09 | 0 | 0 | 0 | 0 | 0 | 1 | -90 | 90 | -0.13118 | -0.033286 | 0.13125 | 0.033327
127 | 135 | 0.21312 | 0.13639 | 1.7894e-09 | 0 | 0 | 0 | 0 | 0 | 1 | -90 | 90 | 0.30726 | 0.078391 | -0.30704 | -0.078251
127 | 125 | 0.13061 | 0.08359 | 1.0966e-09 | 0 | 0 | 0 | 0 | 0 | 1 | -90 | 90 | -0.43851 | -0.11172 | 0.43878 | 0.11189
112 | 113 | 1.3358 | 0.85489 | 2.2431e-09 | 0 | 0 | 0 | 0 | 0 | 1 | -90 | 90 | -0.022369 | -0.0056065 | 0.022376 | 0.005611
112 | 114 | 0.019591 | 0.012538 | 3.2898e-11 | 0 | 0 | 0 | 0 | 0 | 1 | -90 | 90 | 0.017075 | 0.0042797 | -0.017075 | -0.0042796
113 | 115 | 0.091008 | 0.058245 | 1.5283e-10 | 0 | 0 | 0 | 0 | 0 | 1 | -90 | 90 | -0.02501 | -0.0062711 | 0.025011 | 0.0062715
114 | 116 | 0.46036 | 0.29463 | 7.7307e-10 | 0 | 0 | 0 | 0 | 0 | 1 | -90 | 90 | 0.011321 | 0.0028376 | -0.011321 | -0.0028373
115 | 117 | 1.0872 | 0.69583 | 1.8258e-09 | 0 | 0 | 0 | 0 | 0 | 1 | -90 | 90 | -0.027606 | -0.006922 | 0.027615 | 0.0069277
117 | 121 | 1.0031 | 0.64197 | 1.6844e-09 | 0 | 0 | 0 | 0 | 0 | 1 | -90 | 90 | -0.030203 | -0.0075762 | 0.030213 | 0.0075824
121 | 119 | 0.63054 | 0.40355 | 1.0588e-09 | 0 | 0 | 0 | 0 | 0 | 1 | -90 | 90 | -0.038627 | -0.0096913 | 0.038638 | 0.0096979
119 | 118 | 1.0898 | 0.69749 | 1.8301e-09 | 0 | 0 | 0 | 0 | 0 | 1 | -90 | 90 | -0.044177 | -0.011086 | 0.044201 | 0.011101
118 | 120 | 0.70599 | 0.45183 | 1.1855e-09 | 0 | 0 | 0 | 0 | 0 | 1 | -90 | 90 | -0.047373 | -0.011896 | 0.04739 | 0.011907
120 | 122 | 0.99329 | 0.6357 | 1.668e-09 | 0 | 0 | 0 | 0 | 0 | 1 | -90 | 90 | -0.049026 | -0.012317 | 0.049053 | 0.012334
122 | 124 | 0.11107 | 0.071084 | 1.8651e-10 | 0 | 0 | 0 | 0 | 0 | 1 | -90 | 90 | -0.052747 | -0.01326 | 0.05275 | 0.013262
124 | 123 | 0.99694 | 0.63804 | 1.6741e-09 | 0 | 0 | 0 | 0 | 0 | 1 | -90 | 90 | -0.056139 | -0.014111 | 0.056173 | 0.014133
123 | 125 | 2.5193 | 1.6124 | 4.2306e-09 | 0 | 0 | 0 | 0 | 0 | 1 | -90 | 90 | -0.058252 | -0.014654 | 0.058346 | 0.014713
135 | 136 | 0.2526 | 0.16166 | 2.1209e-09 | 0 | 0 | 0 | 0 | 0 | 1 | -90 | 90 | 0.30468 | 0.077658 | -0.30442 | -0.077494
136 | 137 | 0.10043 | 0.064277 | 8.4327e-10 | 0 | 0 | 0 | 0 | 0 | 1 | -90 | 90 | 0.30242 | 0.076992 | -0.30232 | -0.076928
145 | 146 | 0.24772 | 0.15854 | 4.1599e-10 | 0 | 0 | 0 | 0 | 0 | 1 | -90 | 90 | 0.0012186 | 0.00030538 | -0.0012186 | -0.00030542
131 | 132 | 0.099122 | 0.063438 | 8.3226e-10 | 0 | 0 | 0 | 0 | 0 | 1 | -90 | 90 | -0.51704 | -0.13346 | 0.51733 | 0.13364
132 | 134 | 0.13819 | 0.088442 | 1.1603e-09 | 0 | 0 | 0 | 0 | 0 | 1 | -90 | 90 | -0.51911 | -0.13409 | 0.51951 | 0.13434
134 | 138 | 0.6238 | 0.39923 | 1.0475e-09 | 0 | 0 | 0 | 0 | 0 | 1 | -90 | 90 | 0.0049497 | 0.0012405 | -0.0049496 | -0.0012405
137 | 140 | 0.16042 | 0.10267 | 1.347e-09 | 0 | 0 | 0 | 0 | 0 | 1 | -90 | 90 | 0.30023 | 0.076405 | -0.30007 | -0.076304
140 | 141 | 1.866 | 1.1942 | 3.1334e-09 | 0 | 0 | 0 | 0 | 0 | 1 | -90 | 90 | 0.00399 | 0.00099974 | -0.0039897 | -0.00099983
140 | 142 | 0.17861 | 0.11431 | 1.4996e-09 | 0 | 0 | 0 | 0 | 0 | 1 | -90 | 90 | 0.29608 | 0.075304 | -0.29591 | -0.075194
141 | 143 | 0.43942 | 0.28123 | 7.379e-10 | 0 | 0 | 0 | 0 | 0 | 1 | -90 | 90 | 0.0021042 | 0.00052727 | -0.0021042 | -0.00052733
142 | 152 | 0.010078 | 0.0064501 | 8.4621e-11 | 0 | 0 | 0 | 0 | 0 | 1 | -90 | 90 | 0.29269 | 0.074388 | -0.29268 | -0.074381
143 | 144 | 0.22525 | 0.14416 | 3.7825e-10 | 0 | 0 | 0 | 0 | 0 | 1 | -90 | 90 | 0.0009317 | 0.00023347 | -0.0009317 | -0.00023351
152 | 151 | 0.59291 | 0.37946 | 4.9783e-09 | 0 | 0 | 0 | 0 | 0 | 1 | -90 | 90 | 0.28789 | 0.07318 | -0.28735 | -0.072835
151 | 153 | 0.87117 | 0.55755 | 1.4629e-09 | 0 | 0 | 0 | 0 | 0 | 1 | -90 | 90 | 0.019302 | 0.0048416 | -0.019299 | -0.0048394
151 | 149 | 0.29706 | 0.19012 | 2.4942e-09 | 0 | 0 | 0 | 0 | 0 | 1 | -90 | 90 | 0.26804 | 0.067994 | -0.26781 | -0.067844
150 | 149 | 0.086644 | 0.055452 | 7.2749e-10 | 0 | 0 | 0 | 0 | 0 | 1 | -90 | 90 | -0.26596 | -0.067355 | 0.26603 | 0.067399
153 | 159 | 0.71939 | 0.46041 | 1.208e-09 | 0 | 0 | 0 | 0 | 0 | 1 | -90 | 90 | 0.017344 | 0.0043496 | -0.017342 | -0.0043482
159 | 160 | 0.84552 | 0.54114 | 1.4199e-09 | 0 | 0 | 0 | 0 | 0 | 1 | -90 | 90 | 0.015753 | 0.0039499 | -0.01575 | -0.0039485
160 | 161 | 0.48885 | 0.31286 | 8.209e-10 | 0 | 0 | 0 | 0 | 0 | 1 | -90 | 90 | 0.014579 | 0.0036551 | -0.014578 | -0.0036544
154 | 155 | 0.089299 | 0.057151 | 1.4996e-10 | 0 | 0 | 0 | 0 | 0 | 1 | -90 | 90 | -0.011337 | -0.0028415 | 0.011337 | 0.0028416
154 | 156 | 1.7178 | 1.0994 | 2.8847e-09 | 0 | 0 | 0 | 0 | 0 | 1 | -90 | 90 | 0.0093917 | 0.0023539 | -0.00939 | -0.0023531
155 | 157 | 0.47257 | 0.30245 | 7.9358e-10 | 0 | 0 | 0 | 0 | 0 | 1 | -90 | 90 | -0.012388 | -0.003105 | 0.012389 | 0.0031055
156 | 158 | 4.5131 | 2.8884 | 7.5787e-09 | 0 | 0 | 0 | 0 | 0 | 1 | -90 | 90 | 0.0075184 | 0.0018841 | -0.0075156 | -0.001883
157 | 161 | 0.47664 | 0.30505 | 8.004e-10 | 0 | 0 | 0 | 0 | 0 | 1 | -90 | 90 | -0.013509 | -0.0033862 | 0.01351 | 0.0033867
158 | 165 | 2.3102 | 1.4786 | 3.8795e-09 | 0 | 0 | 0 | 0 | 0 | 1 | -90 | 90 | 0.0055735 | 0.0013966 | -0.0055727 | -0.0013965
158 | 162 | 0.87156 | 0.5578 | 1.4636e-09 | 0 | 0 | 0 | 0 | 0 | 1 | -90 | 90 | 0.0019421 | 0.00048638 | -0.0019421 | -0.0004865
165 | 167 | 1.442 | 0.92289 | 2.4215e-09 | 0 | 0 | 0 | 0 | 0 | 1 | -90 | 90 | 0.0014522 | 0.00036374 | -0.0014521 | -0.00036395
162 | 163 | 1.5926 | 1.0193 | 2.6744e-09 | 0 | 0 | 0 | 0 | 0 | 1 | -90 | 90 | 0.0008361 | 0.0002093 | -0.00083609 | -0.00020955
175 | 174 | 2.6869 | 1.7196 | 4.512e-09 | 0 | 0 | 0 | 0 | 0 | 1 | -90 | 90 | -0.0038537 | -0.0009659 | 0.0038542 | 0.00096576
174 | 170 | 2.1704 | 1.389 | 3.6446e-09 | 0 | 0 | 0 | 0 | 0 | 1 | -90 | 90 | -0.0052437 | -0.001314 | 0.0052444 | 0.0013141