## bus_data
BUS_I | BUS_TYPE | Pd | Qd | Gs | Bs | area | Vm | Va | baseKV | zone | Vmax | Vmin
1 | 1 | 0.0010719 | 0.00026865 | 0 | 0 | 1 | 0.99346 | -0.12458 | 0.4 | 1 | 1.1 | 0.9
3 | 1 | 0 | 0 | 0 | 0 | 1 | 0.99352 | -0.12339 | 0.4 | 1 | 1.1 | 0.9
5 | 1 | 0 | 0 | 0 | 0 | 1 | 0.99424 | -0.10931 | 0.4 | 1 | 1.1 | 0.9
7 | 1 | 0 | 0 | 0 | 0 | 1 | 0.99445 | -0.1053 | 0.4 | 1 | 1.1 | 0.9
34 | 1 | 0.0033318 | 0.00083502 | 0 | 0 | 1 | 0.99403 | -0.11347 | 0.4 | 1 | 1.1 | 0.9
37 | 1 | 0.0010777 | 0.00027009 | 0 | 0 | 1 | 0.99473 | -0.099735 | 0.4 | 1 | 1.1 | 0.9
8 | 1 | 0 | 0 | 0 | 0 | 1 | 0.97545 | -0.47277 | 0.4 | 1 | 1.1 | 0.9
71 | 1 | 0 | 0 | 0 | 0 | 1 | 0.97548 | -0.47213 | 0.4 | 1 | 1.1 | 0.9
84 | 1 | 0.0025854 | 0.00064797 | 0 | 0 | 1 | 0.97542 | -0.47348 | 0.4 | 1 | 1.1 | 0.9
33 | 1 | 0.001227 | 0.00030751 | 0 | 0 | 1 | 0.99402 | -0.11349 | 0.4 | 1 | 1.1 | 0.9
48 | 1 | 0.0024458 | 0.00061298 | 0 | 0 | 1 | 0.97975 | -0.38875 | 0.4 | 1 | 1.1 | 0.9
49 | 1 | 0.002556 | 0.00064058 | 0 | 0 | 1 | 0.97983 | -0.38717 | 0.4 | 1 | 1.1 | 0.9
35 | 1 | 0.00088792 | 0.00022253 | 0 | 0 | 1 | 0.99481 | -0.09824 | 0.4 | 1 | 1.1 | 0.9
70 | 1 | 0 | 0 | 0 | 0 | 1 | 0.97558 | -0.4702 | 0.4 | 1 | 1.1 | 0.9
83 | 1 | 0.0017957 | 0.00045006 | 0 | 0 | 1 | 0.97538 | -0.47414 | 0.4 | 1 | 1.1 | 0.9
9 | 1 | 0.0015943 | 0.00039957 | 0 | 0 | 1 | 0.99477 | -0.098831 | 0.4 | 1 | 1.1 | 0.9
10 | 1 | 0.0025275 | 0.00063344 | 0 | 0 | 1 | 0.99218 | -0.14823 | 0.4 | 1 | 1.1 | 0.9
11 | 1 | 0.0010594 | 0.00026551 | 0 | 0 | 1 | 0.99563 | -0.082543 | 0.4 | 1 | 1.1 | 0.9
12 | 1 | 0.00079684 | 0.00019971 | 0 | 0 | 1 | 0.99172 | -0.15708 | 0.4 | 1 | 1.1 | 0.9
13 | 1 | 0.0013655 | 0.00034221 | 0 | 0 | 1 | 0.99759 | -0.045511 | 0.4 | 1 | 1.1 | 0.9
23 | 1 | 0.0019244 | 0.0004823 | 0 | 0 | 1 | 0.99046 | -0.18126 | 0.4 | 1 | 1.1 | 0.9
18 | 1 | 0 | 0 | 0 | 0 | 1 | 0.99848 | -0.028713 | 0.4 | 1 | 1.1 | 0.9
22 | 1 | 0.0020824 | 0.0005219 | 0 | 0 | 1 | 0.98937 | -0.20211 | 0.4 | 1 | 1.1 | 0.9
26 | 1 | 0.0013189 | 0.00033056 | 0 | 0 | 1 | 0.99991 | -0.0017454 | 0.4 | 1 | 1.1 | 0.9
16 | 1 | 0.0011134 | 0.00027905 | 0 | 0 | 1 | 0.99734 | -0.050113 | 0.4 | 1 | 1.1 | 0.9
14 | 1 | 0.0056469 | 0.0014152 | 0 | 0 | 1 | 0.99727 | -0.051572 | 0.4 | 1 | 1.1 | 0.9
15 | 1 | 0.00086066 | 0.0002157 | 0 | 0 | 1 | 0.99631 | -0.069601 | 0.4 | 1 | 1.1 | 0.9
17 | 1 | 0.0056656 | 0.0014199 | 0 | 0 | 1 | 0.99557 | -0.083773 | 0.4 | 1 | 1.1 | 0.9
19 | 1 | 0 | 0 | 0 | 0 | 1 | 0.99513 | -0.092013 | 0.4 | 1 | 1.1 | 0.9
20 | 1 | 0 | 0 | 0 | 0 | 1 | 0.99449 | -0.10418 | 0.4 | 1 | 1.1 | 0.9
21 | 1 | 0.00092518 | 0.00023187 | 0 | 0 | 1 | 0.99502 | -0.094195 | 0.4 | 1 | 1.1 | 0.9
42 | 3 | 0.0011151 | 0.00027947 | 0 | 0 | 1 | 1 | 0 | 0.4 | 1 | 1.1 | 0.9
27 | 1 | 0.0023915 | 0.00059936 | 0 | 0 | 1 | 0.993 | -0.13236 | 0.4 | 1 | 1.1 | 0.9
38 | 1 | 0.0010127 | 0.00025381 | 0 | 0 | 1 | 0.99496 | -0.095377 | 0.4 | 1 | 1.1 | 0.9
28 | 1 | 0 | 0 | 0 | 0 | 1 | 0.99181 | -0.15483 | 0.4 | 1 | 1.1 | 0.9
30 | 1 | 0 | 0 | 0 | 0 | 1 | 0.97936 | -0.39431 | 0.4 | 1 | 1.1 | 0.9
36 | 1 | 0.00098764 | 0.00024753 | 0 | 0 | 1 | 0.99485 | -0.097433 | 0.4 | 1 | 1.1 | 0.9
24 | 1 | 0.0016569 | 0.00041525 | 0 | 0 | 1 | 0.98785 | -0.23133 | 0.4 | 1 | 1.1 | 0.9
25 | 1 | 0.0015728 | 0.00039418 | 0 | 0 | 1 | 0.98777 | -0.23293 | 0.4 | 1 | 1.1 | 0.9
44 | 1 | 0.0020083 | 0.00050332 | 0 | 0 | 1 | 0.98775 | -0.23331 | 0.4 | 1 | 1.1 | 0.9
45 | 1 | 0.001719 | 0.00043083 | 0 | 0 | 1 | 0.98766 | -0.23508 | 0.4 | 1 | 1.1 | 0.9
40 | 1 | 0.0011149 | 0.00027942 | 0 | 0 | 1 | 0.99979 | -0.0039665 | 0.4 | 1 | 1.1 | 0.9
29 | 1 | 0 | 0 | 0 | 0 | 1 | 0.97382 | -0.50492 | 0.4 | 1 | 1.1 | 0.9
82 | 1 | 0 | 0 | 0 | 0 | 1 | 0.97327 | -0.51569 | 0.4 | 1 | 1.1 | 0.9
77 | 1 | 0.0017296 | 0.00043348 | 0 | 0 | 1 | 0.97403 | -0.50086 | 0.4 | 1 | 1.1 | 0.9
79 | 1 | 0.0016729 | 0.00041927 | 0 | 0 | 1 | 0.97379 | -0.50541 | 0.4 | 1 | 1.1 | 0.9
31 | 1 | 0 | 0 | 0 | 0 | 1 | 0.97443 | -0.49087 | 0.4 | 1 | 1.1 | 0.9
96 | 1 | 0.020663 | 0.0051786 | 0 | 0 | 1 | 0.97345 | -0.51014 | 0.4 | 1 | 1.1 | 0.9
95 | 1 | 0 | 0 | 0 | 0 | 1 | 0.97256 | -0.52775 | 0.4 | 1 | 1.1 | 0.9
90 | 1 | 0.0035913 | 0.00090008 | 0 | 0 | 1 | 0.97271 | -0.52677 | 0.4 | 1 | 1.1 | 0.9
76 | 1 | 0.0050204 | 0.0012582 | 0 | 0 | 1 | 0.97425 | -0.49643 | 0.4 | 1 | 1.1 | 0.9
91 | 1 | 0.0077925 | 0.001953 | 0 | 0 | 1 | 0.97133 | -0.55213 | 0.4 | 1 | 1.1 | 0.9
93 | 1 | 0 | 0 | 0 | 0 | 1 | 0.97196 | -0.53956 | 0.4 | 1 | 1.1 | 0.9
97 | 1 | 0.022844 | 0.0057252 | 0 | 0 | 1 | 0.97228 | -0.53321 | 0.4 | 1 | 1.1 | 0.9
39 | 1 | 0.0017244 | 0.00043217 | 0 | 0 | 1 | 0.9997 | -0.0057665 | 0.4 | 1 | 1.1 | 0.9
41 | 1 | 0.0015728 | 0.00039419 | 0 | 0 | 1 | 0.99968 | -0.0061092 | 0.4 | 1 | 1.1 | 0.9
43 | 1 | 0.0017011 | 0.00042634 | 0 | 0 | 1 | 0.99967 | -0.0062647 | 0.4 | 1 | 1.1 | 0.9
46 | 1 | 0.0016565 | 0.00041515 | 0 | 0 | 1 | 0.98601 | -0.26689 | 0.4 | 1 | 1.1 | 0.9
47 | 1 | 0.0015732 | 0.00039428 | 0 | 0 | 1 | 0.98593 | -0.26839 | 0.4 | 1 | 1.1 | 0.9
60 | 1 | 0.0017187 | 0.00043075 | 0 | 0 | 1 | 0.98583 | -0.27042 | 0.4 | 1 | 1.1 | 0.9
61 | 1 | 0.0025566 | 0.00064076 | 0 | 0 | 1 | 0.98568 | -0.27318 | 0.4 | 1 | 1.1 | 0.9
50 | 1 | 0.0021379 | 0.00053582 | 0 | 0 | 1 | 0.98004 | -0.38295 | 0.4 | 1 | 1.1 | 0.9
59 | 1 | 0 | 0 | 0 | 0 | 1 | 0.9803 | -0.37795 | 0.4 | 1 | 1.1 | 0.9
66 | 1 | 0.0015553 | 0.0003898 | 0 | 0 | 1 | 0.98028 | -0.37832 | 0.4 | 1 | 1.1 | 0.9
57 | 1 | 0.0025542 | 0.00064014 | 0 | 0 | 1 | 0.98045 | -0.37504 | 0.4 | 1 | 1.1 | 0.9
51 | 1 | 0.0035878 | 0.00089919 | 0 | 0 | 1 | 0.98251 | -0.33472 | 0.4 | 1 | 1.1 | 0.9
52 | 1 | 0.002567 | 0.00064336 | 0 | 0 | 1 | 0.98402 | -0.30547 | 0.4 | 1 | 1.1 | 0.9
53 | 1 | 0.0035261 | 0.00088372 | 0 | 0 | 1 | 0.98247 | -0.33556 | 0.4 | 1 | 1.1 | 0.9
54 | 1 | 0.0027756 | 0.00069562 | 0 | 0 | 1 | 0.9842 | -0.30193 | 0.4 | 1 | 1.1 | 0.9
55 | 1 | 0 | 0 | 0 | 0 | 1 | 0.9813 | -0.35839 | 0.4 | 1 | 1.1 | 0.9
73 | 1 | 0 | 0 | 0 | 0 | 1 | 0.98033 | -0.37719 | 0.4 | 1 | 1.1 | 0.9
58 | 1 | 0.0020078 | 0.0005032 | 0 | 0 | 1 | 0.981 | -0.36413 | 0.4 | 1 | 1.1 | 0.9
81 | 1 | 0.0024728 | 0.00061973 | 0 | 0 | 1 | 0.98029 | -0.37794 | 0.4 | 1 | 1.1 | 0.9
75 | 1 | 0.0024036 | 0.0006024 | 0 | 0 | 1 | 0.97875 | -0.40811 | 0.4 | 1 | 1.1 | 0.9
56 | 1 | 0.0031272 | 0.00078375 | 0 | 0 | 1 | 0.98075 | -0.36911 | 0.4 | 1 | 1.1 | 0.9
62 | 1 | 0.0015504 | 0.00038857 | 0 | 0 | 1 | 0.97756 | -0.43129 | 0.4 | 1 | 1.1 | 0.9
63 | 1 | 0.0016173 | 0.00040532 | 0 | 0 | 1 | 0.97758 | -0.43109 | 0.4 | 1 | 1.1 | 0.9
64 | 1 | 0.0015461 | 0.00038749 | 0 | 0 | 1 | 0.97755 | -0.43166 | 0.4 | 1 | 1.1 | 0.9
65 | 1 | 0.0023824 | 0.00059708 | 0 | 0 | 1 | 0.97761 | -0.43032 | 0.4 | 1 | 1.1 | 0.9
67 | 1 | 0 | 0 | 0 | 0 | 1 | 0.97776 | -0.42743 | 0.4 | 1 | 1.1 | 0.9
69 | 1 | 0.0018448 | 0.00046234 | 0 | 0 | 1 | 0.97719 | -0.43865 | 0.4 | 1 | 1.1 | 0.9
74 | 1 | 0.0010451 | 0.00026192 | 0 | 0 | 1 | 0.9787 | -0.40906 | 0.4 | 1 | 1.1 | 0.9
68 | 1 | 0.0034112 | 0.00085493 | 0 | 0 | 1 | 0.97605 | -0.46104 | 0.4 | 1 | 1.1 | 0.9
72 | 1 | 0.0041928 | 0.0010508 | 0 | 0 | 1 | 0.97482 | -0.48515 | 0.4 | 1 | 1.1 | 0.9
78 | 1 | 0.0018891 | 0.00047345 | 0 | 0 | 1 | 0.97474 | -0.48685 | 0.4 | 1 | 1.1 | 0.9
80 | 1 | 0.004053 | 0.0010158 | 0 | 0 | 1 | 0.98028 | -0.37823 | 0.4 | 1 | 1.1 | 0.9
88 | 1 | 0.0029718 | 0.00074481 | 0 | 0 | 1 | 0.97264 | -0.52811 | 0.4 | 1 | 1.1 | 0.9
85 | 1 | 0.0051909 | 0.001301 | 0 | 0 | 1 | 0.97252 | -0.53061 | 0.4 | 1 | 1.1 | 0.9
86 | 1 | 0.0029179 | 0.00073129 | 0 | 0 | 1 | 0.97255 | -0.53002 | 0.4 | 1 | 1.1 | 0.9

## generator_data
GEN_BUS | PG | QG | QMAX | QMIN | VG | MBASE | GEN_STATUS | PMAX | PMIN
42 | 0.20005 | 0.051451 | 10 | -10 | 1 | 100 | 1 | 10 | 0

## branch_data
F_BUS | T_BUS | BR_R | BR_X | BR_B | RATE_A | RATE_B | RATE_C | TAP | SHIFT | BR_STATUS | ANGMIN | ANGMAX | P_in | Q_in | P_out | Q_out
1 | 3 | 4.8887 | 3.1288 | 8.2095e-09 | 0 | 0 | 0 | 0 | 0 | 1 | -90 | 90 | -0.0010719 | -0.00026865 | 0.001072 | 0.00026788
3 | 5 | 57.3791 | 36.7226 | 9.6355e-08 | 0 | 0 | 0 | 0 | 0 | 1 | -90 | 90 | -0.001072 | -0.00026788 | 0.0010727 | 0.00025882
5 | 7 | 3.1406 | 2.01 | 5.274e-09 | 0 | 0 | 0 | 0 | 0 | 1 | -90 | 90 | -0.0056324 | -0.0014012 | 0.0056334 | 0.0014014
5 | 34 | 4.0355 | 2.5827 | 6.7767e-09 | 0 | 0 | 0 | 0 | 0 | 1 | -90 | 90 | 0.0045596 | 0.0011424 | -0.0045587 | -0.0011425
7 | 37 | 4.3604 | 2.7906 | 7.3222e-09 | 0 | 0 | 0 | 0 | 0 | 1 | -90 | 90 | -0.0056334 | -0.0014014 | 0.0056349 | 0.0014016
34 | 33 | 0.076653 | 0.049058 | 1.2872e-10 | 0 | 0 | 0 | 0 | 0 | 1 | -90 | 90 | 0.001227 | 0.0003075 | -0.001227 | -0.00030752
37 | 35 | 0.98432 | 0.62997 | 1.6529e-09 | 0 | 0 | 0 | 0 | 0 | 1 | -90 | 90 | -0.0067126 | -0.0016717 | 0.006713 | 0.0016719
8 | 71 | 0.62344 | 0.399 | 1.0469e-09 | 0 | 0 | 0 | 0 | 0 | 1 | -90 | 90 | -0.0043813 | -0.0010978 | 0.0043814 | 0.0010978
8 | 84 | 0.69304 | 0.44355 | 1.1638e-09 | 0 | 0 | 0 | 0 | 0 | 1 | -90 | 90 | 0.0043813 | 0.0010978 | -0.0043811 | -0.0010978
71 | 70 | 1.8723 | 1.1983 | 3.144e-09 | 0 | 0 | 0 | 0 | 0 | 1 | -90 | 90 | -0.0043814 | -0.0010978 | 0.0043818 | 0.0010978
84 | 83 | 1.5711 | 1.0055 | 2.6383e-09 | 0 | 0 | 0 | 0 | 0 | 1 | -90 | 90 | 0.0017958 | 0.00044986 | -0.0017957 | -0.00045007
48 | 49 | 2.7804 | 1.7794 | 4.669e-09 | 0 | 0 | 0 | 0 | 0 | 1 | -90 | 90 | -0.0024458 | -0.00061299 | 0.002446 | 0.00061266
49 | 50 | 3.6266 | 2.321 | 6.0901e-09 | 0 | 0 | 0 | 0 | 0 | 1 | -90 | 90 | -0.0050019 | -0.0012533 | 0.0050029 | 0.0012533
35 | 36 | 0.46906 | 0.3002 | 7.8768e-10 | 0 | 0 | 0 | 0 | 0 | 1 | -90 | 90 | -0.007601 | -0.0018944 | 0.0076013 | 0.0018945
70 | 72 | 2.1841 | 1.3978 | 3.6677e-09 | 0 | 0 | 0 | 0 | 0 | 1 | -90 | 90 | 0.029233 | 0.0073468 | -0.029213 | -0.0073338
70 | 68 | 1.165 | 0.74561 | 1.9564e-09 | 0 | 0 | 0 | 0 | 0 | 1 | -90 | 90 | -0.033615 | -0.0084445 | 0.03363 | 0.0084537
9 | 10 | 2.0512 | 1.3127 | 3.4445e-09 | 0 | 0 | 0 | 0 | 0 | 1 | -90 | 90 | 0.10801 | 0.027643 | -0.10776 | -0.027479
9 | 11 | 0.66867 | 0.42795 | 1.1229e-09 | 0 | 0 | 0 | 0 | 0 | 1 | -90 | 90 | -0.10961 | -0.028043 | 0.1097 | 0.028098
10 | 12 | 0.37546 | 0.2403 | 6.3051e-10 | 0 | 0 | 0 | 0 | 0 | 1 | -90 | 90 | 0.10523 | 0.026845 | -0.10518 | -0.026816
11 | 13 | 1.5098 | 0.96626 | 2.5353e-09 | 0 | 0 | 0 | 0 | 0 | 1 | -90 | 90 | -0.11075 | -0.028363 | 0.11095 | 0.028491
12 | 23 | 1.0311 | 0.6599 | 1.7315e-09 | 0 | 0 | 0 | 0 | 0 | 1 | -90 | 90 | 0.10439 | 0.026617 | -0.10427 | -0.026539
13 | 18 | 0.67834 | 0.43414 | 1.1391e-09 | 0 | 0 | 0 | 0 | 0 | 1 | -90 | 90 | -0.11232 | -0.028833 | 0.11241 | 0.028891
23 | 22 | 0.90421 | 0.5787 | 1.5184e-09 | 0 | 0 | 0 | 0 | 0 | 1 | -90 | 90 | 0.10234 | 0.026057 | -0.10224 | -0.025991
18 | 26 | 0.6415 | 0.41056 | 2.1545e-09 | 0 | 0 | 0 | 0 | 0 | 1 | -90 | 90 | -0.19123 | -0.049138 | 0.19148 | 0.049299
18 | 16 | 1.2317 | 0.78827 | 2.0683e-09 | 0 | 0 | 0 | 0 | 0 | 1 | -90 | 90 | 0.078822 | 0.020247 | -0.07874 | -0.020195
22 | 24 | 1.2902 | 0.82576 | 2.1667e-09 | 0 | 0 | 0 | 0 | 0 | 1 | -90 | 90 | 0.10016 | 0.025469 | -0.10002 | -0.025379
26 | 42 | 0.041294 | 0.026428 | 1.3869e-10 | 0 | 0 | 0 | 0 | 0 | 1 | -90 | 90 | -0.1928 | -0.049629 | 0.19282 | 0.04964
16 | 14 | 0.085086 | 0.054455 | 1.4288e-10 | 0 | 0 | 0 | 0 | 0 | 1 | -90 | 90 | 0.077627 | 0.019916 | -0.077621 | -0.019912
14 | 15 | 1.1341 | 0.72585 | 1.9045e-09 | 0 | 0 | 0 | 0 | 0 | 1 | -90 | 90 | 0.071974 | 0.018497 | -0.071911 | -0.018457
15 | 17 | 0.901 | 0.57664 | 1.513e-09 | 0 | 0 | 0 | 0 | 0 | 1 | -90 | 90 | 0.071051 | 0.018241 | -0.071002 | -0.01821
17 | 19 | 0.56936 | 0.36439 | 9.5612e-10 | 0 | 0 | 0 | 0 | 0 | 1 | -90 | 90 | 0.065336 | 0.01679 | -0.06531 | -0.016774
19 | 20 | 1.0052 | 0.6433 | 1.6879e-09 | 0 | 0 | 0 | 0 | 0 | 1 | -90 | 90 | 0.054781 | 0.014145 | -0.054748 | -0.014124
19 | 21 | 0.91727 | 0.58705 | 1.5403e-09 | 0 | 0 | 0 | 0 | 0 | 1 | -90 | 90 | 0.010529 | 0.0026289 | -0.010528 | -0.0026283
20 | 27 | 2.322 | 1.4861 | 3.8993e-09 | 0 | 0 | 0 | 0 | 0 | 1 | -90 | 90 | 0.054748 | 0.014124 | -0.054673 | -0.014077
21 | 38 | 0.54473 | 0.34863 | 9.1474e-10 | 0 | 0 | 0 | 0 | 0 | 1 | -90 | 90 | 0.009603 | 0.0023965 | -0.0096025 | -0.0023962
42 | 40 | 2.9069 | 1.8604 | 4.8814e-09 | 0 | 0 | 0 | 0 | 0 | 1 | -90 | 90 | 0.0061149 | 0.0015323 | -0.0061137 | -0.001532
27 | 28 | 1.9326 | 1.2368 | 3.2453e-09 | 0 | 0 | 0 | 0 | 0 | 1 | -90 | 90 | 0.052282 | 0.013477 | -0.052225 | -0.013441
38 | 36 | 1.0589 | 0.67767 | 1.7781e-09 | 0 | 0 | 0 | 0 | 0 | 1 | -90 | 90 | 0.0085897 | 0.0021424 | -0.0085889 | -0.002142
28 | 30 | 20.3195 | 13.0045 | 3.4122e-08 | 0 | 0 | 0 | 0 | 0 | 1 | -90 | 90 | 0.052225 | 0.013441 | -0.051624 | -0.01306
30 | 31 | 8.0499 | 5.1519 | 1.3518e-08 | 0 | 0 | 0 | 0 | 0 | 1 | -90 | 90 | 0.051624 | 0.013061 | -0.051386 | -0.01291
24 | 25 | 0.071797 | 0.04595 | 1.2057e-10 | 0 | 0 | 0 | 0 | 0 | 1 | -90 | 90 | 0.098358 | 0.024964 | -0.098351 | -0.024959
25 | 44 | 0.017462 | 0.011176 | 2.9323e-11 | 0 | 0 | 0 | 0 | 0 | 1 | -90 | 90 | 0.096778 | 0.024565 | -0.096776 | -0.024564
44 | 45 | 0.082416 | 0.052746 | 1.384e-10 | 0 | 0 | 0 | 0 | 0 | 1 | -90 | 90 | 0.094768 | 0.024061 | -0.09476 | -0.024056
45 | 46 | 1.5049 | 0.96316 | 2.5272e-09 | 0 | 0 | 0 | 0 | 0 | 1 | -90 | 90 | 0.093041 | 0.023625 | -0.092899 | -0.023534
40 | 39 | 1.6132 | 1.0325 | 2.709e-09 | 0 | 0 | 0 | 0 | 0 | 1 | -90 | 90 | 0.0049988 | 0.0012526 | -0.0049984 | -0.0012526
29 | 82 | 3.1181 | 1.9956 | 5.2362e-09 | 0 | 0 | 0 | 0 | 0 | 1 | -90 | 90 | 0.014688 | 0.0036867 | -0.014681 | -0.0036824
29 | 77 | 1.0569 | 0.67641 | 1.7748e-09 | 0 | 0 | 0 | 0 | 0 | 1 | -90 | 90 | -0.016361 | -0.0041058 | 0.016364 | 0.0041077
29 | 79 | 1.2352 | 0.79051 | 2.0742e-09 | 0 | 0 | 0 | 0 | 0 | 1 | -90 | 90 | 0.0016729 | 0.00041911 | -0.0016728 | -0.00041928
82 | 90 | 3.2049 | 2.0511 | 5.3819e-09 | 0 | 0 | 0 | 0 | 0 | 1 | -90 | 90 | 0.014681 | 0.0036824 | -0.014673 | -0.003678
77 | 76 | 1.0433 | 0.66771 | 1.752e-09 | 0 | 0 | 0 | 0 | 0 | 1 | -90 | 90 | -0.018094 | -0.0045412 | 0.018098 | 0.0045435
31 | 96 | 3.965 | 2.5376 | 6.6582e-09 | 0 | 0 | 0 | 0 | 0 | 1 | -90 | 90 | 0.020681 | 0.0051904 | -0.020662 | -0.0051788
31 | 95 | 5.1133 | 3.2725 | 8.5867e-09 | 0 | 0 | 0 | 0 | 0 | 1 | -90 | 90 | 0.030704 | 0.0077195 | -0.03065 | -0.0076858
95 | 97 | 1.0136 | 0.6487 | 1.7021e-09 | 0 | 0 | 0 | 0 | 0 | 1 | -90 | 90 | 0.022849 | 0.0057291 | -0.022843 | -0.0057254
95 | 93 | 6.4159 | 4.1062 | 1.0774e-08 | 0 | 0 | 0 | 0 | 0 | 1 | -90 | 90 | 0.0078013 | 0.0019568 | -0.0077969 | -0.001955
90 | 88 | 0.51016 | 0.3265 | 8.5669e-10 | 0 | 0 | 0 | 0 | 0 | 1 | -90 | 90 | 0.011082 | 0.0027779 | -0.011081 | -0.0027775
76 | 78 | 1.764 | 1.129 | 2.9623e-09 | 0 | 0 | 0 | 0 | 0 | 1 | -90 | 90 | -0.023118 | -0.0058018 | 0.023129 | 0.0058082
91 | 93 | 6.8274 | 4.3695 | 1.1465e-08 | 0 | 0 | 0 | 0 | 0 | 1 | -90 | 90 | -0.0077922 | -0.0019531 | 0.0077969 | 0.001955
39 | 41 | 0.46876 | 0.30001 | 7.8717e-10 | 0 | 0 | 0 | 0 | 0 | 1 | -90 | 90 | 0.003274 | 0.00082042 | -0.0032739 | -0.00082046
41 | 43 | 0.40955 | 0.26211 | 6.8774e-10 | 0 | 0 | 0 | 0 | 0 | 1 | -90 | 90 | 0.0017011 | 0.00042628 | -0.0017011 | -0.00042634
46 | 47 | 0.071976 | 0.046064 | 1.2087e-10 | 0 | 0 | 0 | 0 | 0 | 1 | -90 | 90 | 0.091242 | 0.023119 | -0.091236 | -0.023115
47 | 60 | 0.099729 | 0.063826 | 1.6747e-10 | 0 | 0 | 0 | 0 | 0 | 1 | -90 | 90 | 0.089662 | 0.022721 | -0.089654 | -0.022715
60 | 61 | 0.13742 | 0.08795 | 2.3077e-10 | 0 | 0 | 0 | 0 | 0 | 1 | -90 | 90 | 0.087935 | 0.022284 | -0.087923 | -0.022277
61 | 54 | 1.4752 | 0.94414 | 2.4773e-09 | 0 | 0 | 0 | 0 | 0 | 1 | -90 | 90 | 0.085367 | 0.021636 | -0.085249 | -0.021561
50 | 59 | 3.0153 | 1.9298 | 5.0635e-09 | 0 | 0 | 0 | 0 | 0 | 1 | -90 | 90 | -0.0071408 | -0.0017891 | 0.0071425 | 0.0017897
59 | 66 | 1.0081 | 0.64516 | 1.6928e-09 | 0 | 0 | 0 | 0 | 0 | 1 | -90 | 90 | 0.0015553 | 0.00038966 | -0.0015553 | -0.0003898
59 | 57 | 1.4441 | 0.92421 | 2.425e-09 | 0 | 0 | 0 | 0 | 0 | 1 | -90 | 90 | -0.0086978 | -0.0021794 | 0.008699 | 0.0021799
57 | 56 | 2.271 | 1.4534 | 3.8136e-09 | 0 | 0 | 0 | 0 | 0 | 1 | -90 | 90 | -0.011253 | -0.0028201 | 0.011256 | 0.0028218
51 | 52 | 1.5969 | 1.022 | 2.6816e-09 | 0 | 0 | 0 | 0 | 0 | 1 | -90 | 90 | -0.07978 | -0.020142 | 0.079892 | 0.020213
51 | 53 | 0.047461 | 0.030375 | 7.9699e-11 | 0 | 0 | 0 | 0 | 0 | 1 | -90 | 90 | 0.076193 | 0.019243 | -0.07619 | -0.019241
52 | 54 | 0.18727 | 0.11986 | 3.1448e-10 | 0 | 0 | 0 | 0 | 0 | 1 | -90 | 90 | -0.082459 | -0.020856 | 0.082473 | 0.020865
53 | 55 | 1.3652 | 0.87372 | 2.2925e-09 | 0 | 0 | 0 | 0 | 0 | 1 | -90 | 90 | 0.072663 | 0.018357 | -0.072584 | -0.018306
55 | 73 | 1.4498 | 0.92785 | 2.4345e-09 | 0 | 0 | 0 | 0 | 0 | 1 | -90 | 90 | 0.056185 | 0.014193 | -0.056134 | -0.014161
55 | 58 | 1.5107 | 0.96687 | 2.5369e-09 | 0 | 0 | 0 | 0 | 0 | 1 | -90 | 90 | 0.016399 | 0.0041133 | -0.016395 | -0.0041107
73 | 81 | 0.49723 | 0.31823 | 8.3499e-10 | 0 | 0 | 0 | 0 | 0 | 1 | -90 | 90 | 0.006526 | 0.0016356 | -0.0065257 | -0.0016355
73 | 75 | 2.6934 | 1.7238 | 4.5229e-09 | 0 | 0 | 0 | 0 | 0 | 1 | -90 | 90 | 0.049608 | 0.012525 | -0.049535 | -0.012479
58 | 56 | 1.4912 | 0.95439 | 2.5042e-09 | 0 | 0 | 0 | 0 | 0 | 1 | -90 | 90 | 0.014387 | 0.0036075 | -0.014384 | -0.0036055
81 | 80 | 0.31304 | 0.20035 | 5.2568e-10 | 0 | 0 | 0 | 0 | 0 | 1 | -90 | 90 | 0.004053 | 0.0010158 | -0.004053 | -0.0010158
75 | 74 | 0.087675 | 0.056112 | 1.4723e-10 | 0 | 0 | 0 | 0 | 0 | 1 | -90 | 90 | 0.047131 | 0.011877 | -0.047129 | -0.011875
62 | 63 | 0.27742 | 0.17755 | 4.6586e-10 | 0 | 0 | 0 | 0 | 0 | 1 | -90 | 90 | -0.0030965 | -0.00077594 | 0.0030965 | 0.00077591
62 | 64 | 1.0224 | 0.65435 | 1.7169e-09 | 0 | 0 | 0 | 0 | 0 | 1 | -90 | 90 | 0.0015461 | 0.00038735 | -0.0015461 | -0.0003875
63 | 65 | 0.69672 | 0.4459 | 1.17e-09 | 0 | 0 | 0 | 0 | 0 | 1 | -90 | 90 | -0.0047138 | -0.0011812 | 0.0047139 | 0.0011812
65 | 67 | 1.7475 | 1.1184 | 2.9344e-09 | 0 | 0 | 0 | 0 | 0 | 1 | -90 | 90 | -0.0070963 | -0.0017783 | 0.0070972 | 0.0017787
67 | 69 | 1.2375 | 0.79202 | 2.0782e-09 | 0 | 0 | 0 | 0 | 0 | 1 | -90 | 90 | 0.038946 | 0.0098091 | -0.038925 | -0.0097959
67 | 74 | 1.7152 | 1.0978 | 2.8804e-09 | 0 | 0 | 0 | 0 | 0 | 1 | -90 | 90 | -0.046044 | -0.011588 | 0.046084 | 0.011613
69 | 68 | 2.5894 | 1.6572 | 4.3483e-09 | 0 | 0 | 0 | 0 | 0 | 1 | -90 | 90 | 0.037081 | 0.0093336 | -0.037041 | -0.0093086
72 | 78 | 0.28959 | 0.18534 | 4.8629e-10 | 0 | 0 | 0 | 0 | 0 | 1 | -90 | 90 | 0.02502 | 0.0062829 | -0.025018 | -0.0062817
88 | 86 | 1.0023 | 0.64145 | 1.6831e-09 | 0 | 0 | 0 | 0 | 0 | 1 | -90 | 90 | 0.0081094 | 0.0020327 | -0.0081087 | -0.0020323
85 | 86 | 0.47837 | 0.30616 | 8.0332e-10 | 0 | 0 | 0 | 0 | 0 | 1 | -90 | 90 | -0.0051907 | -0.001301 | 0.0051909 | 0.001301