## bus_data
BUS_I | BUS_TYPE | Pd | Qd | Gs | Bs | area | Vm | Va | baseKV | zone | Vmax | Vmin
130 | 1 | 0.0080275 | 0.0020119 | 0 | 0 | 1 | 0.97498 | -0.48257 | 0.4 | 1 | 1.1 | 0.9
119 | 1 | 0 | 0 | 0 | 0 | 1 | 0.9751 | -0.48016 | 0.4 | 1 | 1.1 | 0.9
136 | 1 | 0.0067961 | 0.0017033 | 0 | 0 | 1 | 0.99232 | -0.14659 | 0.4 | 1 | 1.1 | 0.9
49 | 1 | 0 | 0 | 0 | 0 | 1 | 0.99311 | -0.13125 | 0.4 | 1 | 1.1 | 0.9
137 | 1 | 0 | 0 | 0 | 0 | 1 | 0.99223 | -0.14846 | 0.4 | 1 | 1.1 | 0.9
139 | 1 | 0 | 0 | 0 | 0 | 1 | 0.99217 | -0.1495 | 0.4 | 1 | 1.1 | 0.9
138 | 1 | 0 | 0 | 0 | 0 | 1 | 0.99011 | -0.18887 | 0.4 | 1 | 1.1 | 0.9
198 | 1 | 0.010646 | 0.0026681 | 0 | 0 | 1 | 0.98876 | -0.21503 | 0.4 | 1 | 1.1 | 0.9
140 | 1 | 0.00688 | 0.0017243 | 0 | 0 | 1 | 0.99165 | -0.15961 | 0.4 | 1 | 1.1 | 0.9
141 | 1 | 0.0064782 | 0.0016236 | 0 | 0 | 1 | 0.99986 | -0.0027594 | 0.4 | 1 | 1.1 | 0.9
51 | 3 | 0.023052 | 0.0057773 | 0 | 0 | 1 | 1 | 0 | 0.4 | 1 | 1.1 | 0.9
142 | 1 | 0.0034463 | 0.00086372 | 0 | 0 | 1 | 0.99032 | -0.185 | 0.4 | 1 | 1.1 | 0.9
143 | 1 | 0.0019698 | 0.00049368 | 0 | 0 | 1 | 0.99112 | -0.16962 | 0.4 | 1 | 1.1 | 0.9
152 | 1 | 0.0013338 | 0.00033429 | 0 | 0 | 1 | 0.98861 | -0.21826 | 0.4 | 1 | 1.1 | 0.9
155 | 1 | 0.016319 | 0.0040899 | 0 | 0 | 1 | 0.99288 | -0.13566 | 0.4 | 1 | 1.1 | 0.9
148 | 1 | 0.015888 | 0.0039819 | 0 | 0 | 1 | 0.98792 | -0.23162 | 0.4 | 1 | 1.1 | 0.9
149 | 1 | 0.0041797 | 0.0010475 | 0 | 0 | 1 | 0.98781 | -0.23388 | 0.4 | 1 | 1.1 | 0.9
150 | 1 | 0 | 0 | 0 | 0 | 1 | 0.98836 | -0.22304 | 0.4 | 1 | 1.1 | 0.9
153 | 1 | 0.0049406 | 0.0012382 | 0 | 0 | 1 | 0.99201 | -0.15199 | 0.4 | 1 | 1.1 | 0.9
50 | 1 | 0 | 0 | 0 | 0 | 1 | 0.99408 | -0.11251 | 0.4 | 1 | 1.1 | 0.9
154 | 1 | 0 | 0 | 0 | 0 | 1 | 0.98748 | -0.23889 | 0.4 | 1 | 1.1 | 0.9
156 | 1 | 0 | 0 | 0 | 0 | 1 | 0.98461 | -0.29433 | 0.4 | 1 | 1.1 | 0.9
157 | 1 | 0.0015475 | 0.00038784 | 0 | 0 | 1 | 0.98745 | -0.23954 | 0.4 | 1 | 1.1 | 0.9
124 | 1 | 0.0117 | 0.0029323 | 0 | 0 | 1 | 0.9829 | -0.32766 | 0.4 | 1 | 1.1 | 0.9
158 | 1 | 0.0067903 | 0.0017018 | 0 | 0 | 1 | 0.98381 | -0.31007 | 0.4 | 1 | 1.1 | 0.9
190 | 1 | 0.015167 | 0.0038011 | 0 | 0 | 1 | 0.98325 | -0.32089 | 0.4 | 1 | 1.1 | 0.9
41 | 1 | 0.018764 | 0.0047028 | 0 | 0 | 1 | 0.97955 | -0.39395 | 0.4 | 1 | 1.1 | 0.9
42 | 1 | 0.0038296 | 0.00095979 | 0 | 0 | 1 | 0.9805 | -0.37541 | 0.4 | 1 | 1.1 | 0.9
43 | 1 | 0.0041134 | 0.0010309 | 0 | 0 | 1 | 0.97939 | -0.39717 | 0.4 | 1 | 1.1 | 0.9
44 | 1 | 0 | 0 | 0 | 0 | 1 | 0.98225 | -0.34115 | 0.4 | 1 | 1.1 | 0.9
199 | 1 | 0.00045076 | 0.00011297 | 0 | 0 | 1 | 0.98759 | -0.2376 | 0.4 | 1 | 1.1 | 0.9
46 | 1 | 0.0038035 | 0.00095325 | 0 | 0 | 1 | 0.99476 | -0.099675 | 0.4 | 1 | 1.1 | 0.9
47 | 1 | 0.019672 | 0.0049303 | 0 | 0 | 1 | 0.99435 | -0.10747 | 0.4 | 1 | 1.1 | 0.9
48 | 1 | 0 | 0 | 0 | 0 | 1 | 0.99644 | -0.067562 | 0.4 | 1 | 1.1 | 0.9
200 | 1 | 0.0070233 | 0.0017602 | 0 | 0 | 1 | 0.97621 | -0.45843 | 0.4 | 1 | 1.1 | 0.9
126 | 1 | 0.0083512 | 0.002093 | 0 | 0 | 1 | 0.9764 | -0.45456 | 0.4 | 1 | 1.1 | 0.9
111 | 1 | 0 | 0 | 0 | 0 | 1 | 0.98061 | -0.37214 | 0.4 | 1 | 1.1 | 0.9
125 | 1 | 0.017667 | 0.0044277 | 0 | 0 | 1 | 0.98034 | -0.37747 | 0.4 | 1 | 1.1 | 0.9
122 | 1 | 0.0035058 | 0.00087864 | 0 | 0 | 1 | 0.97964 | -0.39117 | 0.4 | 1 | 1.1 | 0.9
114 | 1 | 0.008112 | 0.002033 | 0 | 0 | 1 | 0.97427 | -0.49654 | 0.4 | 1 | 1.1 | 0.9
115 | 1 | 0 | 0 | 0 | 0 | 1 | 0.97441 | -0.49375 | 0.4 | 1 | 1.1 | 0.9
116 | 1 | 0.0027731 | 0.00069501 | 0 | 0 | 1 | 0.97426 | -0.49679 | 0.4 | 1 | 1.1 | 0.9
118 | 1 | 0 | 0 | 0 | 0 | 1 | 0.97366 | -0.50855 | 0.4 | 1 | 1.1 | 0.9
121 | 1 | 0.011243 | 0.0028177 | 0 | 0 | 1 | 0.97342 | -0.5133 | 0.4 | 1 | 1.1 | 0.9
128 | 1 | 0 | 0 | 0 | 0 | 1 | 0.97593 | -0.4638 | 0.4 | 1 | 1.1 | 0.9
123 | 1 | 0 | 0 | 0 | 0 | 1 | 0.97741 | -0.43482 | 0.4 | 1 | 1.1 | 0.9

## generator_data
GEN_BUS | PG | QG | QMAX | QMIN | VG | MBASE | GEN_STATUS | PMAX | PMIN
51 | 0.25775 | 0.065853 | 10 | -10 | 1 | 100 | 1 | 10 | 0

## branch_data
F_BUS | T_BUS | BR_R | BR_X | BR_B | RATE_A | RATE_B | RATE_C | TAP | SHIFT | BR_STATUS | ANGMIN | ANGMAX | P_in | Q_in | P_out | Q_out
130 | 119 | 1.2842 | 0.82186 | 2.1564e-09 | 0 | 0 | 0 | 0 | 0 | 1 | -90 | 90 | -0.0080273 | -0.0020119 | 0.0080282 | 0.0020123
119 | 128 | 2.3129 | 1.4803 | 3.884e-09 | 0 | 0 | 0 | 0 | 0 | 1 | -90 | 90 | -0.030182 | -0.0075732 | 0.030205 | 0.0075879
119 | 115 | 2.6156 | 1.674 | 4.3923e-09 | 0 | 0 | 0 | 0 | 0 | 1 | -90 | 90 | 0.022154 | 0.0055609 | -0.022139 | -0.0055522
136 | 49 | 4.954 | 3.1706 | 8.3191e-09 | 0 | 0 | 0 | 0 | 0 | 1 | -90 | 90 | -0.01368 | -0.0034289 | 0.01369 | 0.0034345
136 | 137 | 1.2 | 0.76803 | 2.0152e-09 | 0 | 0 | 0 | 0 | 0 | 1 | -90 | 90 | 0.0068842 | 0.0017256 | -0.0068836 | -0.0017254
49 | 138 | 6.7158 | 4.2981 | 1.1278e-08 | 0 | 0 | 0 | 0 | 0 | 1 | -90 | 90 | 0.038185 | 0.0097113 | -0.038079 | -0.0096447
49 | 47 | 2.0431 | 1.3076 | 3.431e-09 | 0 | 0 | 0 | 0 | 0 | 1 | -90 | 90 | -0.051875 | -0.013146 | 0.051934 | 0.013183
137 | 139 | 0.66789 | 0.42745 | 1.1216e-09 | 0 | 0 | 0 | 0 | 0 | 1 | -90 | 90 | 0.0068836 | 0.0017254 | -0.0068833 | -0.0017253
139 | 140 | 6.4741 | 4.1434 | 1.0872e-08 | 0 | 0 | 0 | 0 | 0 | 1 | -90 | 90 | 0.0068833 | 0.0017253 | -0.00688 | -0.0017243
138 | 198 | 3.0353 | 1.9426 | 5.097e-09 | 0 | 0 | 0 | 0 | 0 | 1 | -90 | 90 | 0.038079 | 0.0096448 | -0.038031 | -0.0096147
198 | 199 | 3.6358 | 2.3269 | 6.1054e-09 | 0 | 0 | 0 | 0 | 0 | 1 | -90 | 90 | 0.027385 | 0.0069466 | -0.027356 | -0.0069282
141 | 51 | 1.9089 | 1.2217 | 3.2055e-09 | 0 | 0 | 0 | 0 | 0 | 1 | -90 | 90 | -0.0064782 | -0.0016236 | 0.006479 | 0.0016238
51 | 48 | 1.3412 | 0.85835 | 4.5044e-09 | 0 | 0 | 0 | 0 | 0 | 1 | -90 | 90 | 0.22822 | 0.058452 | -0.22747 | -0.057976
142 | 143 | 2.7233 | 1.7429 | 4.5732e-09 | 0 | 0 | 0 | 0 | 0 | 1 | -90 | 90 | -0.024895 | -0.0062557 | 0.024913 | 0.006267
142 | 152 | 6.8188 | 4.364 | 1.1451e-08 | 0 | 0 | 0 | 0 | 0 | 1 | -90 | 90 | 0.021449 | 0.005392 | -0.021415 | -0.0053713
143 | 155 | 5.5848 | 3.5743 | 9.3785e-09 | 0 | 0 | 0 | 0 | 0 | 1 | -90 | 90 | -0.026883 | -0.0067606 | 0.026927 | 0.0067877
152 | 150 | 1.042 | 0.66687 | 1.7498e-09 | 0 | 0 | 0 | 0 | 0 | 1 | -90 | 90 | 0.020081 | 0.0050371 | -0.020076 | -0.0050343
155 | 50 | 2.3732 | 1.5188 | 3.9852e-09 | 0 | 0 | 0 | 0 | 0 | 1 | -90 | 90 | -0.043245 | -0.010878 | 0.043293 | 0.010908
148 | 149 | 2.3647 | 1.5134 | 3.971e-09 | 0 | 0 | 0 | 0 | 0 | 1 | -90 | 90 | 0.0041802 | 0.0010474 | -0.0041797 | -0.0010475
148 | 150 | 1.8707 | 1.1972 | 3.1413e-09 | 0 | 0 | 0 | 0 | 0 | 1 | -90 | 90 | -0.020068 | -0.0050294 | 0.020076 | 0.0050343
153 | 50 | 1.6329 | 1.0451 | 2.7421e-09 | 0 | 0 | 0 | 0 | 0 | 1 | -90 | 90 | -0.10809 | -0.027568 | 0.1083 | 0.0277
153 | 154 | 3.7436 | 2.3959 | 6.2865e-09 | 0 | 0 | 0 | 0 | 0 | 1 | -90 | 90 | 0.10315 | 0.02633 | -0.10272 | -0.026055
50 | 48 | 1.3304 | 0.85145 | 4.4682e-09 | 0 | 0 | 0 | 0 | 0 | 1 | -90 | 90 | -0.15159 | -0.038608 | 0.15192 | 0.038818
154 | 156 | 2.4072 | 1.5406 | 4.0423e-09 | 0 | 0 | 0 | 0 | 0 | 1 | -90 | 90 | 0.10117 | 0.025667 | -0.1009 | -0.025496
154 | 157 | 1.8359 | 1.175 | 3.0829e-09 | 0 | 0 | 0 | 0 | 0 | 1 | -90 | 90 | 0.0015475 | 0.00038757 | -0.0015475 | -0.00038784
156 | 124 | 1.8439 | 1.1801 | 3.0964e-09 | 0 | 0 | 0 | 0 | 0 | 1 | -90 | 90 | 0.078923 | 0.019978 | -0.078797 | -0.019898
156 | 158 | 3.1123 | 1.9919 | 5.2264e-09 | 0 | 0 | 0 | 0 | 0 | 1 | -90 | 90 | 0.021981 | 0.0055175 | -0.021964 | -0.0055075
124 | 111 | 2.8803 | 1.8434 | 4.8367e-09 | 0 | 0 | 0 | 0 | 0 | 1 | -90 | 90 | 0.067097 | 0.016966 | -0.066954 | -0.016875
158 | 190 | 3.0922 | 1.979 | 5.1926e-09 | 0 | 0 | 0 | 0 | 0 | 1 | -90 | 90 | 0.015174 | 0.0038056 | -0.015166 | -0.0038011
41 | 42 | 3.489 | 2.2329 | 5.8589e-09 | 0 | 0 | 0 | 0 | 0 | 1 | -90 | 90 | -0.022878 | -0.0057337 | 0.022898 | 0.005746
41 | 43 | 3.36 | 2.1504 | 5.6424e-09 | 0 | 0 | 0 | 0 | 0 | 1 | -90 | 90 | 0.004114 | 0.0010308 | -0.0041134 | -0.0010309
42 | 44 | 5.5378 | 3.5442 | 9.2995e-09 | 0 | 0 | 0 | 0 | 0 | 1 | -90 | 90 | -0.026728 | -0.0067058 | 0.026772 | 0.0067329
44 | 199 | 16.8523 | 10.7855 | 2.8299e-08 | 0 | 0 | 0 | 0 | 0 | 1 | -90 | 90 | -0.026772 | -0.0067328 | 0.026905 | 0.0068153
46 | 47 | 0.48586 | 0.31095 | 8.1588e-10 | 0 | 0 | 0 | 0 | 0 | 1 | -90 | 90 | 0.071633 | 0.018131 | -0.071606 | -0.018114
46 | 48 | 1.9029 | 1.2178 | 3.1954e-09 | 0 | 0 | 0 | 0 | 0 | 1 | -90 | 90 | -0.075437 | -0.019084 | 0.075553 | 0.019158
200 | 126 | 2.3509 | 1.5046 | 3.9477e-09 | 0 | 0 | 0 | 0 | 0 | 1 | -90 | 90 | -0.0070231 | -0.0017602 | 0.0070244 | 0.0017607
126 | 128 | 1.3085 | 0.83746 | 2.1974e-09 | 0 | 0 | 0 | 0 | 0 | 1 | -90 | 90 | 0.030219 | 0.0075962 | -0.030205 | -0.0075879
126 | 123 | 1.8544 | 1.1868 | 3.114e-09 | 0 | 0 | 0 | 0 | 0 | 1 | -90 | 90 | -0.045594 | -0.01145 | 0.045637 | 0.011477
111 | 125 | 1.3018 | 0.83314 | 2.186e-09 | 0 | 0 | 0 | 0 | 0 | 1 | -90 | 90 | 0.017671 | 0.0044304 | -0.017666 | -0.0044277
111 | 122 | 1.6708 | 1.0693 | 2.8057e-09 | 0 | 0 | 0 | 0 | 0 | 1 | -90 | 90 | 0.049283 | 0.012444 | -0.049238 | -0.012416
122 | 123 | 4.1146 | 2.6334 | 6.9096e-09 | 0 | 0 | 0 | 0 | 0 | 1 | -90 | 90 | 0.045733 | 0.011537 | -0.045637 | -0.011477
114 | 115 | 1.0909 | 0.69818 | 1.8319e-09 | 0 | 0 | 0 | 0 | 0 | 1 | -90 | 90 | -0.010885 | -0.0027281 | 0.010886 | 0.0027289
114 | 116 | 0.39472 | 0.25262 | 6.6284e-10 | 0 | 0 | 0 | 0 | 0 | 1 | -90 | 90 | 0.0027731 | 0.00069499 | -0.0027731 | -0.00069503
115 | 118 | 5.5985 | 3.583 | 9.4013e-09 | 0 | 0 | 0 | 0 | 0 | 1 | -90 | 90 | 0.011253 | 0.0028233 | -0.011245 | -0.0028192
118 | 121 | 1.7946 | 1.1486 | 3.0137e-09 | 0 | 0 | 0 | 0 | 0 | 1 | -90 | 90 | 0.011245 | 0.0028192 | -0.011243 | -0.0028178