## bus_data
BUS_I | BUS_TYPE | Pd | Qd | Gs | Bs | area | Vm | Va | baseKV | zone | Vmax | Vmin
1 | 1 | 0.024906 | 0.006242 | 0 | 0 | 1 | 0.98951 | -0.20159 | 0.4 | 1 | 1.1 | 0.9
2 | 1 | 0 | 0 | 0 | 0 | 1 | 0.99052 | -0.18215 | 0.4 | 1 | 1.1 | 0.9
3 | 1 | 0 | 0 | 0 | 0 | 1 | 0.98908 | -0.20997 | 0.4 | 1 | 1.1 | 0.9
4 | 1 | 0 | 0 | 0 | 0 | 1 | 0.99117 | -0.16952 | 0.4 | 1 | 1.1 | 0.9
7 | 1 | 0 | 0 | 0 | 0 | 1 | 0.98896 | -0.21243 | 0.4 | 1 | 1.1 | 0.9
20 | 1 | 0 | 0 | 0 | 0 | 1 | 0.99162 | -0.16086 | 0.4 | 1 | 1.1 | 0.9
17 | 1 | 0.0057089 | 0.0014308 | 0 | 0 | 1 | 0.99069 | -0.17879 | 0.4 | 1 | 1.1 | 0.9
5 | 1 | 0 | 0 | 0 | 0 | 1 | 0.99524 | -0.091101 | 0.4 | 1 | 1.1 | 0.9
111 | 1 | 0 | 0 | 0 | 0 | 1 | 0.99348 | -0.12494 | 0.4 | 1 | 1.1 | 0.9
67 | 1 | 0 | 0 | 0 | 0 | 1 | 0.99601 | -0.076173 | 0.4 | 1 | 1.1 | 0.9
6 | 1 | 0.0017054 | 0.00042741 | 0 | 0 | 1 | 0.98894 | -0.21272 | 0.4 | 1 | 1.1 | 0.9
10 | 1 | 0 | 0 | 0 | 0 | 1 | 0.98845 | -0.22215 | 0.4 | 1 | 1.1 | 0.9
115 | 1 | 0.038484 | 0.0096449 | 0 | 0 | 1 | 0.99039 | -0.18467 | 0.4 | 1 | 1.1 | 0.9
18 | 1 | 0.0035409 | 0.00088742 | 0 | 0 | 1 | 0.99062 | -0.18012 | 0.4 | 1 | 1.1 | 0.9
113 | 1 | 0.025878 | 0.0064857 | 0 | 0 | 1 | 0.99165 | -0.16025 | 0.4 | 1 | 1.1 | 0.9
69 | 1 | 0.018206 | 0.0045628 | 0 | 0 | 1 | 0.99824 | -0.033549 | 0.4 | 1 | 1.1 | 0.9
65 | 1 | 0 | 0 | 0 | 0 | 1 | 0.99512 | -0.093432 | 0.4 | 1 | 1.1 | 0.9
78 | 1 | 0.014126 | 0.0035402 | 0 | 0 | 1 | 0.99166 | -0.15893 | 0.4 | 1 | 1.1 | 0.9
77 | 1 | 0.0011317 | 0.00028364 | 0 | 0 | 1 | 0.99223 | -0.14779 | 0.4 | 1 | 1.1 | 0.9
14 | 1 | 0 | 0 | 0 | 0 | 1 | 0.98832 | -0.22477 | 0.4 | 1 | 1.1 | 0.9
8 | 1 | 0.0048117 | 0.0012059 | 0 | 0 | 1 | 0.98696 | -0.25127 | 0.4 | 1 | 1.1 | 0.9
9 | 1 | 0 | 0 | 0 | 0 | 1 | 0.98703 | -0.2498 | 0.4 | 1 | 1.1 | 0.9
11 | 1 | 0 | 0 | 0 | 0 | 1 | 0.98711 | -0.24825 | 0.4 | 1 | 1.1 | 0.9
13 | 1 | 0.0057124 | 0.0014317 | 0 | 0 | 1 | 0.98674 | -0.2555 | 0.4 | 1 | 1.1 | 0.9
102 | 1 | 0.0039206 | 0.00098259 | 0 | 0 | 1 | 0.98703 | -0.24984 | 0.4 | 1 | 1.1 | 0.9
101 | 1 | 0.0043279 | 0.0010847 | 0 | 0 | 1 | 0.98748 | -0.24106 | 0.4 | 1 | 1.1 | 0.9
12 | 1 | 0 | 0 | 0 | 0 | 1 | 0.98682 | -0.25388 | 0.4 | 1 | 1.1 | 0.9
104 | 1 | 0 | 0 | 0 | 0 | 1 | 0.98684 | -0.25367 | 0.4 | 1 | 1.1 | 0.9
106 | 1 | 0.0027273 | 0.00068352 | 0 | 0 | 1 | 0.98677 | -0.25496 | 0.4 | 1 | 1.1 | 0.9
15 | 1 | 0 | 0 | 0 | 0 | 1 | 0.98663 | -0.25772 | 0.4 | 1 | 1.1 | 0.9
105 | 1 | 0 | 0 | 0 | 0 | 1 | 0.98664 | -0.25745 | 0.4 | 1 | 1.1 | 0.9
108 | 1 | 0.001358 | 0.00034036 | 0 | 0 | 1 | 0.9865 | -0.26011 | 0.4 | 1 | 1.1 | 0.9
16 | 1 | 0 | 0 | 0 | 0 | 1 | 0.98657 | -0.25878 | 0.4 | 1 | 1.1 | 0.9
64 | 1 | 0.01178 | 0.0029524 | 0 | 0 | 1 | 0.99366 | -0.12144 | 0.4 | 1 | 1.1 | 0.9
138 | 1 | 0.0015752 | 0.00039479 | 0 | 0 | 1 | 0.9865 | -0.26012 | 0.4 | 1 | 1.1 | 0.9
116 | 1 | 0.02374 | 0.0059497 | 0 | 0 | 1 | 0.99008 | -0.19071 | 0.4 | 1 | 1.1 | 0.9
21 | 1 | 0.0019501 | 0.00048874 | 0 | 0 | 1 | 0.9851 | -0.28552 | 0.4 | 1 | 1.1 | 0.9
22 | 1 | 0 | 0 | 0 | 0 | 1 | 0.98525 | -0.28267 | 0.4 | 1 | 1.1 | 0.9
23 | 1 | 0 | 0 | 0 | 0 | 1 | 0.98536 | -0.28054 | 0.4 | 1 | 1.1 | 0.9
27 | 1 | 0.00072091 | 0.00018068 | 0 | 0 | 1 | 0.98613 | -0.2655 | 0.4 | 1 | 1.1 | 0.9
25 | 1 | 0.011809 | 0.0029596 | 0 | 0 | 1 | 0.98476 | -0.29216 | 0.4 | 1 | 1.1 | 0.9
91 | 1 | 0.00054578 | 0.00013679 | 0 | 0 | 1 | 0.9863 | -0.26221 | 0.4 | 1 | 1.1 | 0.9
26 | 1 | 0 | 0 | 0 | 0 | 1 | 0.98446 | -0.29809 | 0.4 | 1 | 1.1 | 0.9
30 | 1 | 0.006432 | 0.001612 | 0 | 0 | 1 | 0.98441 | -0.29896 | 0.4 | 1 | 1.1 | 0.9
28 | 1 | 0 | 0 | 0 | 0 | 1 | 0.98444 | -0.29847 | 0.4 | 1 | 1.1 | 0.9
29 | 1 | 0.00063859 | 0.00016005 | 0 | 0 | 1 | 0.98443 | -0.29859 | 0.4 | 1 | 1.1 | 0.9
92 | 1 | 0.0021161 | 0.00053034 | 0 | 0 | 1 | 0.98437 | -0.29978 | 0.4 | 1 | 1.1 | 0.9
90 | 1 | 0.0014335 | 0.00035926 | 0 | 0 | 1 | 0.98671 | -0.25417 | 0.4 | 1 | 1.1 | 0.9
31 | 1 | 0 | 0 | 0 | 0 | 1 | 0.98864 | -0.21661 | 0.4 | 1 | 1.1 | 0.9
35 | 1 | 0.0057008 | 0.0014288 | 0 | 0 | 1 | 0.98702 | -0.2477 | 0.4 | 1 | 1.1 | 0.9
42 | 1 | 0 | 0 | 0 | 0 | 1 | 0.99095 | -0.17236 | 0.4 | 1 | 1.1 | 0.9
80 | 1 | 0.0010172 | 0.00025495 | 0 | 0 | 1 | 0.98436 | -0.3 | 0.4 | 1 | 1.1 | 0.9
33 | 1 | 0.0026283 | 0.00065871 | 0 | 0 | 1 | 0.98636 | -0.26051 | 0.4 | 1 | 1.1 | 0.9
44 | 1 | 0 | 0 | 0 | 0 | 1 | 0.99286 | -0.13568 | 0.4 | 1 | 1.1 | 0.9
40 | 1 | 0.0061663 | 0.0015454 | 0 | 0 | 1 | 0.98999 | -0.19083 | 0.4 | 1 | 1.1 | 0.9
32 | 1 | 0.0038534 | 0.00096575 | 0 | 0 | 1 | 0.98584 | -0.27044 | 0.4 | 1 | 1.1 | 0.9
34 | 1 | 0 | 0 | 0 | 0 | 1 | 0.98542 | -0.27853 | 0.4 | 1 | 1.1 | 0.9
36 | 1 | 0.0025466 | 0.00063824 | 0 | 0 | 1 | 0.98473 | -0.29194 | 0.4 | 1 | 1.1 | 0.9
37 | 1 | 0.0059838 | 0.0014997 | 0 | 0 | 1 | 0.9853 | -0.2809 | 0.4 | 1 | 1.1 | 0.9
38 | 1 | 0.0050867 | 0.0012748 | 0 | 0 | 1 | 0.98222 | -0.34036 | 0.4 | 1 | 1.1 | 0.9
39 | 1 | 0 | 0 | 0 | 0 | 1 | 0.97617 | -0.45828 | 0.4 | 1 | 1.1 | 0.9
45 | 1 | 0 | 0 | 0 | 0 | 1 | 0.98936 | -0.2031 | 0.4 | 1 | 1.1 | 0.9
46 | 1 | 0 | 0 | 0 | 0 | 1 | 0.98817 | -0.22615 | 0.4 | 1 | 1.1 | 0.9
43 | 1 | 0.0010324 | 0.00025874 | 0 | 0 | 1 | 0.98939 | -0.20244 | 0.4 | 1 | 1.1 | 0.9
134 | 1 | 0.023875 | 0.0059836 | 0 | 0 | 1 | 0.97157 | -0.5489 | 0.4 | 1 | 1.1 | 0.9
125 | 1 | 0 | 0 | 0 | 0 | 1 | 0.97304 | -0.51989 | 0.4 | 1 | 1.1 | 0.9
135 | 1 | 0.001495 | 0.00037467 | 0 | 0 | 1 | 0.97157 | -0.54895 | 0.4 | 1 | 1.1 | 0.9
117 | 1 | 0.001376 | 0.00034487 | 0 | 0 | 1 | 0.97267 | -0.5272 | 0.4 | 1 | 1.1 | 0.9
118 | 1 | 0.0040771 | 0.0010218 | 0 | 0 | 1 | 0.97269 | -0.5268 | 0.4 | 1 | 1.1 | 0.9
119 | 1 | 0.00038536 | 9.6581e-05 | 0 | 0 | 1 | 0.97267 | -0.52728 | 0.4 | 1 | 1.1 | 0.9
120 | 1 | 0 | 0 | 0 | 0 | 1 | 0.97286 | -0.52344 | 0.4 | 1 | 1.1 | 0.9
123 | 1 | 0.00032047 | 8.0318e-05 | 0 | 0 | 1 | 0.97287 | -0.5232 | 0.4 | 1 | 1.1 | 0.9
122 | 1 | 0 | 0 | 0 | 0 | 1 | 0.97246 | -0.53131 | 0.4 | 1 | 1.1 | 0.9
126 | 1 | 0.0013881 | 0.00034788 | 0 | 0 | 1 | 0.97177 | -0.54493 | 0.4 | 1 | 1.1 | 0.9
124 | 1 | 0.0001922 | 4.8169e-05 | 0 | 0 | 1 | 0.97295 | -0.52178 | 0.4 | 1 | 1.1 | 0.9
41 | 1 | 0.0020506 | 0.00051393 | 0 | 0 | 1 | 0.98981 | -0.19447 | 0.4 | 1 | 1.1 | 0.9
76 | 1 | 0 | 0 | 0 | 0 | 1 | 0.9925 | -0.14255 | 0.4 | 1 | 1.1 | 0.9
75 | 1 | 0.0023239 | 0.00058242 | 0 | 0 | 1 | 0.994 | -0.11396 | 0.4 | 1 | 1.1 | 0.9
79 | 1 | 0.0011957 | 0.00029968 | 0 | 0 | 1 | 0.9906 | -0.17907 | 0.4 | 1 | 1.1 | 0.9
74 | 1 | 0.0029775 | 0.00074624 | 0 | 0 | 1 | 0.99608 | -0.074284 | 0.4 | 1 | 1.1 | 0.9
50 | 1 | 0 | 0 | 0 | 0 | 1 | 0.98769 | -0.23557 | 0.4 | 1 | 1.1 | 0.9
47 | 1 | 0.0063696 | 0.0015964 | 0 | 0 | 1 | 0.9879 | -0.23142 | 0.4 | 1 | 1.1 | 0.9
62 | 1 | 0.0044327 | 0.0011109 | 0 | 0 | 1 | 0.98757 | -0.23785 | 0.4 | 1 | 1.1 | 0.9
56 | 1 | 0.001961 | 0.00049147 | 0 | 0 | 1 | 0.98754 | -0.23848 | 0.4 | 1 | 1.1 | 0.9
48 | 1 | 0.00067903 | 0.00017018 | 0 | 0 | 1 | 0.98778 | -0.23373 | 0.4 | 1 | 1.1 | 0.9
49 | 1 | 0.0010831 | 0.00027144 | 0 | 0 | 1 | 0.98774 | -0.23459 | 0.4 | 1 | 1.1 | 0.9
51 | 1 | 0.0049208 | 0.0012333 | 0 | 0 | 1 | 0.98771 | -0.23518 | 0.4 | 1 | 1.1 | 0.9
53 | 1 | 0 | 0 | 0 | 0 | 1 | 0.98712 | -0.24657 | 0.4 | 1 | 1.1 | 0.9
52 | 1 | 0.0025792 | 0.0006464 | 0 | 0 | 1 | 0.98665 | -0.25577 | 0.4 | 1 | 1.1 | 0.9
54 | 1 | 0 | 0 | 0 | 0 | 1 | 0.9867 | -0.2549 | 0.4 | 1 | 1.1 | 0.9
55 | 1 | 0.0012469 | 0.00031249 | 0 | 0 | 1 | 0.98699 | -0.24925 | 0.4 | 1 | 1.1 | 0.9
57 | 1 | 0 | 0 | 0 | 0 | 1 | 0.9867 | -0.25475 | 0.4 | 1 | 1.1 | 0.9
60 | 1 | 0.004616 | 0.0011569 | 0 | 0 | 1 | 0.98692 | -0.25061 | 0.4 | 1 | 1.1 | 0.9
58 | 1 | 0.0020751 | 0.00052008 | 0 | 0 | 1 | 0.98675 | -0.25394 | 0.4 | 1 | 1.1 | 0.9
59 | 1 | 0 | 0 | 0 | 0 | 1 | 0.98681 | -0.25265 | 0.4 | 1 | 1.1 | 0.9
127 | 1 | 0 | 0 | 0 | 0 | 1 | 0.97166 | -0.54719 | 0.4 | 1 | 1.1 | 0.9
128 | 1 | 0 | 0 | 0 | 0 | 1 | 0.97101 | -0.56011 | 0.4 | 1 | 1.1 | 0.9
63 | 1 | 0.0008803 | 0.00022062 | 0 | 0 | 1 | 0.99251 | -0.14368 | 0.4 | 1 | 1.1 | 0.9
66 | 1 | 0 | 0 | 0 | 0 | 1 | 0.99251 | -0.14361 | 0.4 | 1 | 1.1 | 0.9
68 | 1 | 0 | 0 | 0 | 0 | 1 | 0.99237 | -0.14627 | 0.4 | 1 | 1.1 | 0.9
98 | 1 | 0.013266 | 0.0033248 | 0 | 0 | 1 | 0.99176 | -0.15808 | 0.4 | 1 | 1.1 | 0.9
95 | 1 | 0.00078476 | 0.00019668 | 0 | 0 | 1 | 0.9923 | -0.14766 | 0.4 | 1 | 1.1 | 0.9
96 | 1 | 0.0010129 | 0.00025386 | 0 | 0 | 1 | 0.99144 | -0.1644 | 0.4 | 1 | 1.1 | 0.9
70 | 3 | 0.018642 | 0.0046722 | 0 | 0 | 1 | 1 | 0 | 0.4 | 1 | 1.1 | 0.9
93 | 1 | 0.0044755 | 0.0011217 | 0 | 0 | 1 | 0.99193 | -0.15482 | 0.4 | 1 | 1.1 | 0.9
97 | 1 | 0 | 0 | 0 | 0 | 1 | 0.99045 | -0.18354 | 0.4 | 1 | 1.1 | 0.9
71 | 1 | 0.0011625 | 0.00029135 | 0 | 0 | 1 | 0.9987 | -0.024591 | 0.4 | 1 | 1.1 | 0.9
72 | 1 | 0.019233 | 0.0048201 | 0 | 0 | 1 | 0.9986 | -0.026427 | 0.4 | 1 | 1.1 | 0.9
73 | 1 | 0.0011741 | 0.00029426 | 0 | 0 | 1 | 0.99753 | -0.046825 | 0.4 | 1 | 1.1 | 0.9
81 | 1 | 0.00083369 | 0.00020894 | 0 | 0 | 1 | 0.98958 | -0.19871 | 0.4 | 1 | 1.1 | 0.9
82 | 1 | 0 | 0 | 0 | 0 | 1 | 0.98698 | -0.24895 | 0.4 | 1 | 1.1 | 0.9
83 | 1 | 0.0010084 | 0.00025273 | 0 | 0 | 1 | 0.9861 | -0.26588 | 0.4 | 1 | 1.1 | 0.9
84 | 1 | 0.0012598 | 0.00031574 | 0 | 0 | 1 | 0.98694 | -0.24975 | 0.4 | 1 | 1.1 | 0.9
85 | 1 | 0.0013626 | 0.0003415 | 0 | 0 | 1 | 0.98581 | -0.27151 | 0.4 | 1 | 1.1 | 0.9
86 | 1 | 0.0011954 | 0.0002996 | 0 | 0 | 1 | 0.98505 | -0.28631 | 0.4 | 1 | 1.1 | 0.9
87 | 1 | 0.0020372 | 0.00051058 | 0 | 0 | 1 | 0.98399 | -0.307 | 0.4 | 1 | 1.1 | 0.9
88 | 1 | 0.033798 | 0.0084707 | 0 | 0 | 1 | 0.98046 | -0.37591 | 0.4 | 1 | 1.1 | 0.9
89 | 1 | 0.032344 | 0.0081063 | 0 | 0 | 1 | 0.98015 | -0.3819 | 0.4 | 1 | 1.1 | 0.9
94 | 1 | 0.0015629 | 0.00039169 | 0 | 0 | 1 | 0.9919 | -0.15542 | 0.4 | 1 | 1.1 | 0.9
99 | 1 | 0.0036272 | 0.00090906 | 0 | 0 | 1 | 0.99038 | -0.18484 | 0.4 | 1 | 1.1 | 0.9
100 | 1 | 0.00090197 | 0.00022606 | 0 | 0 | 1 | 0.98992 | -0.19381 | 0.4 | 1 | 1.1 | 0.9
103 | 1 | 0.030535 | 0.0076529 | 0 | 0 | 1 | 0.98889 | -0.21386 | 0.4 | 1 | 1.1 | 0.9
107 | 1 | 0.0018218 | 0.0004566 | 0 | 0 | 1 | 0.98643 | -0.26155 | 0.4 | 1 | 1.1 | 0.9
109 | 1 | 0.00089976 | 0.0002255 | 0 | 0 | 1 | 0.98641 | -0.2619 | 0.4 | 1 | 1.1 | 0.9
110 | 1 | 0.00088946 | 0.00022292 | 0 | 0 | 1 | 0.98641 | -0.26205 | 0.4 | 1 | 1.1 | 0.9
129 | 1 | 0.00067159 | 0.00016832 | 0 | 0 | 1 | 0.97095 | -0.56133 | 0.4 | 1 | 1.1 | 0.9
130 | 1 | 0.0044759 | 0.0011218 | 0 | 0 | 1 | 0.97088 | -0.56272 | 0.4 | 1 | 1.1 | 0.9
131 | 1 | 0.00041383 | 0.00010372 | 0 | 0 | 1 | 0.97086 | -0.56298 | 0.4 | 1 | 1.1 | 0.9
133 | 1 | 0.00080698 | 0.00020225 | 0 | 0 | 1 | 0.97086 | -0.56306 | 0.4 | 1 | 1.1 | 0.9
112 | 1 | 0.065823 | 0.016497 | 0 | 0 | 1 | 0.99125 | -0.1681 | 0.4 | 1 | 1.1 | 0.9
114 | 1 | 0.025633 | 0.0064242 | 0 | 0 | 1 | 0.99105 | -0.17194 | 0.4 | 1 | 1.1 | 0.9

## generator_data
GEN_BUS | PG | QG | QMAX | QMIN | VG | MBASE | GEN_STATUS | PMAX | PMIN
70 | 0.60397 | 0.15386 | 10 | -10 | 1 | 100 | 1 | 10 | 0

## branch_data
F_BUS | T_BUS | BR_R | BR_X | BR_B | RATE_A | RATE_B | RATE_C | TAP | SHIFT | BR_STATUS | ANGMIN | ANGMAX | P_in | Q_in | P_out | Q_out
1 | 2 | 1.562 | 0.99968 | 2.623e-09 | 0 | 0 | 0 | 0 | 0 | 1 | -90 | 90 | -0.054725 | -0.013736 | 0.054776 | 0.013768
1 | 3 | 1.2344 | 0.79005 | 2.073e-09 | 0 | 0 | 0 | 0 | 0 | 1 | -90 | 90 | 0.029819 | 0.007494 | -0.029807 | -0.0074866
2 | 4 | 1.017 | 0.65085 | 1.7077e-09 | 0 | 0 | 0 | 0 | 0 | 1 | -90 | 90 | -0.054776 | -0.013768 | 0.054809 | 0.013789
3 | 7 | 0.36375 | 0.2328 | 6.1083e-10 | 0 | 0 | 0 | 0 | 0 | 1 | -90 | 90 | 0.029807 | 0.0074866 | -0.029804 | -0.0074844
4 | 20 | 0.59633 | 0.38165 | 1.0014e-09 | 0 | 0 | 0 | 0 | 0 | 1 | -90 | 90 | -0.064063 | -0.016109 | 0.06409 | 0.016126
4 | 17 | 4.41 | 2.8224 | 7.4055e-09 | 0 | 0 | 0 | 0 | 0 | 1 | -90 | 90 | 0.009254 | 0.00232 | -0.00925 | -0.0023181
7 | 10 | 1.5173 | 0.97105 | 2.5479e-09 | 0 | 0 | 0 | 0 | 0 | 1 | -90 | 90 | 0.028098 | 0.0070571 | -0.028085 | -0.007049
7 | 6 | 0.74387 | 0.47608 | 1.2492e-09 | 0 | 0 | 0 | 0 | 0 | 1 | -90 | 90 | 0.0017054 | 0.00042731 | -0.0017054 | -0.00042741
20 | 111 | 1.2575 | 0.8048 | 2.1117e-09 | 0 | 0 | 0 | 0 | 0 | 1 | -90 | 90 | -0.12639 | -0.03177 | 0.12661 | 0.031909
20 | 115 | 1.684 | 1.0777 | 2.8278e-09 | 0 | 0 | 0 | 0 | 0 | 1 | -90 | 90 | 0.062301 | 0.015644 | -0.06223 | -0.015599
17 | 18 | 1.6607 | 1.0629 | 2.7888e-09 | 0 | 0 | 0 | 0 | 0 | 1 | -90 | 90 | 0.0035411 | 0.0008873 | -0.0035409 | -0.00088743
5 | 111 | 0.61594 | 0.3942 | 2.0686e-09 | 0 | 0 | 0 | 0 | 0 | 1 | -90 | 90 | 0.24457 | 0.061719 | -0.24418 | -0.061466
5 | 67 | 0.2724 | 0.17433 | 1.3723e-09 | 0 | 0 | 0 | 0 | 0 | 1 | -90 | 90 | -0.24457 | -0.061719 | 0.24475 | 0.061831
111 | 113 | 1.3288 | 0.85043 | 2.2314e-09 | 0 | 0 | 0 | 0 | 0 | 1 | -90 | 90 | 0.11757 | 0.029558 | -0.11737 | -0.029431
67 | 69 | 0.60822 | 0.38926 | 3.0641e-09 | 0 | 0 | 0 | 0 | 0 | 1 | -90 | 90 | -0.31391 | -0.079291 | 0.31455 | 0.079702
67 | 65 | 1.1138 | 0.71285 | 1.8704e-09 | 0 | 0 | 0 | 0 | 0 | 1 | -90 | 90 | 0.069162 | 0.01746 | -0.069105 | -0.017424
10 | 14 | 0.40859 | 0.2615 | 6.8614e-10 | 0 | 0 | 0 | 0 | 0 | 1 | -90 | 90 | 0.028085 | 0.007049 | -0.028082 | -0.0070469
115 | 116 | 1.1182 | 0.71567 | 1.8778e-09 | 0 | 0 | 0 | 0 | 0 | 1 | -90 | 90 | 0.023746 | 0.0059539 | -0.02374 | -0.0059497
113 | 112 | 0.37844 | 0.2422 | 6.355e-10 | 0 | 0 | 0 | 0 | 0 | 1 | -90 | 90 | 0.091495 | 0.022946 | -0.09146 | -0.022924
69 | 70 | 0.45416 | 0.29066 | 2.288e-09 | 0 | 0 | 0 | 0 | 0 | 1 | -90 | 90 | -0.33276 | -0.084265 | 0.3333 | 0.084608
65 | 64 | 1.8036 | 1.1543 | 3.0288e-09 | 0 | 0 | 0 | 0 | 0 | 1 | -90 | 90 | 0.069105 | 0.017424 | -0.069013 | -0.017365
78 | 77 | 3.4771 | 2.2253 | 5.839e-09 | 0 | 0 | 0 | 0 | 0 | 1 | -90 | 90 | -0.014126 | -0.0035402 | 0.014133 | 0.0035445
77 | 76 | 1.5168 | 0.97074 | 2.5471e-09 | 0 | 0 | 0 | 0 | 0 | 1 | -90 | 90 | -0.015265 | -0.0038281 | 0.015269 | 0.0038303
14 | 101 | 2.5398 | 1.6255 | 4.265e-09 | 0 | 0 | 0 | 0 | 0 | 1 | -90 | 90 | 0.028082 | 0.0070469 | -0.02806 | -0.0070333
8 | 9 | 1.3343 | 0.85398 | 2.2407e-09 | 0 | 0 | 0 | 0 | 0 | 1 | -90 | 90 | -0.0048116 | -0.0012059 | 0.004812 | 0.0012059
9 | 11 | 0.56047 | 0.3587 | 9.4118e-10 | 0 | 0 | 0 | 0 | 0 | 1 | -90 | 90 | -0.012102 | -0.0030312 | 0.012103 | 0.0030317
9 | 13 | 3.413 | 2.1843 | 5.7314e-09 | 0 | 0 | 0 | 0 | 0 | 1 | -90 | 90 | 0.00729 | 0.0018253 | -0.007288 | -0.0018246
11 | 102 | 0.59988 | 0.38393 | 1.0074e-09 | 0 | 0 | 0 | 0 | 0 | 1 | -90 | 90 | 0.011621 | 0.002912 | -0.01162 | -0.0029115
11 | 101 | 1.3235 | 0.84705 | 2.2226e-09 | 0 | 0 | 0 | 0 | 0 | 1 | -90 | 90 | -0.023724 | -0.0059437 | 0.023732 | 0.0059487
13 | 15 | 6.1127 | 3.9121 | 1.0265e-08 | 0 | 0 | 0 | 0 | 0 | 1 | -90 | 90 | 0.0015756 | 0.00039292 | -0.0015754 | -0.00039382
102 | 104 | 2.1697 | 1.3886 | 3.6435e-09 | 0 | 0 | 0 | 0 | 0 | 1 | -90 | 90 | 0.0076997 | 0.0019289 | -0.0076983 | -0.0019284
12 | 104 | 0.33914 | 0.21705 | 5.6951e-10 | 0 | 0 | 0 | 0 | 0 | 1 | -90 | 90 | -0.0027274 | -0.00068333 | 0.0027275 | 0.0006833
12 | 106 | 1.7287 | 1.1064 | 2.9029e-09 | 0 | 0 | 0 | 0 | 0 | 1 | -90 | 90 | 0.0027274 | 0.00068333 | -0.0027273 | -0.00068353
104 | 105 | 3.3122 | 2.1198 | 5.5621e-09 | 0 | 0 | 0 | 0 | 0 | 1 | -90 | 90 | 0.0049709 | 0.0012451 | -0.00497 | -0.001245
15 | 16 | 2.9383 | 1.8805 | 4.9342e-09 | 0 | 0 | 0 | 0 | 0 | 1 | -90 | 90 | 0.0015754 | 0.00039382 | -0.0015753 | -0.00039425
105 | 108 | 2.3353 | 1.4946 | 3.9216e-09 | 0 | 0 | 0 | 0 | 0 | 1 | -90 | 90 | 0.00497 | 0.001245 | -0.0049694 | -0.001245
108 | 107 | 1.7462 | 1.1176 | 2.9324e-09 | 0 | 0 | 0 | 0 | 0 | 1 | -90 | 90 | 0.0036113 | 0.00090466 | -0.0036111 | -0.00090478
16 | 138 | 3.7024 | 2.3695 | 6.2174e-09 | 0 | 0 | 0 | 0 | 0 | 1 | -90 | 90 | 0.0015753 | 0.00039425 | -0.0015752 | -0.00039479
64 | 66 | 1.7175 | 1.0992 | 2.8841e-09 | 0 | 0 | 0 | 0 | 0 | 1 | -90 | 90 | 0.057233 | 0.014412 | -0.057172 | -0.014374
21 | 22 | 6.3513 | 4.0648 | 1.0666e-08 | 0 | 0 | 0 | 0 | 0 | 1 | -90 | 90 | -0.0019501 | -0.00048874 | 0.0019503 | 0.00048787
22 | 23 | 4.7349 | 3.0304 | 7.9512e-09 | 0 | 0 | 0 | 0 | 0 | 1 | -90 | 90 | -0.0019503 | -0.00048787 | 0.0019505 | 0.00048723
23 | 27 | 2.7335 | 1.7494 | 4.5903e-09 | 0 | 0 | 0 | 0 | 0 | 1 | -90 | 90 | -0.023979 | -0.0060128 | 0.023996 | 0.0060234
23 | 25 | 2.2951 | 1.4689 | 3.8541e-09 | 0 | 0 | 0 | 0 | 0 | 1 | -90 | 90 | 0.022028 | 0.0055256 | -0.022016 | -0.0055182
27 | 91 | 0.57979 | 0.37107 | 9.7362e-10 | 0 | 0 | 0 | 0 | 0 | 1 | -90 | 90 | -0.024717 | -0.006204 | 0.024721 | 0.0062064
25 | 26 | 2.5264 | 1.6169 | 4.2425e-09 | 0 | 0 | 0 | 0 | 0 | 1 | -90 | 90 | 0.010207 | 0.0025585 | -0.010204 | -0.0025571
91 | 90 | 1.3908 | 0.89008 | 2.3354e-09 | 0 | 0 | 0 | 0 | 0 | 1 | -90 | 90 | -0.025267 | -0.0063432 | 0.025276 | 0.0063492
26 | 28 | 0.2518 | 0.16115 | 4.2283e-10 | 0 | 0 | 0 | 0 | 0 | 1 | -90 | 90 | 0.0064323 | 0.0016121 | -0.0064321 | -0.0016121
26 | 29 | 0.57038 | 0.36504 | 9.5783e-10 | 0 | 0 | 0 | 0 | 0 | 1 | -90 | 90 | 0.0037722 | 0.00094501 | -0.0037721 | -0.00094504
30 | 28 | 0.3344 | 0.21402 | 5.6155e-10 | 0 | 0 | 0 | 0 | 0 | 1 | -90 | 90 | -0.006432 | -0.001612 | 0.0064321 | 0.0016121
29 | 92 | 1.6461 | 1.0535 | 2.7643e-09 | 0 | 0 | 0 | 0 | 0 | 1 | -90 | 90 | 0.0031335 | 0.00078499 | -0.0031333 | -0.00078515
92 | 80 | 0.95533 | 0.61141 | 1.6043e-09 | 0 | 0 | 0 | 0 | 0 | 1 | -90 | 90 | 0.0010173 | 0.0002548 | -0.0010172 | -0.00025495
90 | 84 | 0.72241 | 0.46234 | 1.2131e-09 | 0 | 0 | 0 | 0 | 0 | 1 | -90 | 90 | -0.02671 | -0.0067085 | 0.026715 | 0.0067119
31 | 35 | 2.0822 | 1.3326 | 3.4966e-09 | 0 | 0 | 0 | 0 | 0 | 1 | -90 | 90 | 0.06599 | 0.016802 | -0.065891 | -0.016739
31 | 42 | 2.9748 | 1.9039 | 4.9954e-09 | 0 | 0 | 0 | 0 | 0 | 1 | -90 | 90 | -0.06599 | -0.016802 | 0.066131 | 0.016892
35 | 33 | 0.93806 | 0.60036 | 1.5753e-09 | 0 | 0 | 0 | 0 | 0 | 1 | -90 | 90 | 0.06019 | 0.01531 | -0.060153 | -0.015287
42 | 44 | 1.5474 | 0.99035 | 2.5985e-09 | 0 | 0 | 0 | 0 | 0 | 1 | -90 | 90 | -0.10545 | -0.026783 | 0.10564 | 0.026902
42 | 40 | 2.0708 | 1.3253 | 3.4774e-09 | 0 | 0 | 0 | 0 | 0 | 1 | -90 | 90 | 0.03932 | 0.0098917 | -0.039285 | -0.0098698
33 | 32 | 0.75946 | 0.48605 | 1.2753e-09 | 0 | 0 | 0 | 0 | 0 | 1 | -90 | 90 | 0.057525 | 0.014628 | -0.057497 | -0.01461
44 | 76 | 0.25938 | 0.166 | 4.3556e-10 | 0 | 0 | 0 | 0 | 0 | 1 | -90 | 90 | 0.118 | 0.029972 | -0.11796 | -0.029947
44 | 75 | 0.43382 | 0.27764 | 1.457e-09 | 0 | 0 | 0 | 0 | 0 | 1 | -90 | 90 | -0.22364 | -0.056875 | 0.22387 | 0.057024
40 | 41 | 0.48315 | 0.30922 | 8.1135e-10 | 0 | 0 | 0 | 0 | 0 | 1 | -90 | 90 | 0.033119 | 0.0083244 | -0.033113 | -0.0083208
32 | 34 | 0.66236 | 0.42391 | 1.1123e-09 | 0 | 0 | 0 | 0 | 0 | 1 | -90 | 90 | 0.053644 | 0.013645 | -0.053623 | -0.013631
34 | 36 | 1.238 | 0.79231 | 2.0789e-09 | 0 | 0 | 0 | 0 | 0 | 1 | -90 | 90 | 0.047639 | 0.012132 | -0.047608 | -0.012112
34 | 37 | 1.7248 | 1.1039 | 2.8964e-09 | 0 | 0 | 0 | 0 | 0 | 1 | -90 | 90 | 0.0059844 | 0.0014998 | -0.0059837 | -0.0014997
36 | 38 | 4.7065 | 3.0122 | 7.9035e-09 | 0 | 0 | 0 | 0 | 0 | 1 | -90 | 90 | 0.045061 | 0.011474 | -0.044956 | -0.011407
38 | 39 | 12.8285 | 8.2102 | 2.1543e-08 | 0 | 0 | 0 | 0 | 0 | 1 | -90 | 90 | 0.039869 | 0.010133 | -0.039644 | -0.0099908
39 | 134 | 15.184 | 9.7178 | 2.5498e-08 | 0 | 0 | 0 | 0 | 0 | 1 | -90 | 90 | 0.025479 | 0.0064264 | -0.025369 | -0.0063584
39 | 125 | 18.5706 | 11.8852 | 3.1185e-08 | 0 | 0 | 0 | 0 | 0 | 1 | -90 | 90 | 0.014165 | 0.0035648 | -0.014124 | -0.0035411
45 | 46 | 3.37 | 2.1568 | 5.6591e-09 | 0 | 0 | 0 | 0 | 0 | 1 | -90 | 90 | 0.030017 | 0.0075402 | -0.029984 | -0.0075196
45 | 43 | 0.097511 | 0.062407 | 1.6375e-10 | 0 | 0 | 0 | 0 | 0 | 1 | -90 | 90 | -0.030017 | -0.0075402 | 0.030018 | 0.0075407
46 | 50 | 2.4346 | 1.5581 | 4.0884e-09 | 0 | 0 | 0 | 0 | 0 | 1 | -90 | 90 | 0.016928 | 0.0042462 | -0.01692 | -0.0042418
46 | 47 | 1.7662 | 1.1304 | 2.9659e-09 | 0 | 0 | 0 | 0 | 0 | 1 | -90 | 90 | 0.013057 | 0.0032734 | -0.013054 | -0.0032716
43 | 41 | 1.1278 | 0.72181 | 1.8939e-09 | 0 | 0 | 0 | 0 | 0 | 1 | -90 | 90 | -0.031051 | -0.0077995 | 0.031063 | 0.0078069
134 | 135 | 0.14654 | 0.093782 | 2.4607e-10 | 0 | 0 | 0 | 0 | 0 | 1 | -90 | 90 | 0.0014949 | 0.00037467 | -0.0014949 | -0.00037469
125 | 122 | 6.2373 | 3.9919 | 1.0474e-08 | 0 | 0 | 0 | 0 | 0 | 1 | -90 | 90 | 0.0077708 | 0.0019491 | -0.0077666 | -0.0019474
125 | 124 | 1.2652 | 0.8097 | 2.1245e-09 | 0 | 0 | 0 | 0 | 0 | 1 | -90 | 90 | 0.006353 | 0.001592 | -0.0063525 | -0.0015919
117 | 118 | 0.96392 | 0.61691 | 1.6187e-09 | 0 | 0 | 0 | 0 | 0 | 1 | -90 | 90 | -0.0017613 | -0.00044132 | 0.0017614 | 0.00044119
117 | 119 | 0.91614 | 0.58633 | 1.5384e-09 | 0 | 0 | 0 | 0 | 0 | 1 | -90 | 90 | 0.00038535 | 9.6441e-05 | -0.00038535 | -9.6585e-05
118 | 120 | 2.4374 | 1.5599 | 4.093e-09 | 0 | 0 | 0 | 0 | 0 | 1 | -90 | 90 | -0.0058384 | -0.0014631 | 0.0058393 | 0.0014633
120 | 123 | 0.17569 | 0.11244 | 2.9502e-10 | 0 | 0 | 0 | 0 | 0 | 1 | -90 | 90 | -0.0058393 | -0.0014633 | 0.0058394 | 0.0014633
123 | 124 | 0.97874 | 0.62639 | 1.6436e-09 | 0 | 0 | 0 | 0 | 0 | 1 | -90 | 90 | -0.0061598 | -0.0015436 | 0.0061603 | 0.0015437
122 | 126 | 7.4326 | 4.7569 | 1.2481e-08 | 0 | 0 | 0 | 0 | 0 | 1 | -90 | 90 | 0.0077666 | 0.0019474 | -0.0077615 | -0.0019454
126 | 127 | 1.5043 | 0.96277 | 2.5262e-09 | 0 | 0 | 0 | 0 | 0 | 1 | -90 | 90 | 0.0063735 | 0.0015975 | -0.0063728 | -0.0015973
76 | 79 | 1.5824 | 1.0127 | 2.6573e-09 | 0 | 0 | 0 | 0 | 0 | 1 | -90 | 90 | 0.10269 | 0.026117 | -0.10251 | -0.026002
75 | 74 | 0.78658 | 0.50341 | 3.9626e-09 | 0 | 0 | 0 | 0 | 0 | 1 | -90 | 90 | -0.22619 | -0.057607 | 0.22663 | 0.057884
79 | 81 | 0.85864 | 0.54953 | 1.4419e-09 | 0 | 0 | 0 | 0 | 0 | 1 | -90 | 90 | 0.10132 | 0.025702 | -0.10122 | -0.025641
74 | 73 | 0.53919 | 0.34508 | 2.7163e-09 | 0 | 0 | 0 | 0 | 0 | 1 | -90 | 90 | -0.22961 | -0.05863 | 0.22991 | 0.058825
50 | 62 | 2.2571 | 1.4446 | 3.7903e-09 | 0 | 0 | 0 | 0 | 0 | 1 | -90 | 90 | 0.0044332 | 0.0011109 | -0.0044327 | -0.001111
50 | 56 | 1.0197 | 0.6526 | 1.7123e-09 | 0 | 0 | 0 | 0 | 0 | 1 | -90 | 90 | 0.012487 | 0.0031309 | -0.012485 | -0.0031299
47 | 48 | 1.5133 | 0.96853 | 2.5413e-09 | 0 | 0 | 0 | 0 | 0 | 1 | -90 | 90 | 0.006684 | 0.0016752 | -0.0066833 | -0.001675
56 | 53 | 3.3617 | 2.1515 | 5.6452e-09 | 0 | 0 | 0 | 0 | 0 | 1 | -90 | 90 | 0.010524 | 0.0026385 | -0.01052 | -0.0026364
48 | 49 | 0.62401 | 0.39937 | 1.0479e-09 | 0 | 0 | 0 | 0 | 0 | 1 | -90 | 90 | 0.0060043 | 0.0015048 | -0.006004 | -0.0015047
49 | 51 | 0.52096 | 0.33342 | 8.7484e-10 | 0 | 0 | 0 | 0 | 0 | 1 | -90 | 90 | 0.004921 | 0.0012333 | -0.0049208 | -0.0012333
53 | 55 | 1.1137 | 0.71278 | 1.8702e-09 | 0 | 0 | 0 | 0 | 0 | 1 | -90 | 90 | 0.01052 | 0.0026364 | -0.010519 | -0.0026357
52 | 54 | 1.4606 | 0.93479 | 2.4527e-09 | 0 | 0 | 0 | 0 | 0 | 1 | -90 | 90 | -0.0025792 | -0.00064641 | 0.0025793 | 0.00064624
54 | 57 | 0.26516 | 0.1697 | 4.4527e-10 | 0 | 0 | 0 | 0 | 0 | 1 | -90 | 90 | -0.0025793 | -0.00064624 | 0.0025793 | 0.0006462
55 | 60 | 0.63672 | 0.4075 | 1.0692e-09 | 0 | 0 | 0 | 0 | 0 | 1 | -90 | 90 | 0.0092718 | 0.0023232 | -0.0092712 | -0.002323
57 | 58 | 1.3665 | 0.87456 | 2.2947e-09 | 0 | 0 | 0 | 0 | 0 | 1 | -90 | 90 | -0.0025793 | -0.0006462 | 0.0025794 | 0.00064604
60 | 59 | 1.9166 | 1.2266 | 3.2185e-09 | 0 | 0 | 0 | 0 | 0 | 1 | -90 | 90 | 0.0046552 | 0.0011661 | -0.0046548 | -0.0011661
58 | 59 | 1.2067 | 0.77231 | 2.0264e-09 | 0 | 0 | 0 | 0 | 0 | 1 | -90 | 90 | -0.0046545 | -0.0011661 | 0.0046548 | 0.0011661
127 | 128 | 8.5785 | 5.4902 | 1.4406e-08 | 0 | 0 | 0 | 0 | 0 | 1 | -90 | 90 | 0.0063728 | 0.0015973 | -0.0063689 | -0.0015961
128 | 129 | 0.80953 | 0.5181 | 1.3594e-09 | 0 | 0 | 0 | 0 | 0 | 1 | -90 | 90 | 0.0063689 | 0.0015961 | -0.0063685 | -0.001596
63 | 66 | 0.31886 | 0.20407 | 5.3545e-10 | 0 | 0 | 0 | 0 | 0 | 1 | -90 | 90 | -0.0008803 | -0.00022062 | 0.0008803 | 0.00022057
66 | 68 | 0.20898 | 0.13375 | 3.5094e-10 | 0 | 0 | 0 | 0 | 0 | 1 | -90 | 90 | 0.056292 | 0.014153 | -0.056285 | -0.014149
68 | 98 | 3.9282 | 2.5141 | 6.5965e-09 | 0 | 0 | 0 | 0 | 0 | 1 | -90 | 90 | 0.013273 | 0.0033289 | -0.013266 | -0.0033248
68 | 95 | 0.89964 | 0.57577 | 1.5107e-09 | 0 | 0 | 0 | 0 | 0 | 1 | -90 | 90 | 0.0068256 | 0.0017104 | -0.0068252 | -0.0017102
68 | 96 | 2.2158 | 1.4181 | 3.7208e-09 | 0 | 0 | 0 | 0 | 0 | 1 | -90 | 90 | 0.036186 | 0.0091094 | -0.036154 | -0.0090897
95 | 93 | 5.2297 | 3.347 | 8.7821e-09 | 0 | 0 | 0 | 0 | 0 | 1 | -90 | 90 | 0.0060404 | 0.0015136 | -0.0060384 | -0.0015131
96 | 97 | 2.4021 | 1.5374 | 4.0338e-09 | 0 | 0 | 0 | 0 | 0 | 1 | -90 | 90 | 0.035141 | 0.0088359 | -0.035109 | -0.0088157
70 | 71 | 0.44319 | 0.28364 | 2.2327e-09 | 0 | 0 | 0 | 0 | 0 | 1 | -90 | 90 | 0.25203 | 0.064583 | -0.25173 | -0.064391
93 | 94 | 1.6863 | 1.0792 | 2.8317e-09 | 0 | 0 | 0 | 0 | 0 | 1 | -90 | 90 | 0.0015629 | 0.00039144 | -0.0015629 | -0.00039169
97 | 99 | 1.5855 | 1.0147 | 2.6624e-09 | 0 | 0 | 0 | 0 | 0 | 1 | -90 | 90 | 0.0036274 | 0.00090894 | -0.0036272 | -0.00090906
97 | 100 | 1.4368 | 0.91953 | 2.4127e-09 | 0 | 0 | 0 | 0 | 0 | 1 | -90 | 90 | 0.031482 | 0.0079068 | -0.031466 | -0.0078971
71 | 72 | 0.0332 | 0.021248 | 1.6726e-10 | 0 | 0 | 0 | 0 | 0 | 1 | -90 | 90 | 0.25057 | 0.0641 | -0.25055 | -0.064085
72 | 73 | 0.39946 | 0.25565 | 2.0124e-09 | 0 | 0 | 0 | 0 | 0 | 1 | -90 | 90 | 0.23131 | 0.059265 | -0.23109 | -0.059119
81 | 82 | 2.2063 | 1.412 | 3.7049e-09 | 0 | 0 | 0 | 0 | 0 | 1 | -90 | 90 | 0.10039 | 0.025433 | -0.10014 | -0.025278
82 | 83 | 1.0296 | 0.65896 | 1.729e-09 | 0 | 0 | 0 | 0 | 0 | 1 | -90 | 90 | 0.072168 | 0.01825 | -0.072109 | -0.018213
82 | 84 | 0.12555 | 0.080349 | 2.1082e-10 | 0 | 0 | 0 | 0 | 0 | 1 | -90 | 90 | 0.027976 | 0.0070283 | -0.027975 | -0.0070277
83 | 85 | 0.3467 | 0.22189 | 5.8221e-10 | 0 | 0 | 0 | 0 | 0 | 1 | -90 | 90 | 0.071101 | 0.01796 | -0.071082 | -0.017948
85 | 86 | 0.9282 | 0.59405 | 1.5587e-09 | 0 | 0 | 0 | 0 | 0 | 1 | -90 | 90 | 0.069719 | 0.017606 | -0.06967 | -0.017575
86 | 87 | 1.3185 | 0.84385 | 2.2142e-09 | 0 | 0 | 0 | 0 | 0 | 1 | -90 | 90 | 0.068474 | 0.017275 | -0.068407 | -0.017232
87 | 88 | 4.5051 | 2.8833 | 7.5654e-09 | 0 | 0 | 0 | 0 | 0 | 1 | -90 | 90 | 0.066369 | 0.016722 | -0.066151 | -0.016583
88 | 89 | 0.7984 | 0.51098 | 1.3407e-09 | 0 | 0 | 0 | 0 | 0 | 1 | -90 | 90 | 0.032353 | 0.0081122 | -0.032344 | -0.0081064
100 | 103 | 2.8806 | 1.8436 | 4.8374e-09 | 0 | 0 | 0 | 0 | 0 | 1 | -90 | 90 | 0.030564 | 0.0076711 | -0.030535 | -0.0076529
107 | 109 | 0.8376 | 0.53606 | 1.4066e-09 | 0 | 0 | 0 | 0 | 0 | 1 | -90 | 90 | 0.0017892 | 0.00044818 | -0.0017892 | -0.0004483
109 | 110 | 0.76481 | 0.48948 | 1.2843e-09 | 0 | 0 | 0 | 0 | 0 | 1 | -90 | 90 | 0.00088947 | 0.0002228 | -0.00088946 | -0.00022292
129 | 130 | 1.0275 | 0.6576 | 1.7255e-09 | 0 | 0 | 0 | 0 | 0 | 1 | -90 | 90 | 0.005697 | 0.0014277 | -0.0056966 | -0.0014276
130 | 131 | 0.90189 | 0.57721 | 1.5145e-09 | 0 | 0 | 0 | 0 | 0 | 1 | -90 | 90 | 0.0012208 | 0.00030578 | -0.0012208 | -0.00030591
131 | 133 | 0.41845 | 0.26781 | 7.0269e-10 | 0 | 0 | 0 | 0 | 0 | 1 | -90 | 90 | 0.00080696 | 0.00020219 | -0.00080695 | -0.00020226
112 | 114 | 0.65916 | 0.42186 | 1.1069e-09 | 0 | 0 | 0 | 0 | 0 | 1 | -90 | 90 | 0.025638 | 0.0064271 | -0.025633 | -0.0064242