## bus_data
BUS_I | BUS_TYPE | Pd | Qd | Gs | Bs | area | Vm | Va | baseKV | zone | Vmax | Vmin
1 | 1 | 0.0012186 | 0.00030542 | 0 | 0 | 1 | 0.99092 | -0.17495 | 0.4 | 1 | 1.1 | 0.9
2 | 1 | 0.0024525 | 0.00061466 | 0 | 0 | 1 | 0.9907 | -0.1793 | 0.4 | 1 | 1.1 | 0.9
3 | 1 | 0 | 0 | 0 | 0 | 1 | 0.99094 | -0.17465 | 0.4 | 1 | 1.1 | 0.9
4 | 1 | 0 | 0 | 0 | 0 | 1 | 0.99063 | -0.1807 | 0.4 | 1 | 1.1 | 0.9
5 | 1 | 0.00056197 | 0.00014084 | 0 | 0 | 1 | 0.99119 | -0.16966 | 0.4 | 1 | 1.1 | 0.9
6 | 1 | 0.0014811 | 0.00037119 | 0 | 0 | 1 | 0.99089 | -0.17556 | 0.4 | 1 | 1.1 | 0.9
17 | 1 | 0.0040278 | 0.0010095 | 0 | 0 | 1 | 0.99425 | -0.11048 | 0.4 | 1 | 1.1 | 0.9
18 | 1 | 0 | 0 | 0 | 0 | 1 | 0.99454 | -0.10499 | 0.4 | 1 | 1.1 | 0.9
8 | 1 | 0 | 0 | 0 | 0 | 1 | 0.99208 | -0.15247 | 0.4 | 1 | 1.1 | 0.9
9 | 1 | 0.0019771 | 0.0004955 | 0 | 0 | 1 | 0.99046 | -0.18385 | 0.4 | 1 | 1.1 | 0.9
7 | 1 | 0.007554 | 0.0018932 | 0 | 0 | 1 | 0.99142 | -0.1653 | 0.4 | 1 | 1.1 | 0.9
10 | 1 | 0.0070829 | 0.0017751 | 0 | 0 | 1 | 0.99641 | -0.068877 | 0.4 | 1 | 1.1 | 0.9
11 | 1 | 0.00075509 | 0.00018924 | 0 | 0 | 1 | 0.9966 | -0.065362 | 0.4 | 1 | 1.1 | 0.9
12 | 1 | 0 | 0 | 0 | 0 | 1 | 0.99664 | -0.064488 | 0.4 | 1 | 1.1 | 0.9
13 | 1 | 0 | 0 | 0 | 0 | 1 | 0.99662 | -0.064905 | 0.4 | 1 | 1.1 | 0.9
14 | 1 | 0 | 0 | 0 | 0 | 1 | 0.99738 | -0.050222 | 0.4 | 1 | 1.1 | 0.9
15 | 1 | 0.0008212 | 0.00020581 | 0 | 0 | 1 | 0.99658 | -0.065722 | 0.4 | 1 | 1.1 | 0.9
19 | 1 | 0.028872 | 0.0072361 | 0 | 0 | 1 | 0.99543 | -0.087825 | 0.4 | 1 | 1.1 | 0.9
16 | 3 | 0.011606 | 0.0029088 | 0 | 0 | 1 | 1 | 0 | 0.4 | 1 | 1.1 | 0.9

## generator_data
GEN_BUS | PG | QG | QMAX | QMIN | VG | MBASE | GEN_STATUS | PMAX | PMIN
16 | 0.068708 | 0.017324 | 10 | -10 | 1 | 100 | 1 | 10 | 0

## branch_data
F_BUS | T_BUS | BR_R | BR_X | BR_B | RATE_A | RATE_B | RATE_C | TAP | SHIFT | BR_STATUS | ANGMIN | ANGMAX | P_in | Q_in | P_out | Q_out
1 | 2 | 4.313 | 2.7603 | 7.2427e-09 | 0 | 0 | 0 | 0 | 0 | 1 | -90 | 90 | 0.0044309 | 0.0011086 | -0.00443 | -0.0011088
1 | 3 | 0.23576 | 0.15089 | 3.9591e-10 | 0 | 0 | 0 | 0 | 0 | 1 | -90 | 90 | -0.0056496 | -0.0014141 | 0.0056497 | 0.0014141
2 | 4 | 3.1017 | 1.9851 | 5.2087e-09 | 0 | 0 | 0 | 0 | 0 | 1 | -90 | 90 | 0.0019775 | 0.00049411 | -0.0019774 | -0.00049454
3 | 5 | 3.0768 | 1.9691 | 5.1667e-09 | 0 | 0 | 0 | 0 | 0 | 1 | -90 | 90 | -0.0071308 | -0.0017849 | 0.0071325 | 0.0017854
3 | 6 | 2.685 | 1.7184 | 4.5088e-09 | 0 | 0 | 0 | 0 | 0 | 1 | -90 | 90 | 0.0014811 | 0.00037079 | -0.0014811 | -0.00037119
4 | 9 | 7.0113 | 4.4873 | 1.1774e-08 | 0 | 0 | 0 | 0 | 0 | 1 | -90 | 90 | 0.0019774 | 0.00049454 | -0.0019771 | -0.0004955
5 | 7 | 2.4974 | 1.5984 | 4.1939e-09 | 0 | 0 | 0 | 0 | 0 | 1 | -90 | 90 | -0.0076944 | -0.0019263 | 0.007696 | 0.0019269
17 | 18 | 1.2603 | 0.80656 | 2.1163e-09 | 0 | 0 | 0 | 0 | 0 | 1 | -90 | 90 | -0.019318 | -0.0048525 | 0.019323 | 0.0048555
17 | 8 | 12.1684 | 7.7878 | 2.0434e-08 | 0 | 0 | 0 | 0 | 0 | 1 | -90 | 90 | 0.01529 | 0.003843 | -0.015259 | -0.0038255
18 | 19 | 3.9492 | 2.5275 | 6.6318e-09 | 0 | 0 | 0 | 0 | 0 | 1 | -90 | 90 | -0.019323 | -0.0048555 | 0.019339 | 0.004865
8 | 7 | 3.7057 | 2.3717 | 6.2229e-09 | 0 | 0 | 0 | 0 | 0 | 1 | -90 | 90 | 0.015259 | 0.0038255 | -0.01525 | -0.0038201
10 | 11 | 2.209 | 1.4138 | 3.7096e-09 | 0 | 0 | 0 | 0 | 0 | 1 | -90 | 90 | -0.0070829 | -0.0017751 | 0.0070841 | 0.0017755
11 | 12 | 0.49616 | 0.31754 | 8.3319e-10 | 0 | 0 | 0 | 0 | 0 | 1 | -90 | 90 | -0.0078392 | -0.0019648 | 0.0078395 | 0.0019649
12 | 13 | 2.2551 | 1.4432 | 3.7869e-09 | 0 | 0 | 0 | 0 | 0 | 1 | -90 | 90 | 0.00082125 | 0.00020473 | -0.00082123 | -0.00020509
12 | 14 | 7.3359 | 4.6949 | 1.2319e-08 | 0 | 0 | 0 | 0 | 0 | 1 | -90 | 90 | -0.0086607 | -0.0021696 | 0.0086666 | 0.0021722
13 | 15 | 4.4248 | 2.8319 | 7.4305e-09 | 0 | 0 | 0 | 0 | 0 | 1 | -90 | 90 | 0.00082123 | 0.00020509 | -0.0008212 | -0.00020581
14 | 19 | 3.4743 | 2.2236 | 5.8344e-09 | 0 | 0 | 0 | 0 | 0 | 1 | -90 | 90 | 0.048298 | 0.012156 | -0.048211 | -0.012101
14 | 16 | 3.9506 | 2.5284 | 6.6342e-09 | 0 | 0 | 0 | 0 | 0 | 1 | -90 | 90 | -0.056964 | -0.014328 | 0.057101 | 0.014415