## bus_data
BUS_I | BUS_TYPE | Pd | Qd | Gs | Bs | area | Vm | Va | baseKV | zone | Vmax | Vmin
1 | 1 | 0.0046262 | 0.0011594 | 0 | 0 | 1 | 0.97879 | -0.40775 | 0.4 | 1 | 1.1 | 0.9
2 | 1 | 0.010597 | 0.002656 | 0 | 0 | 1 | 0.97978 | -0.38845 | 0.4 | 1 | 1.1 | 0.9
3 | 1 | 0 | 0 | 0 | 0 | 1 | 0.97835 | -0.41654 | 0.4 | 1 | 1.1 | 0.9
4 | 1 | 0 | 0 | 0 | 0 | 1 | 0.97994 | -0.38535 | 0.4 | 1 | 1.1 | 0.9
5 | 1 | 0.0025392 | 0.00063638 | 0 | 0 | 1 | 0.97813 | -0.4207 | 0.4 | 1 | 1.1 | 0.9
6 | 1 | 0.013344 | 0.0033444 | 0 | 0 | 1 | 0.97792 | -0.42487 | 0.4 | 1 | 1.1 | 0.9
7 | 1 | 0.0066736 | 0.0016726 | 0 | 0 | 1 | 0.97916 | -0.40064 | 0.4 | 1 | 1.1 | 0.9
8 | 1 | 0.011709 | 0.0029347 | 0 | 0 | 1 | 0.98179 | -0.34902 | 0.4 | 1 | 1.1 | 0.9
9 | 1 | 0.0023076 | 0.00057834 | 0 | 0 | 1 | 0.97806 | -0.42217 | 0.4 | 1 | 1.1 | 0.9
10 | 1 | 0.0026828 | 0.00067236 | 0 | 0 | 1 | 0.97792 | -0.42491 | 0.4 | 1 | 1.1 | 0.9
17 | 1 | 0.011638 | 0.0029168 | 0 | 0 | 1 | 0.97848 | -0.41392 | 0.4 | 1 | 1.1 | 0.9
11 | 1 | 0 | 0 | 0 | 0 | 1 | 0.98613 | -0.26475 | 0.4 | 1 | 1.1 | 0.9
153 | 1 | 0.0027469 | 0.00068845 | 0 | 0 | 1 | 0.97757 | -0.43181 | 0.4 | 1 | 1.1 | 0.9
152 | 1 | 0 | 0 | 0 | 0 | 1 | 0.97773 | -0.42858 | 0.4 | 1 | 1.1 | 0.9
146 | 1 | 0.0014468 | 0.00036261 | 0 | 0 | 1 | 0.97769 | -0.42942 | 0.4 | 1 | 1.1 | 0.9
27 | 1 | 0.0016892 | 0.00042336 | 0 | 0 | 1 | 0.97828 | -0.41788 | 0.4 | 1 | 1.1 | 0.9
12 | 1 | 0 | 0 | 0 | 0 | 1 | 0.98751 | -0.23801 | 0.4 | 1 | 1.1 | 0.9
13 | 1 | 0.0060396 | 0.0015137 | 0 | 0 | 1 | 0.98539 | -0.27924 | 0.4 | 1 | 1.1 | 0.9
145 | 1 | 0.0044227 | 0.0011084 | 0 | 0 | 1 | 0.97759 | -0.43138 | 0.4 | 1 | 1.1 | 0.9
14 | 1 | 0.0066633 | 0.00167 | 0 | 0 | 1 | 0.98692 | -0.24953 | 0.4 | 1 | 1.1 | 0.9
15 | 1 | 0.0082881 | 0.0020772 | 0 | 0 | 1 | 0.98876 | -0.21402 | 0.4 | 1 | 1.1 | 0.9
16 | 1 | 0.011946 | 0.0029941 | 0 | 0 | 1 | 0.98402 | -0.30593 | 0.4 | 1 | 1.1 | 0.9
127 | 1 | 0.0055506 | 0.0013911 | 0 | 0 | 1 | 0.98608 | -0.26559 | 0.4 | 1 | 1.1 | 0.9
129 | 1 | 0.0065413 | 0.0016394 | 0 | 0 | 1 | 0.99127 | -0.16576 | 0.4 | 1 | 1.1 | 0.9
147 | 1 | 0.013307 | 0.0033351 | 0 | 0 | 1 | 0.98272 | -0.33132 | 0.4 | 1 | 1.1 | 0.9
125 | 1 | 0 | 0 | 0 | 0 | 1 | 0.98563 | -0.27437 | 0.4 | 1 | 1.1 | 0.9
130 | 1 | 0.0055468 | 0.0013902 | 0 | 0 | 1 | 0.99299 | -0.13289 | 0.4 | 1 | 1.1 | 0.9
148 | 1 | 0.015011 | 0.0037621 | 0 | 0 | 1 | 0.98267 | -0.33228 | 0.4 | 1 | 1.1 | 0.9
28 | 1 | 0 | 0 | 0 | 0 | 1 | 0.97808 | -0.42181 | 0.4 | 1 | 1.1 | 0.9
18 | 1 | 0.0015801 | 0.00039601 | 0 | 0 | 1 | 0.99509 | -0.093952 | 0.4 | 1 | 1.1 | 0.9
19 | 1 | 0.0012641 | 0.00031681 | 0 | 0 | 1 | 0.99508 | -0.094129 | 0.4 | 1 | 1.1 | 0.9
20 | 1 | 0 | 0 | 0 | 0 | 1 | 0.99527 | -0.090473 | 0.4 | 1 | 1.1 | 0.9
21 | 1 | 0.0032812 | 0.00082235 | 0 | 0 | 1 | 0.99481 | -0.099384 | 0.4 | 1 | 1.1 | 0.9
22 | 1 | 0.001412 | 0.00035387 | 0 | 0 | 1 | 0.99524 | -0.091026 | 0.4 | 1 | 1.1 | 0.9
23 | 1 | 0.0016454 | 0.00041238 | 0 | 0 | 1 | 0.99552 | -0.085728 | 0.4 | 1 | 1.1 | 0.9
24 | 1 | 0 | 0 | 0 | 0 | 1 | 0.99467 | -0.10216 | 0.4 | 1 | 1.1 | 0.9
25 | 1 | 0.0017 | 0.00042607 | 0 | 0 | 1 | 0.9952 | -0.091972 | 0.4 | 1 | 1.1 | 0.9
26 | 1 | 0.001037 | 0.0002599 | 0 | 0 | 1 | 0.99587 | -0.078883 | 0.4 | 1 | 1.1 | 0.9
122 | 1 | 0.0016735 | 0.00041942 | 0 | 0 | 1 | 0.99464 | -0.10272 | 0.4 | 1 | 1.1 | 0.9
136 | 1 | 0.0018372 | 0.00046044 | 0 | 0 | 1 | 0.99453 | -0.10484 | 0.4 | 1 | 1.1 | 0.9
131 | 1 | 0.0024024 | 0.00060211 | 0 | 0 | 1 | 0.99518 | -0.092199 | 0.4 | 1 | 1.1 | 0.9
123 | 1 | 0.00096739 | 0.00024245 | 0 | 0 | 1 | 0.99599 | -0.076659 | 0.4 | 1 | 1.1 | 0.9
137 | 1 | 0.0064168 | 0.0016082 | 0 | 0 | 1 | 0.99395 | -0.116 | 0.4 | 1 | 1.1 | 0.9
119 | 1 | 0 | 0 | 0 | 0 | 1 | 0.99643 | -0.068152 | 0.4 | 1 | 1.1 | 0.9
29 | 1 | 0.0088692 | 0.0022228 | 0 | 0 | 1 | 0.97798 | -0.42367 | 0.4 | 1 | 1.1 | 0.9
30 | 1 | 0.00074088 | 0.00018568 | 0 | 0 | 1 | 0.97992 | -0.3862 | 0.4 | 1 | 1.1 | 0.9
31 | 1 | 0.00018797 | 4.711e-05 | 0 | 0 | 1 | 0.97989 | -0.38696 | 0.4 | 1 | 1.1 | 0.9
32 | 1 | 0 | 0 | 0 | 0 | 1 | 0.97994 | -0.38588 | 0.4 | 1 | 1.1 | 0.9
33 | 1 | 0.0003352 | 8.4009e-05 | 0 | 0 | 1 | 0.97988 | -0.38716 | 0.4 | 1 | 1.1 | 0.9
34 | 1 | 0.0004824 | 0.0001209 | 0 | 0 | 1 | 0.97999 | -0.38487 | 0.4 | 1 | 1.1 | 0.9
35 | 1 | 0 | 0 | 0 | 0 | 1 | 0.97993 | -0.38607 | 0.4 | 1 | 1.1 | 0.9
36 | 1 | 0.0015549 | 0.00038969 | 0 | 0 | 1 | 0.98001 | -0.38455 | 0.4 | 1 | 1.1 | 0.9
37 | 1 | 0.00038037 | 9.5329e-05 | 0 | 0 | 1 | 0.97992 | -0.38629 | 0.4 | 1 | 1.1 | 0.9
38 | 1 | 0.00038938 | 9.7588e-05 | 0 | 0 | 1 | 0.97991 | -0.38646 | 0.4 | 1 | 1.1 | 0.9
44 | 1 | 0.0031558 | 0.00079091 | 0 | 0 | 1 | 0.98006 | -0.38355 | 0.4 | 1 | 1.1 | 0.9
53 | 1 | 0.00037512 | 9.4013e-05 | 0 | 0 | 1 | 0.9799 | -0.38667 | 0.4 | 1 | 1.1 | 0.9
45 | 1 | 0.00068703 | 0.00017219 | 0 | 0 | 1 | 0.98014 | -0.38201 | 0.4 | 1 | 1.1 | 0.9
39 | 1 | 0.0045122 | 0.0011309 | 0 | 0 | 1 | 0.98179 | -0.34969 | 0.4 | 1 | 1.1 | 0.9
40 | 1 | 0.0044609 | 0.001118 | 0 | 0 | 1 | 0.98193 | -0.34695 | 0.4 | 1 | 1.1 | 0.9
42 | 1 | 0 | 0 | 0 | 0 | 1 | 0.98239 | -0.33798 | 0.4 | 1 | 1.1 | 0.9
43 | 1 | 0.0061924 | 0.001552 | 0 | 0 | 1 | 0.98258 | -0.33423 | 0.4 | 1 | 1.1 | 0.9
56 | 1 | 0.0022306 | 0.00055903 | 0 | 0 | 1 | 0.98273 | -0.33118 | 0.4 | 1 | 1.1 | 0.9
59 | 1 | 0 | 0 | 0 | 0 | 1 | 0.98315 | -0.32308 | 0.4 | 1 | 1.1 | 0.9
48 | 1 | 0.0014267 | 0.00035757 | 0 | 0 | 1 | 0.98014 | -0.38192 | 0.4 | 1 | 1.1 | 0.9
46 | 1 | 0.00066465 | 0.00016658 | 0 | 0 | 1 | 0.98019 | -0.381 | 0.4 | 1 | 1.1 | 0.9
47 | 1 | 0.000664 | 0.00016641 | 0 | 0 | 1 | 0.98024 | -0.38003 | 0.4 | 1 | 1.1 | 0.9
49 | 1 | 0.00066402 | 0.00016642 | 0 | 0 | 1 | 0.9803 | -0.37887 | 0.4 | 1 | 1.1 | 0.9
50 | 1 | 0.0004145 | 0.00010388 | 0 | 0 | 1 | 0.98031 | -0.3786 | 0.4 | 1 | 1.1 | 0.9
51 | 1 | 0.00061196 | 0.00015337 | 0 | 0 | 1 | 0.98052 | -0.37451 | 0.4 | 1 | 1.1 | 0.9
52 | 1 | 0.00083743 | 0.00020988 | 0 | 0 | 1 | 0.98054 | -0.37402 | 0.4 | 1 | 1.1 | 0.9
55 | 1 | 0.0013525 | 0.00033896 | 0 | 0 | 1 | 0.98056 | -0.37368 | 0.4 | 1 | 1.1 | 0.9
57 | 1 | 0.00037218 | 9.3278e-05 | 0 | 0 | 1 | 0.98077 | -0.36956 | 0.4 | 1 | 1.1 | 0.9
58 | 1 | 0.0057519 | 0.0014416 | 0 | 0 | 1 | 0.9809 | -0.36705 | 0.4 | 1 | 1.1 | 0.9
60 | 1 | 0.0042767 | 0.0010718 | 0 | 0 | 1 | 0.98538 | -0.27961 | 0.4 | 1 | 1.1 | 0.9
61 | 1 | 0.0054217 | 0.0013588 | 0 | 0 | 1 | 0.98273 | -0.33119 | 0.4 | 1 | 1.1 | 0.9
65 | 1 | 0.001164 | 0.00029172 | 0 | 0 | 1 | 0.98093 | -0.36653 | 0.4 | 1 | 1.1 | 0.9
64 | 1 | 0.002543 | 0.00063734 | 0 | 0 | 1 | 0.98094 | -0.36626 | 0.4 | 1 | 1.1 | 0.9
71 | 1 | 0.0044093 | 0.0011051 | 0 | 0 | 1 | 0.98815 | -0.22612 | 0.4 | 1 | 1.1 | 0.9
67 | 1 | 0.00162 | 0.000406 | 0 | 0 | 1 | 0.9843 | -0.30059 | 0.4 | 1 | 1.1 | 0.9
62 | 1 | 0.0031158 | 0.00078089 | 0 | 0 | 1 | 0.98258 | -0.33419 | 0.4 | 1 | 1.1 | 0.9
93 | 1 | 0.0017509 | 0.00043881 | 0 | 0 | 1 | 0.99016 | -0.18738 | 0.4 | 1 | 1.1 | 0.9
66 | 1 | 0.0034512 | 0.00086496 | 0 | 0 | 1 | 0.98426 | -0.30142 | 0.4 | 1 | 1.1 | 0.9
63 | 1 | 0.0027481 | 0.00068873 | 0 | 0 | 1 | 0.98106 | -0.36395 | 0.4 | 1 | 1.1 | 0.9
68 | 1 | 0 | 0 | 0 | 0 | 1 | 0.98253 | -0.33504 | 0.4 | 1 | 1.1 | 0.9
69 | 1 | 0 | 0 | 0 | 0 | 1 | 0.97983 | -0.3877 | 0.4 | 1 | 1.1 | 0.9
70 | 1 | 0.0094136 | 0.0023593 | 0 | 0 | 1 | 0.9822 | -0.34132 | 0.4 | 1 | 1.1 | 0.9
72 | 1 | 0.0039254 | 0.0009838 | 0 | 0 | 1 | 0.97962 | -0.39168 | 0.4 | 1 | 1.1 | 0.9
73 | 1 | 0.0035261 | 0.00088373 | 0 | 0 | 1 | 0.9794 | -0.39604 | 0.4 | 1 | 1.1 | 0.9
94 | 1 | 0.0090298 | 0.0022631 | 0 | 0 | 1 | 0.97811 | -0.42145 | 0.4 | 1 | 1.1 | 0.9
83 | 1 | 0.0041339 | 0.001036 | 0 | 0 | 1 | 0.97937 | -0.39662 | 0.4 | 1 | 1.1 | 0.9
90 | 1 | 0 | 0 | 0 | 0 | 1 | 0.99134 | -0.16471 | 0.4 | 1 | 1.1 | 0.9
95 | 1 | 0.0046269 | 0.0011596 | 0 | 0 | 1 | 0.97783 | -0.42685 | 0.4 | 1 | 1.1 | 0.9
81 | 1 | 0.0047577 | 0.0011924 | 0 | 0 | 1 | 0.97916 | -0.40083 | 0.4 | 1 | 1.1 | 0.9
74 | 1 | 0.0018954 | 0.00047504 | 0 | 0 | 1 | 0.97496 | -0.4833 | 0.4 | 1 | 1.1 | 0.9
75 | 1 | 0.0014985 | 0.00037555 | 0 | 0 | 1 | 0.97492 | -0.48416 | 0.4 | 1 | 1.1 | 0.9
76 | 1 | 0.00057008 | 0.00014287 | 0 | 0 | 1 | 0.97502 | -0.48215 | 0.4 | 1 | 1.1 | 0.9
77 | 1 | 0 | 0 | 0 | 0 | 1 | 0.97509 | -0.48068 | 0.4 | 1 | 1.1 | 0.9
78 | 1 | 0.0011419 | 0.00028618 | 0 | 0 | 1 | 0.97536 | -0.47544 | 0.4 | 1 | 1.1 | 0.9
79 | 1 | 0.00062309 | 0.00015616 | 0 | 0 | 1 | 0.97501 | -0.48236 | 0.4 | 1 | 1.1 | 0.9
105 | 1 | 0.0075992 | 0.0019045 | 0 | 0 | 1 | 0.97565 | -0.46964 | 0.4 | 1 | 1.1 | 0.9
106 | 1 | 0.0011189 | 0.00028043 | 0 | 0 | 1 | 0.97501 | -0.4824 | 0.4 | 1 | 1.1 | 0.9
104 | 1 | 0.0011837 | 0.00029667 | 0 | 0 | 1 | 0.97591 | -0.46454 | 0.4 | 1 | 1.1 | 0.9
107 | 1 | 0.00026062 | 6.5317e-05 | 0 | 0 | 1 | 0.97501 | -0.48242 | 0.4 | 1 | 1.1 | 0.9
80 | 1 | 0.0026775 | 0.00067105 | 0 | 0 | 1 | 0.97906 | -0.40269 | 0.4 | 1 | 1.1 | 0.9
82 | 1 | 0 | 0 | 0 | 0 | 1 | 0.99574 | -0.080669 | 0.4 | 1 | 1.1 | 0.9
84 | 1 | 0.0035631 | 0.00089301 | 0 | 0 | 1 | 0.99432 | -0.10785 | 0.4 | 1 | 1.1 | 0.9
85 | 1 | 0 | 0 | 0 | 0 | 1 | 0.99603 | -0.075294 | 0.4 | 1 | 1.1 | 0.9
86 | 1 | 0 | 0 | 0 | 0 | 1 | 0.994 | -0.11383 | 0.4 | 1 | 1.1 | 0.9
87 | 1 | 0 | 0 | 0 | 0 | 1 | 0.99824 | -0.03341 | 0.4 | 1 | 1.1 | 0.9
88 | 1 | 0.001703 | 0.00042682 | 0 | 0 | 1 | 0.99599 | -0.075991 | 0.4 | 1 | 1.1 | 0.9
101 | 1 | 0.0018447 | 0.00046234 | 0 | 0 | 1 | 0.99398 | -0.11425 | 0.4 | 1 | 1.1 | 0.9
92 | 1 | 0.0012927 | 0.00032398 | 0 | 0 | 1 | 0.9919 | -0.1539 | 0.4 | 1 | 1.1 | 0.9
111 | 1 | 0.0035383 | 0.00088679 | 0 | 0 | 1 | 0.99719 | -0.053568 | 0.4 | 1 | 1.1 | 0.9
108 | 3 | 0.0037402 | 0.00093738 | 0 | 0 | 1 | 1 | 0 | 0.4 | 1 | 1.1 | 0.9
114 | 1 | 0 | 0 | 0 | 0 | 1 | 0.99659 | -0.065034 | 0.4 | 1 | 1.1 | 0.9
109 | 1 | 0.0013866 | 0.00034752 | 0 | 0 | 1 | 0.99757 | -0.045813 | 0.4 | 1 | 1.1 | 0.9
89 | 1 | 0.003677 | 0.00092155 | 0 | 0 | 1 | 0.99111 | -0.16916 | 0.4 | 1 | 1.1 | 0.9
91 | 1 | 0.0046138 | 0.0011563 | 0 | 0 | 1 | 0.99103 | -0.17067 | 0.4 | 1 | 1.1 | 0.9
96 | 1 | 0 | 0 | 0 | 0 | 1 | 0.97717 | -0.43978 | 0.4 | 1 | 1.1 | 0.9
97 | 1 | 0.001986 | 0.00049774 | 0 | 0 | 1 | 0.97707 | -0.4418 | 0.4 | 1 | 1.1 | 0.9
98 | 1 | 0.0024457 | 0.00061294 | 0 | 0 | 1 | 0.97695 | -0.44415 | 0.4 | 1 | 1.1 | 0.9
99 | 1 | 0.0020759 | 0.00052027 | 0 | 0 | 1 | 0.97655 | -0.45195 | 0.4 | 1 | 1.1 | 0.9
100 | 1 | 0.005601 | 0.0014038 | 0 | 0 | 1 | 0.97672 | -0.44872 | 0.4 | 1 | 1.1 | 0.9
102 | 1 | 0.0013303 | 0.00033341 | 0 | 0 | 1 | 0.97629 | -0.45707 | 0.4 | 1 | 1.1 | 0.9
103 | 1 | 0.0008766 | 0.0002197 | 0 | 0 | 1 | 0.97613 | -0.46037 | 0.4 | 1 | 1.1 | 0.9
110 | 1 | 0 | 0 | 0 | 0 | 1 | 0.99692 | -0.05827 | 0.4 | 1 | 1.1 | 0.9
112 | 1 | 0.0055459 | 0.0013899 | 0 | 0 | 1 | 0.99474 | -0.099531 | 0.4 | 1 | 1.1 | 0.9
113 | 1 | 0.0022549 | 0.00056513 | 0 | 0 | 1 | 0.99689 | -0.058847 | 0.4 | 1 | 1.1 | 0.9
128 | 1 | 0.0062118 | 0.0015568 | 0 | 0 | 1 | 0.99425 | -0.10883 | 0.4 | 1 | 1.1 | 0.9
124 | 1 | 0.0037709 | 0.00094507 | 0 | 0 | 1 | 0.99684 | -0.059695 | 0.4 | 1 | 1.1 | 0.9
115 | 1 | 0.01596 | 0.004 | 0 | 0 | 1 | 0.99561 | -0.084014 | 0.4 | 1 | 1.1 | 0.9
116 | 1 | 0 | 0 | 0 | 0 | 1 | 0.97096 | -0.56105 | 0.4 | 1 | 1.1 | 0.9
117 | 1 | 0.0087438 | 0.0021914 | 0 | 0 | 1 | 0.97086 | -0.56315 | 0.4 | 1 | 1.1 | 0.9
118 | 1 | 0.0036123 | 0.00090532 | 0 | 0 | 1 | 0.97102 | -0.55998 | 0.4 | 1 | 1.1 | 0.9
121 | 1 | 0.017089 | 0.0042829 | 0 | 0 | 1 | 0.97144 | -0.55156 | 0.4 | 1 | 1.1 | 0.9
120 | 1 | 0.0071334 | 0.0017878 | 0 | 0 | 1 | 0.98532 | -0.28035 | 0.4 | 1 | 1.1 | 0.9
126 | 1 | 0 | 0 | 0 | 0 | 1 | 0.98548 | -0.27733 | 0.4 | 1 | 1.1 | 0.9
141 | 1 | 0 | 0 | 0 | 0 | 1 | 0.97259 | -0.52884 | 0.4 | 1 | 1.1 | 0.9
134 | 1 | 0.010465 | 0.0026228 | 0 | 0 | 1 | 0.9848 | -0.29034 | 0.4 | 1 | 1.1 | 0.9
139 | 1 | 0.0098459 | 0.0024676 | 0 | 0 | 1 | 0.9729 | -0.52267 | 0.4 | 1 | 1.1 | 0.9
135 | 1 | 0.0085411 | 0.0021406 | 0 | 0 | 1 | 0.98441 | -0.29799 | 0.4 | 1 | 1.1 | 0.9
149 | 1 | 0.012528 | 0.0031398 | 0 | 0 | 1 | 0.98138 | -0.3567 | 0.4 | 1 | 1.1 | 0.9
150 | 1 | 0.015578 | 0.0039041 | 0 | 0 | 1 | 0.98084 | -0.3672 | 0.4 | 1 | 1.1 | 0.9
138 | 1 | 0.0091635 | 0.0022966 | 0 | 0 | 1 | 0.97387 | -0.5037 | 0.4 | 1 | 1.1 | 0.9
140 | 1 | 0 | 0 | 0 | 0 | 1 | 0.97499 | -0.48154 | 0.4 | 1 | 1.1 | 0.9
142 | 1 | 0.0084396 | 0.0021152 | 0 | 0 | 1 | 0.97649 | -0.45217 | 0.4 | 1 | 1.1 | 0.9
143 | 1 | 0 | 0 | 0 | 0 | 1 | 0.97869 | -0.40915 | 0.4 | 1 | 1.1 | 0.9
151 | 1 | 0.002615 | 0.00065539 | 0 | 0 | 1 | 0.97864 | -0.41015 | 0.4 | 1 | 1.1 | 0.9
144 | 1 | 0.0057087 | 0.0014307 | 0 | 0 | 1 | 0.97758 | -0.43161 | 0.4 | 1 | 1.1 | 0.9

## generator_data
GEN_BUS | PG | QG | QMAX | QMIN | VG | MBASE | GEN_STATUS | PMAX | PMIN
108 | 0.51743 | 0.13283 | 10 | -10 | 1 | 100 | 1 | 10 | 0

## branch_data
F_BUS | T_BUS | BR_R | BR_X | BR_B | RATE_A | RATE_B | RATE_C | TAP | SHIFT | BR_STATUS | ANGMIN | ANGMAX | P_in | Q_in | P_out | Q_out
1 | 2 | 2.2374 | 1.432 | 3.7572e-09 | 0 | 0 | 0 | 0 | 0 | 1 | -90 | 90 | -0.037107 | -0.0093097 | 0.037141 | 0.0093312
1 | 3 | 1.1629 | 0.74428 | 1.9529e-09 | 0 | 0 | 0 | 0 | 0 | 1 | -90 | 90 | 0.032481 | 0.0081502 | -0.032467 | -0.0081417
2 | 4 | 0.27942 | 0.17883 | 4.6921e-10 | 0 | 0 | 0 | 0 | 0 | 1 | -90 | 90 | -0.047738 | -0.011987 | 0.047745 | 0.011992
3 | 5 | 3.6805 | 2.3555 | 6.1806e-09 | 0 | 0 | 0 | 0 | 0 | 1 | -90 | 90 | 0.0048478 | 0.0012144 | -0.0048469 | -0.0012144
3 | 6 | 1.2934 | 0.82775 | 2.1719e-09 | 0 | 0 | 0 | 0 | 0 | 1 | -90 | 90 | 0.027619 | 0.0069273 | -0.027608 | -0.0069205
4 | 7 | 2.0791 | 1.3306 | 3.4914e-09 | 0 | 0 | 0 | 0 | 0 | 1 | -90 | 90 | 0.031662 | 0.0079501 | -0.031639 | -0.0079357
4 | 8 | 1.976 | 1.2646 | 3.3182e-09 | 0 | 0 | 0 | 0 | 0 | 1 | -90 | 90 | -0.079408 | -0.019942 | 0.079546 | 0.02003
5 | 9 | 2.7229 | 1.7426 | 4.5724e-09 | 0 | 0 | 0 | 0 | 0 | 1 | -90 | 90 | 0.0023077 | 0.00057801 | -0.0023075 | -0.00057835
6 | 10 | 0.011159 | 0.0071418 | 1.8739e-11 | 0 | 0 | 0 | 0 | 0 | 1 | -90 | 90 | 0.014264 | 0.003576 | -0.014264 | -0.003576
7 | 17 | 2.2859 | 1.463 | 3.8387e-09 | 0 | 0 | 0 | 0 | 0 | 1 | -90 | 90 | 0.024966 | 0.0062631 | -0.02495 | -0.0062533
8 | 11 | 4.0178 | 2.5714 | 6.7469e-09 | 0 | 0 | 0 | 0 | 0 | 1 | -90 | 90 | -0.091255 | -0.022964 | 0.091624 | 0.0232
10 | 146 | 1.6694 | 1.0684 | 2.8034e-09 | 0 | 0 | 0 | 0 | 0 | 1 | -90 | 90 | 0.011582 | 0.0029036 | -0.011579 | -0.0029023
17 | 27 | 1.2745 | 0.81568 | 2.1402e-09 | 0 | 0 | 0 | 0 | 0 | 1 | -90 | 90 | 0.013312 | 0.0033365 | -0.013309 | -0.0033351
11 | 12 | 0.85 | 0.544 | 1.4274e-09 | 0 | 0 | 0 | 0 | 0 | 1 | -90 | 90 | -0.13805 | -0.034879 | 0.13822 | 0.034992
11 | 13 | 1.3631 | 0.87237 | 2.289e-09 | 0 | 0 | 0 | 0 | 0 | 1 | -90 | 90 | 0.046422 | 0.011679 | -0.04639 | -0.011659
153 | 152 | 5.0302 | 3.2193 | 8.447e-09 | 0 | 0 | 0 | 0 | 0 | 1 | -90 | 90 | -0.0027469 | -0.00068847 | 0.0027473 | 0.00068793
152 | 29 | 7.658 | 4.9011 | 1.286e-08 | 0 | 0 | 0 | 0 | 0 | 1 | -90 | 90 | -0.0027473 | -0.00068793 | 0.002748 | 0.00068711
146 | 145 | 0.82816 | 0.53002 | 1.3907e-09 | 0 | 0 | 0 | 0 | 0 | 1 | -90 | 90 | 0.010132 | 0.0025397 | -0.010131 | -0.0025392
27 | 28 | 1.4533 | 0.93013 | 2.4405e-09 | 0 | 0 | 0 | 0 | 0 | 1 | -90 | 90 | 0.01162 | 0.0029117 | -0.011618 | -0.0029105
12 | 14 | 0.39955 | 0.25571 | 2.0128e-09 | 0 | 0 | 0 | 0 | 0 | 1 | -90 | 90 | 0.12703 | 0.032242 | -0.12696 | -0.032198
12 | 15 | 0.39878 | 0.25522 | 2.009e-09 | 0 | 0 | 0 | 0 | 0 | 1 | -90 | 90 | -0.26525 | -0.067234 | 0.26556 | 0.06743
13 | 16 | 2.8801 | 1.8433 | 4.8365e-09 | 0 | 0 | 0 | 0 | 0 | 1 | -90 | 90 | 0.040351 | 0.010145 | -0.040299 | -0.010113
145 | 144 | 0.17636 | 0.11287 | 2.9615e-10 | 0 | 0 | 0 | 0 | 0 | 1 | -90 | 90 | 0.0057087 | 0.0014308 | -0.0057086 | -0.0014308
14 | 127 | 0.58701 | 0.37568 | 2.9572e-09 | 0 | 0 | 0 | 0 | 0 | 1 | -90 | 90 | 0.12029 | 0.030528 | -0.1202 | -0.030469
15 | 129 | 0.78057 | 0.49957 | 3.9324e-09 | 0 | 0 | 0 | 0 | 0 | 1 | -90 | 90 | -0.27384 | -0.069507 | 0.27448 | 0.069915
16 | 147 | 3.8867 | 2.4875 | 6.5267e-09 | 0 | 0 | 0 | 0 | 0 | 1 | -90 | 90 | 0.028353 | 0.007119 | -0.028319 | -0.0070977
127 | 125 | 0.33606 | 0.21508 | 1.693e-09 | 0 | 0 | 0 | 0 | 0 | 1 | -90 | 90 | 0.11465 | 0.029077 | -0.1146 | -0.029047
129 | 130 | 0.52151 | 0.33377 | 2.6273e-09 | 0 | 0 | 0 | 0 | 0 | 1 | -90 | 90 | -0.28102 | -0.071554 | 0.28147 | 0.071839
147 | 148 | 0.27569 | 0.17644 | 4.6295e-10 | 0 | 0 | 0 | 0 | 0 | 1 | -90 | 90 | 0.015011 | 0.0037625 | -0.015011 | -0.0037621
125 | 126 | 0.11339 | 0.072567 | 5.7121e-10 | 0 | 0 | 0 | 0 | 0 | 1 | -90 | 90 | 0.1146 | 0.029047 | -0.11458 | -0.029036
130 | 128 | 0.37531 | 0.2402 | 1.8907e-09 | 0 | 0 | 0 | 0 | 0 | 1 | -90 | 90 | -0.28702 | -0.073229 | 0.28735 | 0.073443
28 | 29 | 0.68412 | 0.43784 | 1.1488e-09 | 0 | 0 | 0 | 0 | 0 | 1 | -90 | 90 | 0.011618 | 0.0029105 | -0.011617 | -0.00291
18 | 19 | 0.054269 | 0.034732 | 9.1132e-11 | 0 | 0 | 0 | 0 | 0 | 1 | -90 | 90 | 0.014482 | 0.0036309 | -0.014482 | -0.0036308
18 | 20 | 0.96151 | 0.61537 | 1.6146e-09 | 0 | 0 | 0 | 0 | 0 | 1 | -90 | 90 | -0.016062 | -0.0040269 | 0.016065 | 0.0040285
19 | 21 | 1.7647 | 1.1294 | 2.9634e-09 | 0 | 0 | 0 | 0 | 0 | 1 | -90 | 90 | 0.013218 | 0.003314 | -0.013215 | -0.0033122
20 | 22 | 0.44518 | 0.28491 | 7.4757e-10 | 0 | 0 | 0 | 0 | 0 | 1 | -90 | 90 | 0.0055148 | 0.001382 | -0.0055147 | -0.0013819
20 | 23 | 0.9769 | 0.62522 | 1.6405e-09 | 0 | 0 | 0 | 0 | 0 | 1 | -90 | 90 | -0.02158 | -0.0054104 | 0.021585 | 0.0054134
21 | 24 | 1.2414 | 0.79451 | 2.0847e-09 | 0 | 0 | 0 | 0 | 0 | 1 | -90 | 90 | 0.0099334 | 0.0024898 | -0.0099321 | -0.0024892
22 | 25 | 1.0238 | 0.65525 | 1.7193e-09 | 0 | 0 | 0 | 0 | 0 | 1 | -90 | 90 | 0.0041027 | 0.0010281 | -0.0041025 | -0.0010281
23 | 26 | 1.3098 | 0.8383 | 2.1996e-09 | 0 | 0 | 0 | 0 | 0 | 1 | -90 | 90 | -0.02323 | -0.0058258 | 0.023238 | 0.0058304
24 | 122 | 1.473 | 0.94275 | 2.4736e-09 | 0 | 0 | 0 | 0 | 0 | 1 | -90 | 90 | 0.0016736 | 0.00041921 | -0.0016735 | -0.00041942
24 | 136 | 1.4382 | 0.92047 | 2.4152e-09 | 0 | 0 | 0 | 0 | 0 | 1 | -90 | 90 | 0.0082585 | 0.00207 | -0.0082574 | -0.0020696
25 | 131 | 0.41954 | 0.2685 | 7.0452e-10 | 0 | 0 | 0 | 0 | 0 | 1 | -90 | 90 | 0.0024025 | 0.00060206 | -0.0024024 | -0.00060211
26 | 123 | 0.40768 | 0.26091 | 6.846e-10 | 0 | 0 | 0 | 0 | 0 | 1 | -90 | 90 | -0.024275 | -0.0060903 | 0.024277 | 0.0060919
136 | 137 | 7.7045 | 4.9309 | 1.2938e-08 | 0 | 0 | 0 | 0 | 0 | 1 | -90 | 90 | 0.0064203 | 0.0016091 | -0.0064168 | -0.0016082
123 | 119 | 1.5002 | 0.96011 | 2.5192e-09 | 0 | 0 | 0 | 0 | 0 | 1 | -90 | 90 | -0.025245 | -0.0063343 | 0.025255 | 0.0063406
119 | 114 | 0.55016 | 0.3521 | 9.2386e-10 | 0 | 0 | 0 | 0 | 0 | 1 | -90 | 90 | -0.025255 | -0.0063406 | 0.025259 | 0.0063429
30 | 31 | 6.1714 | 3.9497 | 1.0363e-08 | 0 | 0 | 0 | 0 | 0 | 1 | -90 | 90 | 0.00052319 | 0.00012972 | -0.00052317 | -0.00013071
30 | 32 | 1.087 | 0.69566 | 1.8253e-09 | 0 | 0 | 0 | 0 | 0 | 1 | -90 | 90 | -0.0012641 | -0.00031541 | 0.0012641 | 0.00031525
31 | 33 | 2.5919 | 1.6588 | 4.3525e-09 | 0 | 0 | 0 | 0 | 0 | 1 | -90 | 90 | 0.0003352 | 8.3594e-05 | -0.00033519 | -8.401e-05
32 | 34 | 1.8047 | 1.155 | 3.0306e-09 | 0 | 0 | 0 | 0 | 0 | 1 | -90 | 90 | -0.002409 | -0.00060096 | 0.0024091 | 0.00060074
32 | 35 | 0.7232 | 0.46285 | 1.2145e-09 | 0 | 0 | 0 | 0 | 0 | 1 | -90 | 90 | 0.0011449 | 0.00028572 | -0.0011449 | -0.00028583
34 | 36 | 0.47097 | 0.30142 | 7.9088e-10 | 0 | 0 | 0 | 0 | 0 | 1 | -90 | 90 | -0.0028915 | -0.00072165 | 0.0028915 | 0.0007216
35 | 37 | 2.4045 | 1.5389 | 4.0378e-09 | 0 | 0 | 0 | 0 | 0 | 1 | -90 | 90 | 0.00038036 | 9.4945e-05 | -0.00038036 | -9.533e-05
35 | 38 | 2.1556 | 1.3796 | 3.6198e-09 | 0 | 0 | 0 | 0 | 0 | 1 | -90 | 90 | 0.0007645 | 0.00019088 | -0.00076449 | -0.00019122
36 | 44 | 0.96312 | 0.6164 | 1.6173e-09 | 0 | 0 | 0 | 0 | 0 | 1 | -90 | 90 | -0.0044464 | -0.0011113 | 0.0044466 | 0.0011113
38 | 53 | 2.4028 | 1.5378 | 4.0349e-09 | 0 | 0 | 0 | 0 | 0 | 1 | -90 | 90 | 0.00037512 | 9.363e-05 | -0.00037511 | -9.4015e-05
44 | 45 | 0.87505 | 0.56003 | 1.4695e-09 | 0 | 0 | 0 | 0 | 0 | 1 | -90 | 90 | -0.0076023 | -0.0019022 | 0.0076029 | 0.0019024
45 | 48 | 0.046209 | 0.029574 | 7.7597e-11 | 0 | 0 | 0 | 0 | 0 | 1 | -90 | 90 | -0.0082899 | -0.0020746 | 0.00829 | 0.0020746
39 | 40 | 2.6199 | 1.6767 | 4.3995e-09 | 0 | 0 | 0 | 0 | 0 | 1 | -90 | 90 | -0.0045121 | -0.0011309 | 0.0045127 | 0.0011308
40 | 42 | 4.3236 | 2.7671 | 7.2605e-09 | 0 | 0 | 0 | 0 | 0 | 1 | -90 | 90 | -0.0089736 | -0.0022489 | 0.0089774 | 0.0022506
42 | 43 | 1.8053 | 1.1554 | 3.0316e-09 | 0 | 0 | 0 | 0 | 0 | 1 | -90 | 90 | -0.0089774 | -0.0022506 | 0.008979 | 0.0022513
43 | 56 | 0.86955 | 0.55651 | 1.4602e-09 | 0 | 0 | 0 | 0 | 0 | 1 | -90 | 90 | -0.015171 | -0.0038033 | 0.015174 | 0.0038046
56 | 59 | 2.0182 | 1.2916 | 3.3891e-09 | 0 | 0 | 0 | 0 | 0 | 1 | -90 | 90 | -0.017404 | -0.0043636 | 0.017411 | 0.0043676
59 | 60 | 3.5307 | 2.2597 | 5.929e-09 | 0 | 0 | 0 | 0 | 0 | 1 | -90 | 90 | -0.053523 | -0.013441 | 0.053635 | 0.013511
59 | 61 | 0.97442 | 0.62363 | 1.6363e-09 | 0 | 0 | 0 | 0 | 0 | 1 | -90 | 90 | 0.036112 | 0.0090732 | -0.036098 | -0.0090644
48 | 46 | 0.40879 | 0.26162 | 6.8646e-10 | 0 | 0 | 0 | 0 | 0 | 1 | -90 | 90 | -0.0097167 | -0.0024322 | 0.0097171 | 0.0024324
46 | 47 | 0.40087 | 0.25656 | 6.7317e-10 | 0 | 0 | 0 | 0 | 0 | 1 | -90 | 90 | -0.010382 | -0.002599 | 0.010382 | 0.0025992
47 | 49 | 0.45321 | 0.29006 | 7.6107e-10 | 0 | 0 | 0 | 0 | 0 | 1 | -90 | 90 | -0.011046 | -0.0027657 | 0.011047 | 0.002766
49 | 50 | 0.098698 | 0.063167 | 1.6574e-10 | 0 | 0 | 0 | 0 | 0 | 1 | -90 | 90 | -0.011711 | -0.0029324 | 0.011711 | 0.0029325
50 | 51 | 1.4529 | 0.92988 | 2.4399e-09 | 0 | 0 | 0 | 0 | 0 | 1 | -90 | 90 | -0.012125 | -0.0030364 | 0.012128 | 0.0030376
51 | 52 | 0.16364 | 0.10473 | 2.748e-10 | 0 | 0 | 0 | 0 | 0 | 1 | -90 | 90 | -0.01274 | -0.003191 | 0.01274 | 0.0031912
52 | 55 | 0.1095 | 0.070078 | 1.8388e-10 | 0 | 0 | 0 | 0 | 0 | 1 | -90 | 90 | -0.013578 | -0.003401 | 0.013578 | 0.0034012
55 | 57 | 1.1893 | 0.76114 | 1.9971e-09 | 0 | 0 | 0 | 0 | 0 | 1 | -90 | 90 | -0.01493 | -0.0037401 | 0.014933 | 0.0037418
57 | 58 | 0.70711 | 0.45255 | 1.1874e-09 | 0 | 0 | 0 | 0 | 0 | 1 | -90 | 90 | -0.015305 | -0.0038351 | 0.015307 | 0.0038362
58 | 65 | 0.10574 | 0.067676 | 1.7757e-10 | 0 | 0 | 0 | 0 | 0 | 1 | -90 | 90 | -0.021059 | -0.0052778 | 0.02106 | 0.0052781
60 | 71 | 1.7278 | 1.1058 | 2.9014e-09 | 0 | 0 | 0 | 0 | 0 | 1 | -90 | 90 | -0.13578 | -0.034285 | 0.13613 | 0.034508
60 | 67 | 1.1782 | 0.75405 | 1.9785e-09 | 0 | 0 | 0 | 0 | 0 | 1 | -90 | 90 | 0.077868 | 0.019702 | -0.07779 | -0.019652
61 | 62 | 0.42464 | 0.27177 | 7.1309e-10 | 0 | 0 | 0 | 0 | 0 | 1 | -90 | 90 | 0.030677 | 0.0077056 | -0.030672 | -0.0077028
65 | 64 | 0.052136 | 0.033367 | 8.7551e-11 | 0 | 0 | 0 | 0 | 0 | 1 | -90 | 90 | -0.022223 | -0.0055698 | 0.022224 | 0.00557
64 | 63 | 0.40231 | 0.25748 | 6.7559e-10 | 0 | 0 | 0 | 0 | 0 | 1 | -90 | 90 | -0.024767 | -0.0062073 | 0.024769 | 0.006209
71 | 93 | 1.2176 | 0.77926 | 2.0447e-09 | 0 | 0 | 0 | 0 | 0 | 1 | -90 | 90 | -0.14054 | -0.035613 | 0.1408 | 0.03578
67 | 66 | 0.047851 | 0.030625 | 8.0355e-11 | 0 | 0 | 0 | 0 | 0 | 1 | -90 | 90 | 0.07617 | 0.019246 | -0.076167 | -0.019244
62 | 63 | 4.673 | 2.9907 | 7.8472e-09 | 0 | 0 | 0 | 0 | 0 | 1 | -90 | 90 | 0.027557 | 0.006922 | -0.027518 | -0.0068977
93 | 90 | 0.70601 | 0.45185 | 2.3712e-09 | 0 | 0 | 0 | 0 | 0 | 1 | -90 | 90 | -0.14255 | -0.036219 | 0.14271 | 0.036319
66 | 68 | 2.0153 | 1.2898 | 3.3842e-09 | 0 | 0 | 0 | 0 | 0 | 1 | -90 | 90 | 0.072716 | 0.018379 | -0.072599 | -0.018305
68 | 69 | 3.6126 | 2.3121 | 6.0665e-09 | 0 | 0 | 0 | 0 | 0 | 1 | -90 | 90 | 0.063182 | 0.015944 | -0.063023 | -0.015843
68 | 70 | 2.8848 | 1.8463 | 4.8444e-09 | 0 | 0 | 0 | 0 | 0 | 1 | -90 | 90 | 0.0094163 | 0.0023606 | -0.0094135 | -0.0023593
69 | 72 | 0.35828 | 0.2293 | 6.0165e-10 | 0 | 0 | 0 | 0 | 0 | 1 | -90 | 90 | 0.04792 | 0.012056 | -0.047911 | -0.01205
69 | 73 | 2.3748 | 1.5199 | 3.988e-09 | 0 | 0 | 0 | 0 | 0 | 1 | -90 | 90 | 0.015103 | 0.0037871 | -0.015097 | -0.0037837
72 | 94 | 2.9142 | 1.8651 | 4.8937e-09 | 0 | 0 | 0 | 0 | 0 | 1 | -90 | 90 | 0.043986 | 0.011066 | -0.043923 | -0.011027
73 | 83 | 0.21548 | 0.13791 | 3.6185e-10 | 0 | 0 | 0 | 0 | 0 | 1 | -90 | 90 | 0.011571 | 0.0028999 | -0.011571 | -0.0028998
94 | 95 | 0.66341 | 0.42458 | 1.114e-09 | 0 | 0 | 0 | 0 | 0 | 1 | -90 | 90 | 0.034894 | 0.0087638 | -0.034885 | -0.0087582
83 | 81 | 2.4326 | 1.5569 | 4.085e-09 | 0 | 0 | 0 | 0 | 0 | 1 | -90 | 90 | 0.0074368 | 0.0018637 | -0.0074353 | -0.0018631
90 | 92 | 0.31859 | 0.2039 | 1.605e-09 | 0 | 0 | 0 | 0 | 0 | 1 | -90 | 90 | -0.151 | -0.038397 | 0.15108 | 0.038447
90 | 89 | 2.3632 | 1.5124 | 3.9684e-09 | 0 | 0 | 0 | 0 | 0 | 1 | -90 | 90 | 0.0082929 | 0.0020786 | -0.0082911 | -0.0020779
95 | 96 | 1.8338 | 1.1736 | 3.0795e-09 | 0 | 0 | 0 | 0 | 0 | 1 | -90 | 90 | 0.030258 | 0.0075986 | -0.030239 | -0.0075869
81 | 80 | 2.9863 | 1.9113 | 5.0149e-09 | 0 | 0 | 0 | 0 | 0 | 1 | -90 | 90 | 0.0026777 | 0.00067073 | -0.0026775 | -0.00067106
74 | 75 | 2.445 | 1.5648 | 4.1059e-09 | 0 | 0 | 0 | 0 | 0 | 1 | -90 | 90 | 0.0014985 | 0.00037521 | -0.0014984 | -0.00037557
74 | 76 | 1.445 | 0.9248 | 2.4265e-09 | 0 | 0 | 0 | 0 | 0 | 1 | -90 | 90 | -0.0033939 | -0.00085027 | 0.0033941 | 0.00085016
76 | 77 | 1.5703 | 1.005 | 2.6369e-09 | 0 | 0 | 0 | 0 | 0 | 1 | -90 | 90 | -0.0039642 | -0.00099304 | 0.0039644 | 0.00099296
77 | 78 | 3.7439 | 2.3961 | 6.287e-09 | 0 | 0 | 0 | 0 | 0 | 1 | -90 | 90 | -0.0059672 | -0.0014943 | 0.0059687 | 0.0014947
77 | 79 | 3.5588 | 2.2776 | 5.9761e-09 | 0 | 0 | 0 | 0 | 0 | 1 | -90 | 90 | 0.0020028 | 0.00050137 | -0.0020026 | -0.00050184
78 | 105 | 3.4784 | 2.2261 | 5.8411e-09 | 0 | 0 | 0 | 0 | 0 | 1 | -90 | 90 | -0.0071106 | -0.0017809 | 0.0071125 | 0.0017816
79 | 106 | 0.12461 | 0.07975 | 2.0925e-10 | 0 | 0 | 0 | 0 | 0 | 1 | -90 | 90 | 0.0013795 | 0.00034568 | -0.0013795 | -0.00034569
105 | 104 | 1.4803 | 0.94736 | 2.4857e-09 | 0 | 0 | 0 | 0 | 0 | 1 | -90 | 90 | -0.014712 | -0.0036862 | 0.014715 | 0.0036882
106 | 107 | 0.43501 | 0.27841 | 7.305e-10 | 0 | 0 | 0 | 0 | 0 | 1 | -90 | 90 | 0.00026061 | 6.525e-05 | -0.00026061 | -6.5319e-05
104 | 103 | 1.1179 | 0.71548 | 1.8773e-09 | 0 | 0 | 0 | 0 | 0 | 1 | -90 | 90 | -0.015899 | -0.0039849 | 0.015902 | 0.0039867
82 | 84 | 0.77194 | 0.49404 | 3.8889e-09 | 0 | 0 | 0 | 0 | 0 | 1 | -90 | 90 | 0.15833 | 0.040476 | -0.15812 | -0.040343
82 | 85 | 0.15289 | 0.09785 | 7.7023e-10 | 0 | 0 | 0 | 0 | 0 | 1 | -90 | 90 | -0.15833 | -0.040476 | 0.15837 | 0.040502
84 | 86 | 0.17327 | 0.11089 | 8.7291e-10 | 0 | 0 | 0 | 0 | 0 | 1 | -90 | 90 | 0.15456 | 0.03945 | -0.15451 | -0.039422
85 | 87 | 1.1815 | 0.75617 | 5.9522e-09 | 0 | 0 | 0 | 0 | 0 | 1 | -90 | 90 | -0.16007 | -0.040928 | 0.1604 | 0.041136
85 | 88 | 1.819 | 1.1642 | 3.0546e-09 | 0 | 0 | 0 | 0 | 0 | 1 | -90 | 90 | 0.0017031 | 0.00042655 | -0.001703 | -0.00042682
86 | 101 | 1.0191 | 0.6522 | 1.7113e-09 | 0 | 0 | 0 | 0 | 0 | 1 | -90 | 90 | 0.0018448 | 0.00046219 | -0.0018447 | -0.00046234
86 | 92 | 1.1738 | 0.75122 | 5.9133e-09 | 0 | 0 | 0 | 0 | 0 | 1 | -90 | 90 | 0.15267 | 0.038959 | -0.15237 | -0.038771
87 | 111 | 2.0109 | 1.287 | 3.3768e-09 | 0 | 0 | 0 | 0 | 0 | 1 | -90 | 90 | 0.044837 | 0.01128 | -0.044794 | -0.011252
87 | 108 | 0.73743 | 0.47196 | 3.715e-09 | 0 | 0 | 0 | 0 | 0 | 1 | -90 | 90 | -0.20523 | -0.052415 | 0.20556 | 0.052628
111 | 114 | 1.2401 | 0.79364 | 2.0824e-09 | 0 | 0 | 0 | 0 | 0 | 1 | -90 | 90 | 0.041256 | 0.010366 | -0.041233 | -0.010351
108 | 109 | 0.67639 | 0.43289 | 3.4075e-09 | 0 | 0 | 0 | 0 | 0 | 1 | -90 | 90 | 0.30812 | 0.07927 | -0.30744 | -0.078832
114 | 115 | 5.2887 | 3.3848 | 8.8812e-09 | 0 | 0 | 0 | 0 | 0 | 1 | -90 | 90 | 0.015975 | 0.0040084 | -0.01596 | -0.004
109 | 110 | 0.18419 | 0.11788 | 9.2794e-10 | 0 | 0 | 0 | 0 | 0 | 1 | -90 | 90 | 0.30605 | 0.078485 | -0.30586 | -0.078366
89 | 91 | 1.4376 | 0.92005 | 2.4141e-09 | 0 | 0 | 0 | 0 | 0 | 1 | -90 | 90 | 0.0046141 | 0.0011563 | -0.0046138 | -0.0011563
96 | 97 | 0.38854 | 0.24866 | 6.5246e-10 | 0 | 0 | 0 | 0 | 0 | 1 | -90 | 90 | 0.02219 | 0.0055693 | -0.022188 | -0.005568
96 | 98 | 2.322 | 1.4861 | 3.8993e-09 | 0 | 0 | 0 | 0 | 0 | 1 | -90 | 90 | 0.0080495 | 0.0020177 | -0.0080478 | -0.002017
97 | 99 | 2.1508 | 1.3765 | 3.6118e-09 | 0 | 0 | 0 | 0 | 0 | 1 | -90 | 90 | 0.020202 | 0.0050702 | -0.020192 | -0.0050643
98 | 100 | 3.4895 | 2.2333 | 5.8598e-09 | 0 | 0 | 0 | 0 | 0 | 1 | -90 | 90 | 0.0056021 | 0.001404 | -0.0056009 | -0.0014038
99 | 102 | 1.2084 | 0.77339 | 2.0293e-09 | 0 | 0 | 0 | 0 | 0 | 1 | -90 | 90 | 0.018116 | 0.004544 | -0.018112 | -0.0045414
102 | 103 | 0.84217 | 0.53899 | 1.4142e-09 | 0 | 0 | 0 | 0 | 0 | 1 | -90 | 90 | 0.016781 | 0.004208 | -0.016779 | -0.0042064
110 | 112 | 0.62079 | 0.39731 | 3.1274e-09 | 0 | 0 | 0 | 0 | 0 | 1 | -90 | 90 | 0.29984 | 0.076856 | -0.29924 | -0.076474
110 | 113 | 0.42648 | 0.27295 | 7.1617e-10 | 0 | 0 | 0 | 0 | 0 | 1 | -90 | 90 | 0.0060261 | 0.0015102 | -0.0060259 | -0.0015101
112 | 128 | 0.14219 | 0.091004 | 7.1635e-10 | 0 | 0 | 0 | 0 | 0 | 1 | -90 | 90 | 0.29369 | 0.075084 | -0.29356 | -0.074999
113 | 124 | 1.002 | 0.6413 | 1.6827e-09 | 0 | 0 | 0 | 0 | 0 | 1 | -90 | 90 | 0.003771 | 0.000945 | -0.0037709 | -0.00094507
116 | 117 | 1.0172 | 0.65099 | 1.7081e-09 | 0 | 0 | 0 | 0 | 0 | 1 | -90 | 90 | 0.0087444 | 0.0021919 | -0.0087435 | -0.0021915
116 | 118 | 0.51613 | 0.33032 | 8.6672e-10 | 0 | 0 | 0 | 0 | 0 | 1 | -90 | 90 | -0.0087444 | -0.0021919 | 0.0087448 | 0.0021921
118 | 121 | 2.8794 | 1.8428 | 4.8353e-09 | 0 | 0 | 0 | 0 | 0 | 1 | -90 | 90 | -0.012357 | -0.0030975 | 0.012362 | 0.0031002
121 | 141 | 3.2688 | 2.092 | 5.4892e-09 | 0 | 0 | 0 | 0 | 0 | 1 | -90 | 90 | -0.029451 | -0.0073833 | 0.029482 | 0.0074032
120 | 126 | 1.8431 | 1.1796 | 3.0951e-09 | 0 | 0 | 0 | 0 | 0 | 1 | -90 | 90 | -0.0071334 | -0.0017878 | 0.0071344 | 0.0017882
126 | 134 | 0.53091 | 0.33978 | 2.6746e-09 | 0 | 0 | 0 | 0 | 0 | 1 | -90 | 90 | 0.10745 | 0.027248 | -0.10738 | -0.027205
141 | 139 | 0.88813 | 0.5684 | 1.4914e-09 | 0 | 0 | 0 | 0 | 0 | 1 | -90 | 90 | -0.029482 | -0.0074031 | 0.029491 | 0.0074086
134 | 135 | 0.34549 | 0.22112 | 5.8018e-10 | 0 | 0 | 0 | 0 | 0 | 1 | -90 | 90 | 0.096917 | 0.024583 | -0.096882 | -0.02456
139 | 138 | 2.0502 | 1.3122 | 3.4429e-09 | 0 | 0 | 0 | 0 | 0 | 1 | -90 | 90 | -0.039337 | -0.0098762 | 0.039372 | 0.0098987
135 | 149 | 2.9016 | 1.857 | 4.8726e-09 | 0 | 0 | 0 | 0 | 0 | 1 | -90 | 90 | 0.08834 | 0.022419 | -0.088092 | -0.022261
149 | 150 | 0.60302 | 0.38593 | 1.0126e-09 | 0 | 0 | 0 | 0 | 0 | 1 | -90 | 90 | 0.075564 | 0.019121 | -0.075526 | -0.019097
150 | 143 | 3.033 | 1.9411 | 5.0932e-09 | 0 | 0 | 0 | 0 | 0 | 1 | -90 | 90 | 0.059949 | 0.015193 | -0.059828 | -0.015116
138 | 140 | 1.9466 | 1.2458 | 3.2689e-09 | 0 | 0 | 0 | 0 | 0 | 1 | -90 | 90 | -0.048536 | -0.012195 | 0.048587 | 0.012228
140 | 142 | 2.5868 | 1.6556 | 4.3439e-09 | 0 | 0 | 0 | 0 | 0 | 1 | -90 | 90 | -0.048587 | -0.012228 | 0.048655 | 0.012271
142 | 143 | 3.2388 | 2.0728 | 5.4388e-09 | 0 | 0 | 0 | 0 | 0 | 1 | -90 | 90 | -0.057095 | -0.014386 | 0.057213 | 0.014461
143 | 151 | 1.6467 | 1.0539 | 2.7653e-09 | 0 | 0 | 0 | 0 | 0 | 1 | -90 | 90 | 0.0026151 | 0.00065522 | -0.002615 | -0.0006554