## bus_data
BUS_I | BUS_TYPE | Pd | Qd | Gs | Bs | area | Vm | Va | baseKV | zone | Vmax | Vmin
1 | 1 | 0.029742 | 0.007454 | 0 | 0 | 1 | 0.98861 | -0.21937 | 0.4 | 1 | 1.1 | 0.9
2 | 1 | 0 | 0 | 0 | 0 | 1 | 0.99009 | -0.1906 | 0.4 | 1 | 1.1 | 0.9
3 | 1 | 0 | 0 | 0 | 0 | 1 | 0.99314 | -0.13168 | 0.4 | 1 | 1.1 | 0.9
6 | 1 | 0 | 0 | 0 | 0 | 1 | 0.99607 | -0.075322 | 0.4 | 1 | 1.1 | 0.9
8 | 1 | 0.02648 | 0.0066364 | 0 | 0 | 1 | 0.99257 | -0.14267 | 0.4 | 1 | 1.1 | 0.9
4 | 1 | 0.073459 | 0.018411 | 0 | 0 | 1 | 0.997 | -0.057552 | 0.4 | 1 | 1.1 | 0.9
5 | 3 | 0.07345 | 0.018408 | 0 | 0 | 1 | 1 | 0 | 0.4 | 1 | 1.1 | 0.9

## generator_data
GEN_BUS | PG | QG | QMAX | QMIN | VG | MBASE | GEN_STATUS | PMAX | PMIN
5 | 0.20383 | 0.051352 | 10 | -10 | 1 | 100 | 1 | 10 | 0

## branch_data
F_BUS | T_BUS | BR_R | BR_X | BR_B | RATE_A | RATE_B | RATE_C | TAP | SHIFT | BR_STATUS | ANGMIN | ANGMAX | P_in | Q_in | P_out | Q_out
1 | 2 | 4.2434 | 2.7158 | 7.1259e-09 | 0 | 0 | 0 | 0 | 0 | 1 | -90 | 90 | -0.029742 | -0.007454 | 0.029783 | 0.0074795
2 | 3 | 8.7308 | 5.5877 | 1.4661e-08 | 0 | 0 | 0 | 0 | 0 | 1 | -90 | 90 | -0.029783 | -0.0074794 | 0.029867 | 0.0075318
3 | 6 | 4.4445 | 2.8445 | 7.4635e-09 | 0 | 0 | 0 | 0 | 0 | 1 | -90 | 90 | -0.05636 | -0.014177 | 0.056512 | 0.014273
3 | 8 | 1.8331 | 1.1732 | 3.0783e-09 | 0 | 0 | 0 | 0 | 0 | 1 | -90 | 90 | 0.026494 | 0.006645 | -0.02648 | -0.0066364
6 | 4 | 1.4067 | 0.90028 | 2.3622e-09 | 0 | 0 | 0 | 0 | 0 | 1 | -90 | 90 | -0.056512 | -0.014273 | 0.056561 | 0.014304
4 | 5 | 1.9832 | 1.2692 | 3.3303e-09 | 0 | 0 | 0 | 0 | 0 | 1 | -90 | 90 | -0.13002 | -0.032715 | 0.13038 | 0.032944