## bus_data
BUS_I | BUS_TYPE | Pd | Qd | Gs | Bs | area | Vm | Va | baseKV | zone | Vmax | Vmin
1 | 1 | 0.0016988 | 0.00042576 | 0 | 0 | 1 | 0.9937 | -0.12066 | 0.4 | 1 | 1.1 | 0.9
2 | 1 | 0.0016303 | 0.0004086 | 0 | 0 | 1 | 0.9937 | -0.1206 | 0.4 | 1 | 1.1 | 0.9
3 | 1 | 0.001999 | 0.00050101 | 0 | 0 | 1 | 0.99377 | -0.11937 | 0.4 | 1 | 1.1 | 0.9
4 | 1 | 0.0046696 | 0.0011703 | 0 | 0 | 1 | 0.9938 | -0.11866 | 0.4 | 1 | 1.1 | 0.9
5 | 1 | 0.0024593 | 0.00061635 | 0 | 0 | 1 | 0.99387 | -0.11739 | 0.4 | 1 | 1.1 | 0.9
14 | 1 | 0.01871 | 0.0046892 | 0 | 0 | 1 | 0.99414 | -0.11217 | 0.4 | 1 | 1.1 | 0.9
6 | 1 | 0.0016352 | 0.00040982 | 0 | 0 | 1 | 0.9958 | -0.079789 | 0.4 | 1 | 1.1 | 0.9
7 | 1 | 0.0023553 | 0.00059029 | 0 | 0 | 1 | 0.99582 | -0.079572 | 0.4 | 1 | 1.1 | 0.9
8 | 1 | 0.0071174 | 0.0017838 | 0 | 0 | 1 | 0.99589 | -0.078239 | 0.4 | 1 | 1.1 | 0.9
9 | 1 | 0.006629 | 0.0016614 | 0 | 0 | 1 | 0.99619 | -0.072403 | 0.4 | 1 | 1.1 | 0.9
10 | 1 | 0 | 0 | 0 | 0 | 1 | 0.99656 | -0.06516 | 0.4 | 1 | 1.1 | 0.9
11 | 1 | 0 | 0 | 0 | 0 | 1 | 0.99754 | -0.046566 | 0.4 | 1 | 1.1 | 0.9
12 | 1 | 0.0095201 | 0.002386 | 0 | 0 | 1 | 0.99405 | -0.11273 | 0.4 | 1 | 1.1 | 0.9
15 | 1 | 0 | 0 | 0 | 0 | 1 | 0.99503 | -0.095054 | 0.4 | 1 | 1.1 | 0.9
81 | 3 | 0.020103 | 0.0050384 | 0 | 0 | 1 | 1 | 0 | 0.4 | 1 | 1.1 | 0.9
89 | 1 | 0.01346 | 0.0033734 | 0 | 0 | 1 | 0.99185 | -0.15464 | 0.4 | 1 | 1.1 | 0.9
13 | 1 | 0.0039486 | 0.00098962 | 0 | 0 | 1 | 0.99434 | -0.10833 | 0.4 | 1 | 1.1 | 0.9
16 | 1 | 0 | 0 | 0 | 0 | 1 | 0.99493 | -0.096816 | 0.4 | 1 | 1.1 | 0.9
43 | 1 | 0.025308 | 0.0063429 | 0 | 0 | 1 | 0.99431 | -0.10881 | 0.4 | 1 | 1.1 | 0.9
41 | 1 | 0.019456 | 0.004876 | 0 | 0 | 1 | 0.97065 | -0.56615 | 0.4 | 1 | 1.1 | 0.9
42 | 1 | 0.022432 | 0.005622 | 0 | 0 | 1 | 0.97098 | -0.55965 | 0.4 | 1 | 1.1 | 0.9
44 | 1 | 0 | 0 | 0 | 0 | 1 | 0.97199 | -0.53978 | 0.4 | 1 | 1.1 | 0.9
70 | 1 | 0 | 0 | 0 | 0 | 1 | 0.97184 | -0.5426 | 0.4 | 1 | 1.1 | 0.9
68 | 1 | 0.0056056 | 0.0014049 | 0 | 0 | 1 | 0.97388 | -0.5025 | 0.4 | 1 | 1.1 | 0.9
51 | 1 | 0.0026121 | 0.00065466 | 0 | 0 | 1 | 0.97167 | -0.54601 | 0.4 | 1 | 1.1 | 0.9
53 | 1 | 0 | 0 | 0 | 0 | 1 | 0.97169 | -0.5457 | 0.4 | 1 | 1.1 | 0.9
56 | 1 | 0.0019345 | 0.00048483 | 0 | 0 | 1 | 0.97173 | -0.54476 | 0.4 | 1 | 1.1 | 0.9
64 | 1 | 0.00067288 | 0.00016864 | 0 | 0 | 1 | 0.97612 | -0.45849 | 0.4 | 1 | 1.1 | 0.9
65 | 1 | 0.00074198 | 0.00018596 | 0 | 0 | 1 | 0.97735 | -0.43432 | 0.4 | 1 | 1.1 | 0.9
66 | 1 | 0.0075667 | 0.0018964 | 0 | 0 | 1 | 0.97492 | -0.48189 | 0.4 | 1 | 1.1 | 0.9
67 | 1 | 0 | 0 | 0 | 0 | 1 | 0.97794 | -0.42281 | 0.4 | 1 | 1.1 | 0.9
76 | 1 | 0 | 0 | 0 | 0 | 1 | 0.97993 | -0.3841 | 0.4 | 1 | 1.1 | 0.9
71 | 1 | 0 | 0 | 0 | 0 | 1 | 0.97182 | -0.54312 | 0.4 | 1 | 1.1 | 0.9
87 | 1 | 0.0012056 | 0.00030214 | 0 | 0 | 1 | 0.97178 | -0.54389 | 0.4 | 1 | 1.1 | 0.9
88 | 1 | 0.00092479 | 0.00023178 | 0 | 0 | 1 | 0.98169 | -0.34988 | 0.4 | 1 | 1.1 | 0.9
77 | 1 | 0.0053863 | 0.0013499 | 0 | 0 | 1 | 0.98321 | -0.32059 | 0.4 | 1 | 1.1 | 0.9
78 | 1 | 0.0087449 | 0.0021917 | 0 | 0 | 1 | 0.98351 | -0.3148 | 0.4 | 1 | 1.1 | 0.9
79 | 1 | 0.0068633 | 0.0017201 | 0 | 0 | 1 | 0.98319 | -0.32107 | 0.4 | 1 | 1.1 | 0.9
80 | 1 | 0.0012612 | 0.00031609 | 0 | 0 | 1 | 0.98387 | -0.30777 | 0.4 | 1 | 1.1 | 0.9
84 | 1 | 0.00066668 | 0.00016709 | 0 | 0 | 1 | 0.98473 | -0.29106 | 0.4 | 1 | 1.1 | 0.9
82 | 1 | 0.047098 | 0.011804 | 0 | 0 | 1 | 0.99872 | -0.024652 | 0.4 | 1 | 1.1 | 0.9
83 | 1 | 0.018605 | 0.0046628 | 0 | 0 | 1 | 0.99863 | -0.026278 | 0.4 | 1 | 1.1 | 0.9
85 | 1 | 0 | 0 | 0 | 0 | 1 | 0.98751 | -0.23759 | 0.4 | 1 | 1.1 | 0.9
86 | 1 | 0 | 0 | 0 | 0 | 1 | 0.99053 | -0.17987 | 0.4 | 1 | 1.1 | 0.9

## generator_data
GEN_BUS | PG | QG | QMAX | QMIN | VG | MBASE | GEN_STATUS | PMAX | PMIN
81 | 0.27566 | 0.070104 | 10 | -10 | 1 | 100 | 1 | 10 | 0

## branch_data
F_BUS | T_BUS | BR_R | BR_X | BR_B | RATE_A | RATE_B | RATE_C | TAP | SHIFT | BR_STATUS | ANGMIN | ANGMAX | P_in | Q_in | P_out | Q_out
1 | 2 | 0.1484 | 0.094978 | 2.4921e-10 | 0 | 0 | 0 | 0 | 0 | 1 | -90 | 90 | -0.0016988 | -0.00042576 | 0.0016988 | 0.00042574
2 | 3 | 1.6347 | 1.0462 | 2.7452e-09 | 0 | 0 | 0 | 0 | 0 | 1 | -90 | 90 | -0.0033291 | -0.00083434 | 0.0033293 | 0.00083419
3 | 4 | 0.58962 | 0.37736 | 9.9013e-10 | 0 | 0 | 0 | 0 | 0 | 1 | -90 | 90 | -0.0053284 | -0.0013352 | 0.0053285 | 0.0013352
4 | 5 | 0.56459 | 0.36133 | 9.4809e-10 | 0 | 0 | 0 | 0 | 0 | 1 | -90 | 90 | -0.0099981 | -0.0025055 | 0.0099987 | 0.0025058
5 | 14 | 1.8533 | 1.1861 | 3.1122e-09 | 0 | 0 | 0 | 0 | 0 | 1 | -90 | 90 | -0.012458 | -0.0031222 | 0.012461 | 0.0031238
14 | 13 | 0.54607 | 0.34949 | 9.17e-10 | 0 | 0 | 0 | 0 | 0 | 1 | -90 | 90 | -0.031171 | -0.007813 | 0.031177 | 0.0078166
6 | 7 | 0.58876 | 0.37681 | 9.8869e-10 | 0 | 0 | 0 | 0 | 0 | 1 | -90 | 90 | -0.0016352 | -0.00040982 | 0.0016352 | 0.00040973
7 | 8 | 1.4855 | 0.95071 | 2.4945e-09 | 0 | 0 | 0 | 0 | 0 | 1 | -90 | 90 | -0.0039905 | -0.001 | 0.0039908 | 0.00099994
8 | 9 | 2.3361 | 1.4951 | 3.9229e-09 | 0 | 0 | 0 | 0 | 0 | 1 | -90 | 90 | -0.011108 | -0.0027837 | 0.011111 | 0.0027853
9 | 10 | 1.8169 | 1.1628 | 3.0511e-09 | 0 | 0 | 0 | 0 | 0 | 1 | -90 | 90 | -0.01774 | -0.0044467 | 0.017746 | 0.0044503
10 | 11 | 0.65332 | 0.41812 | 2.1942e-09 | 0 | 0 | 0 | 0 | 0 | 1 | -90 | 90 | -0.12862 | -0.03294 | 0.12874 | 0.033014
10 | 12 | 1.9367 | 1.2395 | 6.5046e-09 | 0 | 0 | 0 | 0 | 0 | 1 | -90 | 90 | 0.11088 | 0.028489 | -0.11062 | -0.028327
11 | 15 | 3.5699 | 2.2847 | 5.9949e-09 | 0 | 0 | 0 | 0 | 0 | 1 | -90 | 90 | 0.060613 | 0.015262 | -0.060473 | -0.015173
11 | 81 | 1.112 | 0.71167 | 3.7347e-09 | 0 | 0 | 0 | 0 | 0 | 1 | -90 | 90 | -0.18935 | -0.048276 | 0.18978 | 0.048549
12 | 89 | 1.8604 | 1.1906 | 6.2481e-09 | 0 | 0 | 0 | 0 | 0 | 1 | -90 | 90 | 0.1011 | 0.025941 | -0.1009 | -0.02581
15 | 16 | 0.30898 | 0.19775 | 5.1887e-10 | 0 | 0 | 0 | 0 | 0 | 1 | -90 | 90 | 0.025325 | 0.0063531 | -0.025323 | -0.0063518
15 | 13 | 1.6769 | 1.0732 | 2.8159e-09 | 0 | 0 | 0 | 0 | 0 | 1 | -90 | 90 | 0.035148 | 0.0088202 | -0.035126 | -0.0088062
81 | 82 | 1.6796 | 1.075 | 2.8205e-09 | 0 | 0 | 0 | 0 | 0 | 1 | -90 | 90 | 0.065782 | 0.016517 | -0.065704 | -0.016468
89 | 86 | 1.2904 | 0.82585 | 4.3338e-09 | 0 | 0 | 0 | 0 | 0 | 1 | -90 | 90 | 0.087436 | 0.022437 | -0.087329 | -0.022369
16 | 43 | 2.1019 | 1.3452 | 3.5297e-09 | 0 | 0 | 0 | 0 | 0 | 1 | -90 | 90 | 0.025323 | 0.0063518 | -0.025308 | -0.0063429
41 | 42 | 1.4115 | 0.90333 | 2.3702e-09 | 0 | 0 | 0 | 0 | 0 | 1 | -90 | 90 | -0.019455 | -0.0048763 | 0.019461 | 0.0048799
42 | 44 | 2.0073 | 1.2846 | 3.3707e-09 | 0 | 0 | 0 | 0 | 0 | 1 | -90 | 90 | -0.041892 | -0.010502 | 0.041932 | 0.010527
44 | 70 | 2.0767 | 1.3291 | 3.4874e-09 | 0 | 0 | 0 | 0 | 0 | 1 | -90 | 90 | 0.0057535 | 0.0014409 | -0.0057527 | -0.0014408
44 | 68 | 3.3203 | 2.125 | 5.5757e-09 | 0 | 0 | 0 | 0 | 0 | 1 | -90 | 90 | -0.047686 | -0.011968 | 0.047771 | 0.012022
70 | 71 | 1.8309 | 1.1718 | 3.0745e-09 | 0 | 0 | 0 | 0 | 0 | 1 | -90 | 90 | 0.0012056 | 0.00030148 | -0.0012056 | -0.00030175
70 | 56 | 2.0064 | 1.2841 | 3.3693e-09 | 0 | 0 | 0 | 0 | 0 | 1 | -90 | 90 | 0.0045471 | 0.0011393 | -0.0045466 | -0.0011393
68 | 66 | 1.647 | 1.0541 | 2.7657e-09 | 0 | 0 | 0 | 0 | 0 | 1 | -90 | 90 | -0.053376 | -0.013427 | 0.053429 | 0.01346
51 | 53 | 0.5058 | 0.32371 | 8.4938e-10 | 0 | 0 | 0 | 0 | 0 | 1 | -90 | 90 | -0.002612 | -0.00065469 | 0.0026121 | 0.00065463
53 | 56 | 1.5248 | 0.9759 | 2.5606e-09 | 0 | 0 | 0 | 0 | 0 | 1 | -90 | 90 | -0.0026121 | -0.00065463 | 0.0026122 | 0.00065447
64 | 65 | 1.6809 | 1.0758 | 2.8226e-09 | 0 | 0 | 0 | 0 | 0 | 1 | -90 | 90 | -0.061736 | -0.015569 | 0.061808 | 0.015614
64 | 66 | 1.6412 | 1.0504 | 2.7561e-09 | 0 | 0 | 0 | 0 | 0 | 1 | -90 | 90 | 0.061064 | 0.0154 | -0.060995 | -0.015357
65 | 67 | 0.7922 | 0.50701 | 1.3303e-09 | 0 | 0 | 0 | 0 | 0 | 1 | -90 | 90 | -0.06255 | -0.0158 | 0.062585 | 0.015822
67 | 76 | 2.672 | 1.7101 | 4.4871e-09 | 0 | 0 | 0 | 0 | 0 | 1 | -90 | 90 | -0.062585 | -0.015822 | 0.062701 | 0.015896
76 | 88 | 2.3711 | 1.5175 | 3.9817e-09 | 0 | 0 | 0 | 0 | 0 | 1 | -90 | 90 | -0.062701 | -0.015896 | 0.062804 | 0.015961
71 | 87 | 2.6957 | 1.7253 | 4.5269e-09 | 0 | 0 | 0 | 0 | 0 | 1 | -90 | 90 | 0.0012056 | 0.00030175 | -0.0012055 | -0.00030215
88 | 80 | 2.8863 | 1.8472 | 4.8468e-09 | 0 | 0 | 0 | 0 | 0 | 1 | -90 | 90 | -0.063729 | -0.016193 | 0.063859 | 0.016275
77 | 78 | 2.0474 | 1.3104 | 3.4382e-09 | 0 | 0 | 0 | 0 | 0 | 1 | -90 | 90 | -0.01225 | -0.0030702 | 0.012253 | 0.003072
77 | 79 | 0.30448 | 0.19487 | 5.113e-10 | 0 | 0 | 0 | 0 | 0 | 1 | -90 | 90 | 0.0068634 | 0.0017202 | -0.0068633 | -0.0017201
78 | 80 | 1.4536 | 0.93031 | 2.441e-09 | 0 | 0 | 0 | 0 | 0 | 1 | -90 | 90 | -0.020998 | -0.0052637 | 0.021005 | 0.005268
80 | 84 | 0.8496 | 0.54375 | 1.4267e-09 | 0 | 0 | 0 | 0 | 0 | 1 | -90 | 90 | -0.086125 | -0.021859 | 0.086194 | 0.021904
84 | 85 | 2.7072 | 1.7326 | 4.5461e-09 | 0 | 0 | 0 | 0 | 0 | 1 | -90 | 90 | -0.086861 | -0.022071 | 0.087085 | 0.022214
82 | 83 | 0.39083 | 0.25013 | 6.5632e-10 | 0 | 0 | 0 | 0 | 0 | 1 | -90 | 90 | 0.018606 | 0.0046637 | -0.018605 | -0.0046628
85 | 86 | 2.9397 | 1.8814 | 4.9365e-09 | 0 | 0 | 0 | 0 | 0 | 1 | -90 | 90 | -0.087085 | -0.022213 | 0.087329 | 0.022369