## bus_data
BUS_I | BUS_TYPE | Pd | Qd | Gs | Bs | area | Vm | Va | baseKV | zone | Vmax | Vmin
1 | 1 | 0.0074668 | 0.0018714 | 0 | 0 | 1 | 0.98342 | -0.31646 | 0.4 | 1 | 1.1 | 0.9
2 | 1 | 0.0023547 | 0.00059014 | 0 | 0 | 1 | 0.98463 | -0.29301 | 0.4 | 1 | 1.1 | 0.9
3 | 1 | 0.002442 | 0.00061202 | 0 | 0 | 1 | 0.98229 | -0.33843 | 0.4 | 1 | 1.1 | 0.9
4 | 1 | 0.0023548 | 0.00059018 | 0 | 0 | 1 | 0.98514 | -0.28309 | 0.4 | 1 | 1.1 | 0.9
5 | 1 | 0.0069407 | 0.0017395 | 0 | 0 | 1 | 0.98131 | -0.35733 | 0.4 | 1 | 1.1 | 0.9
85 | 1 | 0 | 0 | 0 | 0 | 1 | 0.98583 | -0.26986 | 0.4 | 1 | 1.1 | 0.9
58 | 1 | 0 | 0 | 0 | 0 | 1 | 0.98091 | -0.36517 | 0.4 | 1 | 1.1 | 0.9
44 | 1 | 0 | 0 | 0 | 0 | 1 | 0.98984 | -0.1927 | 0.4 | 1 | 1.1 | 0.9
59 | 1 | 0 | 0 | 0 | 0 | 1 | 0.98035 | -0.37606 | 0.4 | 1 | 1.1 | 0.9
6 | 1 | 0.0031884 | 0.00079909 | 0 | 0 | 1 | 0.99041 | -0.18157 | 0.4 | 1 | 1.1 | 0.9
7 | 1 | 0.0020557 | 0.0005152 | 0 | 0 | 1 | 0.98811 | -0.22568 | 0.4 | 1 | 1.1 | 0.9
8 | 1 | 0.0013625 | 0.00034149 | 0 | 0 | 1 | 0.99207 | -0.14985 | 0.4 | 1 | 1.1 | 0.9
9 | 1 | 0 | 0 | 0 | 0 | 1 | 0.98614 | -0.26352 | 0.4 | 1 | 1.1 | 0.9
10 | 1 | 0.0050817 | 0.0012736 | 0 | 0 | 1 | 0.99332 | -0.12614 | 0.4 | 1 | 1.1 | 0.9
74 | 1 | 0.0012486 | 0.00031294 | 0 | 0 | 1 | 0.9861 | -0.26421 | 0.4 | 1 | 1.1 | 0.9
21 | 1 | 0.002818 | 0.00070625 | 0 | 0 | 1 | 0.98325 | -0.31929 | 0.4 | 1 | 1.1 | 0.9
11 | 1 | 0.0012841 | 0.00032182 | 0 | 0 | 1 | 0.99493 | -0.095514 | 0.4 | 1 | 1.1 | 0.9
134 | 1 | 0.0017842 | 0.00044715 | 0 | 0 | 1 | 0.98605 | -0.26515 | 0.4 | 1 | 1.1 | 0.9
19 | 1 | 0 | 0 | 0 | 0 | 1 | 0.98281 | -0.32772 | 0.4 | 1 | 1.1 | 0.9
45 | 1 | 0.0017177 | 0.00043048 | 0 | 0 | 1 | 0.99646 | -0.066675 | 0.4 | 1 | 1.1 | 0.9
46 | 1 | 0.0014695 | 0.00036829 | 0 | 0 | 1 | 0.99727 | -0.051283 | 0.4 | 1 | 1.1 | 0.9
12 | 1 | 0.0011605 | 0.00029086 | 0 | 0 | 1 | 0.99702 | -0.056282 | 0.4 | 1 | 1.1 | 0.9
13 | 1 | 0.00079272 | 0.00019867 | 0 | 0 | 1 | 0.99671 | -0.062102 | 0.4 | 1 | 1.1 | 0.9
14 | 1 | 0.0023036 | 0.00057734 | 0 | 0 | 1 | 0.99774 | -0.042564 | 0.4 | 1 | 1.1 | 0.9
15 | 1 | 0.00074708 | 0.00018724 | 0 | 0 | 1 | 0.99617 | -0.072227 | 0.4 | 1 | 1.1 | 0.9
16 | 1 | 0.0026815 | 0.00067204 | 0 | 0 | 1 | 0.99793 | -0.03902 | 0.4 | 1 | 1.1 | 0.9
23 | 1 | 0.00074566 | 0.00018688 | 0 | 0 | 1 | 0.99592 | -0.077092 | 0.4 | 1 | 1.1 | 0.9
26 | 1 | 0.0022989 | 0.00057615 | 0 | 0 | 1 | 0.99835 | -0.031183 | 0.4 | 1 | 1.1 | 0.9
24 | 1 | 0.0010968 | 0.00027488 | 0 | 0 | 1 | 0.99539 | -0.087156 | 0.4 | 1 | 1.1 | 0.9
27 | 1 | 0.0022332 | 0.00055969 | 0 | 0 | 1 | 0.99894 | -0.01995 | 0.4 | 1 | 1.1 | 0.9
17 | 1 | 0.0016997 | 0.00042599 | 0 | 0 | 1 | 0.98246 | -0.33468 | 0.4 | 1 | 1.1 | 0.9
18 | 1 | 0.0014634 | 0.00036676 | 0 | 0 | 1 | 0.98238 | -0.33621 | 0.4 | 1 | 1.1 | 0.9
20 | 1 | 0.0018759 | 0.00047014 | 0 | 0 | 1 | 0.98228 | -0.33809 | 0.4 | 1 | 1.1 | 0.9
22 | 1 | 0.0018298 | 0.00045859 | 0 | 0 | 1 | 0.98131 | -0.35685 | 0.4 | 1 | 1.1 | 0.9
55 | 1 | 0.0013786 | 0.00034551 | 0 | 0 | 1 | 0.98221 | -0.33951 | 0.4 | 1 | 1.1 | 0.9
63 | 1 | 0.0016712 | 0.00041885 | 0 | 0 | 1 | 0.9807 | -0.36873 | 0.4 | 1 | 1.1 | 0.9
54 | 1 | 0.001388 | 0.00034787 | 0 | 0 | 1 | 0.9821 | -0.34174 | 0.4 | 1 | 1.1 | 0.9
61 | 1 | 0.0012795 | 0.00032068 | 0 | 0 | 1 | 0.98002 | -0.38192 | 0.4 | 1 | 1.1 | 0.9
25 | 1 | 0.0010464 | 0.00026224 | 0 | 0 | 1 | 0.99511 | -0.092305 | 0.4 | 1 | 1.1 | 0.9
43 | 1 | 0.00286 | 0.0007168 | 0 | 0 | 1 | 0.99384 | -0.11652 | 0.4 | 1 | 1.1 | 0.9
41 | 1 | 0.0016668 | 0.00041775 | 0 | 0 | 1 | 0.99288 | -0.13481 | 0.4 | 1 | 1.1 | 0.9
28 | 1 | 0.0019642 | 0.00049227 | 0 | 0 | 1 | 0.99916 | -0.015857 | 0.4 | 1 | 1.1 | 0.9
29 | 1 | 0.0023229 | 0.00058218 | 0 | 0 | 1 | 0.99955 | -0.0083992 | 0.4 | 1 | 1.1 | 0.9
70 | 3 | 0.0019634 | 0.00049207 | 0 | 0 | 1 | 1 | 0 | 0.4 | 1 | 1.1 | 0.9
87 | 1 | 0.0029259 | 0.00073331 | 0 | 0 | 1 | 0.99994 | -0.0011166 | 0.4 | 1 | 1.1 | 0.9
30 | 1 | 0.0028474 | 0.00071364 | 0 | 0 | 1 | 0.97292 | -0.52097 | 0.4 | 1 | 1.1 | 0.9
31 | 1 | 0.0060088 | 0.001506 | 0 | 0 | 1 | 0.97167 | -0.54568 | 0.4 | 1 | 1.1 | 0.9
32 | 1 | 0.0030577 | 0.00076632 | 0 | 0 | 1 | 0.97344 | -0.51076 | 0.4 | 1 | 1.1 | 0.9
33 | 1 | 0.0027959 | 0.00070071 | 0 | 0 | 1 | 0.97165 | -0.54608 | 0.4 | 1 | 1.1 | 0.9
34 | 1 | 0.0014031 | 0.00035164 | 0 | 0 | 1 | 0.97464 | -0.48719 | 0.4 | 1 | 1.1 | 0.9
53 | 1 | 0.0060869 | 0.0015255 | 0 | 0 | 1 | 0.97104 | -0.55815 | 0.4 | 1 | 1.1 | 0.9
80 | 1 | 0.0030673 | 0.00076873 | 0 | 0 | 1 | 0.9754 | -0.47225 | 0.4 | 1 | 1.1 | 0.9
51 | 1 | 0.0020305 | 0.00050889 | 0 | 0 | 1 | 0.97075 | -0.5639 | 0.4 | 1 | 1.1 | 0.9
79 | 1 | 0.0017735 | 0.00044448 | 0 | 0 | 1 | 0.97565 | -0.46736 | 0.4 | 1 | 1.1 | 0.9
35 | 1 | 0.0018702 | 0.00046871 | 0 | 0 | 1 | 0.9771 | -0.43948 | 0.4 | 1 | 1.1 | 0.9
36 | 1 | 0.0017608 | 0.00044131 | 0 | 0 | 1 | 0.97635 | -0.45428 | 0.4 | 1 | 1.1 | 0.9
37 | 1 | 0.001964 | 0.00049222 | 0 | 0 | 1 | 0.97775 | -0.42694 | 0.4 | 1 | 1.1 | 0.9
38 | 1 | 0.0023624 | 0.00059207 | 0 | 0 | 1 | 0.97603 | -0.46062 | 0.4 | 1 | 1.1 | 0.9
39 | 1 | 0.0019695 | 0.0004936 | 0 | 0 | 1 | 0.97826 | -0.41689 | 0.4 | 1 | 1.1 | 0.9
72 | 1 | 0.0020238 | 0.00050721 | 0 | 0 | 1 | 0.97598 | -0.46163 | 0.4 | 1 | 1.1 | 0.9
47 | 1 | 0.0019643 | 0.0004923 | 0 | 0 | 1 | 0.97913 | -0.39985 | 0.4 | 1 | 1.1 | 0.9
73 | 1 | 0.0049011 | 0.0012283 | 0 | 0 | 1 | 0.97495 | -0.48179 | 0.4 | 1 | 1.1 | 0.9
48 | 1 | 0.0014271 | 0.00035766 | 0 | 0 | 1 | 0.97948 | -0.39297 | 0.4 | 1 | 1.1 | 0.9
40 | 1 | 0.0032775 | 0.00082143 | 0 | 0 | 1 | 0.99269 | -0.13843 | 0.4 | 1 | 1.1 | 0.9
42 | 1 | 0.0058617 | 0.0014691 | 0 | 0 | 1 | 0.99247 | -0.14252 | 0.4 | 1 | 1.1 | 0.9
89 | 1 | 0.0013957 | 0.00034979 | 0 | 0 | 1 | 0.99897 | -0.019279 | 0.4 | 1 | 1.1 | 0.9
88 | 1 | 0.0016582 | 0.00041558 | 0 | 0 | 1 | 0.99961 | -0.0072787 | 0.4 | 1 | 1.1 | 0.9
75 | 1 | 0.0020141 | 0.00050479 | 0 | 0 | 1 | 0.97984 | -0.38606 | 0.4 | 1 | 1.1 | 0.9
76 | 1 | 0.0071826 | 0.0018001 | 0 | 0 | 1 | 0.98004 | -0.3822 | 0.4 | 1 | 1.1 | 0.9
49 | 1 | 0.0071656 | 0.0017959 | 0 | 0 | 1 | 0.97041 | -0.57057 | 0.4 | 1 | 1.1 | 0.9
50 | 1 | 0.0087671 | 0.0021972 | 0 | 0 | 1 | 0.97028 | -0.57306 | 0.4 | 1 | 1.1 | 0.9
52 | 1 | 0.0059309 | 0.0014864 | 0 | 0 | 1 | 0.97023 | -0.57413 | 0.4 | 1 | 1.1 | 0.9
77 | 1 | 0.0035203 | 0.00088227 | 0 | 0 | 1 | 0.97019 | -0.57484 | 0.4 | 1 | 1.1 | 0.9
56 | 1 | 0.002118 | 0.00053081 | 0 | 0 | 1 | 0.98207 | -0.34223 | 0.4 | 1 | 1.1 | 0.9
57 | 1 | 0.0015879 | 0.00039797 | 0 | 0 | 1 | 0.982 | -0.34357 | 0.4 | 1 | 1.1 | 0.9
78 | 1 | 0.0046905 | 0.0011756 | 0 | 0 | 1 | 0.98199 | -0.34392 | 0.4 | 1 | 1.1 | 0.9
60 | 1 | 0.0021464 | 0.00053795 | 0 | 0 | 1 | 0.97732 | -0.43464 | 0.4 | 1 | 1.1 | 0.9
62 | 1 | 0.0032678 | 0.00081898 | 0 | 0 | 1 | 0.97712 | -0.43848 | 0.4 | 1 | 1.1 | 0.9
64 | 1 | 0.0017648 | 0.00044229 | 0 | 0 | 1 | 0.97653 | -0.45011 | 0.4 | 1 | 1.1 | 0.9
65 | 1 | 0.0015829 | 0.0003967 | 0 | 0 | 1 | 0.97337 | -0.51295 | 0.4 | 1 | 1.1 | 0.9
66 | 1 | 0.006578 | 0.0016486 | 0 | 0 | 1 | 0.97394 | -0.50168 | 0.4 | 1 | 1.1 | 0.9
67 | 1 | 0.0066378 | 0.0016636 | 0 | 0 | 1 | 0.97305 | -0.51924 | 0.4 | 1 | 1.1 | 0.9
68 | 1 | 0.0052674 | 0.0013201 | 0 | 0 | 1 | 0.97413 | -0.49797 | 0.4 | 1 | 1.1 | 0.9
69 | 1 | 0.0045986 | 0.0011525 | 0 | 0 | 1 | 0.9729 | -0.52216 | 0.4 | 1 | 1.1 | 0.9
71 | 1 | 0.0023318 | 0.00058441 | 0 | 0 | 1 | 0.97465 | -0.48761 | 0.4 | 1 | 1.1 | 0.9
86 | 1 | 0.0045973 | 0.0011522 | 0 | 0 | 1 | 0.97258 | -0.52856 | 0.4 | 1 | 1.1 | 0.9
93 | 1 | 0.005323 | 0.0013341 | 0 | 0 | 1 | 0.97234 | -0.53322 | 0.4 | 1 | 1.1 | 0.9
82 | 1 | 0.0046001 | 0.0011529 | 0 | 0 | 1 | 0.9719 | -0.54199 | 0.4 | 1 | 1.1 | 0.9
168 | 1 | 0 | 0 | 0 | 0 | 1 | 0.97065 | -0.56676 | 0.4 | 1 | 1.1 | 0.9
167 | 1 | 0.0040497 | 0.0010149 | 0 | 0 | 1 | 0.97027 | -0.57434 | 0.4 | 1 | 1.1 | 0.9
169 | 1 | 0 | 0 | 0 | 0 | 1 | 0.97024 | -0.57485 | 0.4 | 1 | 1.1 | 0.9
171 | 1 | 0 | 0 | 0 | 0 | 1 | 0.97019 | -0.57588 | 0.4 | 1 | 1.1 | 0.9
183 | 1 | 0.0014743 | 0.00036951 | 0 | 0 | 1 | 0.97018 | -0.57605 | 0.4 | 1 | 1.1 | 0.9
91 | 1 | 0.0013406 | 0.000336 | 0 | 0 | 1 | 0.97219 | -0.53617 | 0.4 | 1 | 1.1 | 0.9
90 | 1 | 0.0013347 | 0.00033451 | 0 | 0 | 1 | 0.97216 | -0.53683 | 0.4 | 1 | 1.1 | 0.9
92 | 1 | 0.0016695 | 0.00041841 | 0 | 0 | 1 | 0.97209 | -0.53824 | 0.4 | 1 | 1.1 | 0.9
94 | 1 | 0.0016005 | 0.00040111 | 0 | 0 | 1 | 0.97208 | -0.53848 | 0.4 | 1 | 1.1 | 0.9

## generator_data
GEN_BUS | PG | QG | QMAX | QMIN | VG | MBASE | GEN_STATUS | PMAX | PMIN
70 | 0.25422 | 0.06548 | 10 | -10 | 1 | 100 | 1 | 10 | 0

## branch_data
F_BUS | T_BUS | BR_R | BR_X | BR_B | RATE_A | RATE_B | RATE_C | TAP | SHIFT | BR_STATUS | ANGMIN | ANGMAX | P_in | Q_in | P_out | Q_out
1 | 2 | 1.0249 | 0.65592 | 5.1631e-09 | 0 | 0 | 0 | 0 | 0 | 1 | -90 | 90 | -0.099978 | -0.025321 | 0.10009 | 0.025393
1 | 3 | 1.0359 | 0.66298 | 5.2187e-09 | 0 | 0 | 0 | 0 | 0 | 1 | -90 | 90 | 0.092511 | 0.02345 | -0.092413 | -0.023388
2 | 4 | 0.42423 | 0.27151 | 2.1372e-09 | 0 | 0 | 0 | 0 | 0 | 1 | -90 | 90 | -0.10245 | -0.025983 | 0.10249 | 0.026014
3 | 5 | 0.91342 | 0.58459 | 4.6016e-09 | 0 | 0 | 0 | 0 | 0 | 1 | -90 | 90 | 0.089971 | 0.022776 | -0.08989 | -0.022724
4 | 85 | 0.55401 | 0.35457 | 2.791e-09 | 0 | 0 | 0 | 0 | 0 | 1 | -90 | 90 | -0.10485 | -0.026604 | 0.10492 | 0.026647
5 | 58 | 0.41043 | 0.26268 | 2.0677e-09 | 0 | 0 | 0 | 0 | 0 | 1 | -90 | 90 | 0.082949 | 0.020985 | -0.082918 | -0.020965
85 | 44 | 3.2446 | 2.0765 | 1.6346e-08 | 0 | 0 | 0 | 0 | 0 | 1 | -90 | 90 | -0.10492 | -0.026647 | 0.10531 | 0.026895
58 | 59 | 0.56953 | 0.3645 | 2.8692e-09 | 0 | 0 | 0 | 0 | 0 | 1 | -90 | 90 | 0.082918 | 0.020965 | -0.082875 | -0.020938
44 | 42 | 2.1241 | 1.3594 | 1.0701e-08 | 0 | 0 | 0 | 0 | 0 | 1 | -90 | 90 | -0.10531 | -0.026895 | 0.10556 | 0.027058
59 | 76 | 0.32047 | 0.2051 | 1.6145e-09 | 0 | 0 | 0 | 0 | 0 | 1 | -90 | 90 | 0.082875 | 0.020938 | -0.08285 | -0.020922
6 | 7 | 2.1373 | 1.3679 | 3.5891e-09 | 0 | 0 | 0 | 0 | 0 | 1 | -90 | 90 | 0.091784 | 0.023489 | -0.091589 | -0.023364
6 | 8 | 1.4901 | 0.95369 | 2.5023e-09 | 0 | 0 | 0 | 0 | 0 | 1 | -90 | 90 | -0.094973 | -0.024288 | 0.095119 | 0.024381
7 | 9 | 1.8681 | 1.1956 | 3.137e-09 | 0 | 0 | 0 | 0 | 0 | 1 | -90 | 90 | 0.089533 | 0.022849 | -0.08937 | -0.022744
8 | 10 | 1.1013 | 0.70485 | 1.8494e-09 | 0 | 0 | 0 | 0 | 0 | 1 | -90 | 90 | -0.096481 | -0.024722 | 0.096592 | 0.024793
9 | 74 | 0.98517 | 0.63051 | 1.6544e-09 | 0 | 0 | 0 | 0 | 0 | 1 | -90 | 90 | 0.003033 | 0.00075968 | -0.0030329 | -0.00075978
9 | 21 | 2.8365 | 1.8154 | 4.7633e-09 | 0 | 0 | 0 | 0 | 0 | 1 | -90 | 90 | 0.086337 | 0.021985 | -0.086105 | -0.021837
10 | 11 | 1.3546 | 0.86693 | 2.2747e-09 | 0 | 0 | 0 | 0 | 0 | 1 | -90 | 90 | -0.10167 | -0.026067 | 0.10183 | 0.026163
74 | 134 | 2.2936 | 1.4679 | 3.8516e-09 | 0 | 0 | 0 | 0 | 0 | 1 | -90 | 90 | 0.0017842 | 0.00044683 | -0.0017841 | -0.00044716
21 | 19 | 0.44198 | 0.28287 | 7.422e-10 | 0 | 0 | 0 | 0 | 0 | 1 | -90 | 90 | 0.083287 | 0.021131 | -0.083253 | -0.02111
11 | 45 | 1.2631 | 0.8084 | 2.1211e-09 | 0 | 0 | 0 | 0 | 0 | 1 | -90 | 90 | -0.10311 | -0.026485 | 0.10325 | 0.026577
19 | 22 | 1.896 | 1.2134 | 3.1838e-09 | 0 | 0 | 0 | 0 | 0 | 1 | -90 | 90 | 0.067041 | 0.017044 | -0.066948 | -0.016984
19 | 17 | 1.8605 | 1.1907 | 3.1244e-09 | 0 | 0 | 0 | 0 | 0 | 1 | -90 | 90 | 0.016212 | 0.0040661 | -0.016206 | -0.004063
45 | 46 | 0.66452 | 0.42529 | 1.1159e-09 | 0 | 0 | 0 | 0 | 0 | 1 | -90 | 90 | -0.10497 | -0.027008 | 0.10505 | 0.027058
46 | 89 | 1.3657 | 0.87406 | 2.2934e-09 | 0 | 0 | 0 | 0 | 0 | 1 | -90 | 90 | -0.10652 | -0.027426 | 0.10669 | 0.027532
12 | 13 | 0.21228 | 0.13586 | 1.0694e-09 | 0 | 0 | 0 | 0 | 0 | 1 | -90 | 90 | 0.12416 | 0.031911 | -0.12412 | -0.031889
12 | 14 | 0.49615 | 0.31754 | 2.4995e-09 | 0 | 0 | 0 | 0 | 0 | 1 | -90 | 90 | -0.12532 | -0.032202 | 0.1254 | 0.032255
13 | 15 | 0.37142 | 0.23771 | 1.8711e-09 | 0 | 0 | 0 | 0 | 0 | 1 | -90 | 90 | 0.12333 | 0.03169 | -0.12327 | -0.031651
14 | 16 | 0.12598 | 0.080624 | 6.3464e-10 | 0 | 0 | 0 | 0 | 0 | 1 | -90 | 90 | -0.12771 | -0.032832 | 0.12773 | 0.032846
15 | 23 | 0.17944 | 0.11484 | 9.0397e-10 | 0 | 0 | 0 | 0 | 0 | 1 | -90 | 90 | 0.12252 | 0.031464 | -0.12249 | -0.031446
16 | 26 | 0.27283 | 0.17461 | 1.3745e-09 | 0 | 0 | 0 | 0 | 0 | 1 | -90 | 90 | -0.13041 | -0.033518 | 0.13046 | 0.03355
23 | 24 | 0.3732 | 0.23885 | 1.8801e-09 | 0 | 0 | 0 | 0 | 0 | 1 | -90 | 90 | 0.12175 | 0.031259 | -0.12169 | -0.031221
26 | 27 | 0.38459 | 0.24614 | 1.9375e-09 | 0 | 0 | 0 | 0 | 0 | 1 | -90 | 90 | -0.13276 | -0.034126 | 0.13283 | 0.034172
24 | 25 | 0.19253 | 0.12322 | 9.6995e-10 | 0 | 0 | 0 | 0 | 0 | 1 | -90 | 90 | 0.12059 | 0.030946 | -0.12056 | -0.030927
27 | 28 | 0.1379 | 0.088253 | 6.9469e-10 | 0 | 0 | 0 | 0 | 0 | 1 | -90 | 90 | -0.13506 | -0.034732 | 0.13509 | 0.034749
17 | 18 | 0.45448 | 0.29086 | 7.6319e-10 | 0 | 0 | 0 | 0 | 0 | 1 | -90 | 90 | 0.014507 | 0.003637 | -0.014506 | -0.0036364
18 | 20 | 0.6235 | 0.39904 | 1.047e-09 | 0 | 0 | 0 | 0 | 0 | 1 | -90 | 90 | 0.013042 | 0.0032697 | -0.013041 | -0.003269
20 | 55 | 0.5498 | 0.35187 | 9.2327e-10 | 0 | 0 | 0 | 0 | 0 | 1 | -90 | 90 | 0.011165 | 0.0027989 | -0.011165 | -0.0027985
22 | 63 | 0.79312 | 0.5076 | 1.3319e-09 | 0 | 0 | 0 | 0 | 0 | 1 | -90 | 90 | 0.065118 | 0.016525 | -0.065081 | -0.016502
55 | 54 | 0.98672 | 0.6315 | 1.657e-09 | 0 | 0 | 0 | 0 | 0 | 1 | -90 | 90 | 0.009786 | 0.0024529 | -0.009785 | -0.0024524
63 | 61 | 0.90358 | 0.57829 | 1.5174e-09 | 0 | 0 | 0 | 0 | 0 | 1 | -90 | 90 | 0.063409 | 0.016083 | -0.063369 | -0.016057
54 | 56 | 0.2504 | 0.16025 | 4.2048e-10 | 0 | 0 | 0 | 0 | 0 | 1 | -90 | 90 | 0.008397 | 0.0021046 | -0.0083968 | -0.0021045
61 | 60 | 3.6718 | 2.3499 | 6.1659e-09 | 0 | 0 | 0 | 0 | 0 | 1 | -90 | 90 | 0.06209 | 0.015737 | -0.061933 | -0.015637
25 | 43 | 0.9122 | 0.58381 | 4.5955e-09 | 0 | 0 | 0 | 0 | 0 | 1 | -90 | 90 | 0.11951 | 0.030665 | -0.11937 | -0.030575
43 | 41 | 0.70448 | 0.45087 | 3.549e-09 | 0 | 0 | 0 | 0 | 0 | 1 | -90 | 90 | 0.11651 | 0.029859 | -0.11641 | -0.029793
41 | 40 | 0.14137 | 0.090474 | 7.1218e-10 | 0 | 0 | 0 | 0 | 0 | 1 | -90 | 90 | 0.11474 | 0.029375 | -0.11472 | -0.029362
28 | 29 | 0.24774 | 0.15855 | 1.2481e-09 | 0 | 0 | 0 | 0 | 0 | 1 | -90 | 90 | -0.13705 | -0.035242 | 0.1371 | 0.035273
29 | 70 | 0.27451 | 0.17569 | 1.3829e-09 | 0 | 0 | 0 | 0 | 0 | 1 | -90 | 90 | -0.13943 | -0.035855 | 0.13948 | 0.035892
70 | 87 | 0.045241 | 0.028954 | 2.2792e-10 | 0 | 0 | 0 | 0 | 0 | 1 | -90 | 90 | 0.11277 | 0.029096 | -0.11276 | -0.029092
87 | 88 | 0.25634 | 0.16406 | 1.2914e-09 | 0 | 0 | 0 | 0 | 0 | 1 | -90 | 90 | 0.10984 | 0.028359 | -0.1098 | -0.028338
30 | 31 | 2.4757 | 1.5845 | 4.1574e-09 | 0 | 0 | 0 | 0 | 0 | 1 | -90 | 90 | 0.042393 | 0.010659 | -0.042343 | -0.010627
30 | 32 | 0.95991 | 0.61434 | 1.6119e-09 | 0 | 0 | 0 | 0 | 0 | 1 | -90 | 90 | -0.04524 | -0.011372 | 0.045262 | 0.011386
31 | 33 | 0.045643 | 0.029211 | 7.6647e-11 | 0 | 0 | 0 | 0 | 0 | 1 | -90 | 90 | 0.036334 | 0.009121 | -0.036334 | -0.0091206
32 | 34 | 2.079 | 1.3305 | 3.4912e-09 | 0 | 0 | 0 | 0 | 0 | 1 | -90 | 90 | -0.04832 | -0.012152 | 0.048374 | 0.012187
33 | 53 | 1.5248 | 0.97584 | 2.5605e-09 | 0 | 0 | 0 | 0 | 0 | 1 | -90 | 90 | 0.033538 | 0.0084199 | -0.033519 | -0.0084078
34 | 80 | 1.2833 | 0.82129 | 2.1549e-09 | 0 | 0 | 0 | 0 | 0 | 1 | -90 | 90 | -0.049778 | -0.012539 | 0.049813 | 0.012561
53 | 51 | 0.88626 | 0.56721 | 1.4883e-09 | 0 | 0 | 0 | 0 | 0 | 1 | -90 | 90 | 0.027432 | 0.0068822 | -0.027424 | -0.0068775
80 | 79 | 0.39586 | 0.25335 | 6.6476e-10 | 0 | 0 | 0 | 0 | 0 | 1 | -90 | 90 | -0.05288 | -0.01333 | 0.052893 | 0.013338
51 | 49 | 1.1087 | 0.70956 | 1.8618e-09 | 0 | 0 | 0 | 0 | 0 | 1 | -90 | 90 | 0.025394 | 0.0063686 | -0.025386 | -0.0063636
79 | 64 | 1.3525 | 0.8656 | 2.2712e-09 | 0 | 0 | 0 | 0 | 0 | 1 | -90 | 90 | -0.054666 | -0.013782 | 0.054711 | 0.013811
35 | 36 | 0.98763 | 0.63208 | 1.6585e-09 | 0 | 0 | 0 | 0 | 0 | 1 | -90 | 90 | 0.064267 | 0.016191 | -0.064221 | -0.016162
35 | 37 | 0.81461 | 0.52135 | 1.368e-09 | 0 | 0 | 0 | 0 | 0 | 1 | -90 | 90 | -0.066137 | -0.01666 | 0.066177 | 0.016685
36 | 38 | 0.43526 | 0.27857 | 7.3092e-10 | 0 | 0 | 0 | 0 | 0 | 1 | -90 | 90 | 0.062461 | 0.015721 | -0.062442 | -0.015709
37 | 39 | 0.63498 | 0.40639 | 1.0663e-09 | 0 | 0 | 0 | 0 | 0 | 1 | -90 | 90 | -0.068141 | -0.017177 | 0.068173 | 0.017198
38 | 72 | 0.072035 | 0.046102 | 1.2097e-10 | 0 | 0 | 0 | 0 | 0 | 1 | -90 | 90 | 0.060079 | 0.015117 | -0.060076 | -0.015115
39 | 47 | 1.0473 | 0.67027 | 1.7587e-09 | 0 | 0 | 0 | 0 | 0 | 1 | -90 | 90 | -0.070143 | -0.017692 | 0.0702 | 0.017728
72 | 73 | 1.4849 | 0.95035 | 2.4936e-09 | 0 | 0 | 0 | 0 | 0 | 1 | -90 | 90 | 0.058053 | 0.014608 | -0.057997 | -0.014572
47 | 48 | 0.41177 | 0.26353 | 6.9147e-10 | 0 | 0 | 0 | 0 | 0 | 1 | -90 | 90 | -0.072164 | -0.01822 | 0.072188 | 0.018236
73 | 71 | 0.46749 | 0.29919 | 7.8504e-10 | 0 | 0 | 0 | 0 | 0 | 1 | -90 | 90 | 0.053096 | 0.013344 | -0.053081 | -0.013335
48 | 75 | 0.4057 | 0.25964 | 1.3625e-09 | 0 | 0 | 0 | 0 | 0 | 1 | -90 | 90 | -0.073615 | -0.018593 | 0.07364 | 0.018609
40 | 42 | 0.16447 | 0.10526 | 8.2856e-10 | 0 | 0 | 0 | 0 | 0 | 1 | -90 | 90 | 0.11145 | 0.028541 | -0.11142 | -0.028527
89 | 88 | 0.50654 | 0.32419 | 1.7012e-09 | 0 | 0 | 0 | 0 | 0 | 1 | -90 | 90 | -0.10808 | -0.027882 | 0.10814 | 0.027922
75 | 76 | 0.22097 | 0.14142 | 1.1132e-09 | 0 | 0 | 0 | 0 | 0 | 1 | -90 | 90 | -0.075654 | -0.019113 | 0.075668 | 0.019122
49 | 50 | 0.57661 | 0.36903 | 9.6828e-10 | 0 | 0 | 0 | 0 | 0 | 1 | -90 | 90 | 0.01822 | 0.0045677 | -0.018218 | -0.0045664
50 | 52 | 0.47983 | 0.30709 | 8.0577e-10 | 0 | 0 | 0 | 0 | 0 | 1 | -90 | 90 | 0.0094515 | 0.002369 | -0.009451 | -0.0023688
52 | 77 | 0.84919 | 0.54348 | 1.426e-09 | 0 | 0 | 0 | 0 | 0 | 1 | -90 | 90 | 0.0035203 | 0.00088226 | -0.0035202 | -0.00088232
56 | 57 | 0.92788 | 0.59384 | 1.5582e-09 | 0 | 0 | 0 | 0 | 0 | 1 | -90 | 90 | 0.0062788 | 0.0015737 | -0.0062784 | -0.0015736
57 | 78 | 0.32274 | 0.20655 | 5.4196e-10 | 0 | 0 | 0 | 0 | 0 | 1 | -90 | 90 | 0.0046905 | 0.0011756 | -0.0046905 | -0.0011756
60 | 62 | 0.27614 | 0.17673 | 4.6371e-10 | 0 | 0 | 0 | 0 | 0 | 1 | -90 | 90 | 0.059786 | 0.015099 | -0.059775 | -0.015092
62 | 64 | 0.88497 | 0.56638 | 1.4861e-09 | 0 | 0 | 0 | 0 | 0 | 1 | -90 | 90 | 0.056508 | 0.014273 | -0.056476 | -0.014253
65 | 66 | 1.2338 | 0.78964 | 2.0719e-09 | 0 | 0 | 0 | 0 | 0 | 1 | -90 | 90 | -0.03885 | -0.0097472 | 0.038871 | 0.0097604
65 | 67 | 0.71653 | 0.45858 | 1.2033e-09 | 0 | 0 | 0 | 0 | 0 | 1 | -90 | 90 | 0.037267 | 0.0093505 | -0.037256 | -0.0093435
66 | 68 | 0.34788 | 0.22264 | 5.8418e-10 | 0 | 0 | 0 | 0 | 0 | 1 | -90 | 90 | -0.045449 | -0.011409 | 0.045457 | 0.011414
67 | 69 | 0.40452 | 0.25889 | 6.793e-10 | 0 | 0 | 0 | 0 | 0 | 1 | -90 | 90 | 0.030618 | 0.0076798 | -0.030614 | -0.0076772
68 | 71 | 0.87002 | 0.55681 | 1.461e-09 | 0 | 0 | 0 | 0 | 0 | 1 | -90 | 90 | -0.050724 | -0.012734 | 0.050749 | 0.01275
69 | 86 | 1.0449 | 0.66871 | 1.7546e-09 | 0 | 0 | 0 | 0 | 0 | 1 | -90 | 90 | 0.026016 | 0.0065246 | -0.026008 | -0.0065197
86 | 93 | 0.92248 | 0.59039 | 1.5491e-09 | 0 | 0 | 0 | 0 | 0 | 1 | -90 | 90 | 0.021411 | 0.0053675 | -0.021406 | -0.0053646
93 | 91 | 2.1012 | 1.3448 | 3.5285e-09 | 0 | 0 | 0 | 0 | 0 | 1 | -90 | 90 | 0.0059463 | 0.0014901 | -0.0059455 | -0.0014899
93 | 82 | 3.6647 | 2.3454 | 6.154e-09 | 0 | 0 | 0 | 0 | 0 | 1 | -90 | 90 | 0.010137 | 0.0025404 | -0.010132 | -0.0025383
82 | 168 | 18.934 | 12.1177 | 3.1795e-08 | 0 | 0 | 0 | 0 | 0 | 1 | -90 | 90 | 0.0055325 | 0.0013854 | -0.005526 | -0.0013842
168 | 167 | 5.793 | 3.7075 | 9.7281e-09 | 0 | 0 | 0 | 0 | 0 | 1 | -90 | 90 | 0.0055259 | 0.0013842 | -0.005524 | -0.0013838
167 | 169 | 1.4488 | 0.92723 | 2.4329e-09 | 0 | 0 | 0 | 0 | 0 | 1 | -90 | 90 | 0.0014744 | 0.00036883 | -0.0014744 | -0.00036904
169 | 171 | 2.9314 | 1.8761 | 4.9226e-09 | 0 | 0 | 0 | 0 | 0 | 1 | -90 | 90 | 0.0014744 | 0.00036904 | -0.0014743 | -0.00036946
171 | 183 | 0.48414 | 0.30985 | 8.13e-10 | 0 | 0 | 0 | 0 | 0 | 1 | -90 | 90 | 0.0014743 | 0.00036946 | -0.0014743 | -0.00036952
91 | 90 | 0.605 | 0.3872 | 1.016e-09 | 0 | 0 | 0 | 0 | 0 | 1 | -90 | 90 | 0.0046049 | 0.0011538 | -0.0046047 | -0.0011538
90 | 92 | 1.832 | 1.1725 | 3.0764e-09 | 0 | 0 | 0 | 0 | 0 | 1 | -90 | 90 | 0.0032701 | 0.00081932 | -0.0032698 | -0.00081947
92 | 94 | 0.61939 | 0.39641 | 1.0401e-09 | 0 | 0 | 0 | 0 | 0 | 1 | -90 | 90 | 0.0016004 | 0.00040104 | -0.0016004 | -0.00040113