## bus_data
BUS_I | BUS_TYPE | Pd | Qd | Gs | Bs | area | Vm | Va | baseKV | zone | Vmax | Vmin
1 | 1 | 0.012429 | 0.0031149 | 0 | 0 | 1 | 0.9859 | -0.27158 | 0.4 | 1 | 1.1 | 0.9
2 | 1 | 0 | 0 | 0 | 0 | 1 | 0.98672 | -0.25549 | 0.4 | 1 | 1.1 | 0.9
4 | 1 | 0 | 0 | 0 | 0 | 1 | 0.98648 | -0.26027 | 0.4 | 1 | 1.1 | 0.9
5 | 1 | 0.006433 | 0.0016123 | 0 | 0 | 1 | 0.98652 | -0.25939 | 0.4 | 1 | 1.1 | 0.9
6 | 1 | 0.0015497 | 0.00038838 | 0 | 0 | 1 | 0.98786 | -0.2334 | 0.4 | 1 | 1.1 | 0.9
33 | 1 | 0.004957 | 0.0012423 | 0 | 0 | 1 | 0.98631 | -0.26351 | 0.4 | 1 | 1.1 | 0.9
47 | 1 | 0.0019179 | 0.00048068 | 0 | 0 | 1 | 0.98652 | -0.25954 | 0.4 | 1 | 1.1 | 0.9
56 | 1 | 0.011807 | 0.0029591 | 0 | 0 | 1 | 0.98803 | -0.23014 | 0.4 | 1 | 1.1 | 0.9
7 | 1 | 0 | 0 | 0 | 0 | 1 | 0.9852 | -0.28519 | 0.4 | 1 | 1.1 | 0.9
99 | 1 | 0 | 0 | 0 | 0 | 1 | 0.98525 | -0.28427 | 0.4 | 1 | 1.1 | 0.9
116 | 1 | 0.0077226 | 0.0019355 | 0 | 0 | 1 | 0.9851 | -0.28724 | 0.4 | 1 | 1.1 | 0.9
34 | 1 | 0 | 0 | 0 | 0 | 1 | 0.98595 | -0.27061 | 0.4 | 1 | 1.1 | 0.9
57 | 1 | 0.018696 | 0.0046856 | 0 | 0 | 1 | 0.98978 | -0.19612 | 0.4 | 1 | 1.1 | 0.9
98 | 1 | 0.0014832 | 0.00037174 | 0 | 0 | 1 | 0.98539 | -0.28159 | 0.4 | 1 | 1.1 | 0.9
8 | 1 | 0.0045038 | 0.0011288 | 0 | 0 | 1 | 0.99055 | -0.18141 | 0.4 | 1 | 1.1 | 0.9
9 | 1 | 0.0033116 | 0.00082997 | 0 | 0 | 1 | 0.99054 | -0.18175 | 0.4 | 1 | 1.1 | 0.9
10 | 1 | 0 | 0 | 0 | 0 | 1 | 0.99086 | -0.17546 | 0.4 | 1 | 1.1 | 0.9
11 | 1 | 0.0072577 | 0.001819 | 0 | 0 | 1 | 0.99033 | -0.18568 | 0.4 | 1 | 1.1 | 0.9
12 | 1 | 0 | 0 | 0 | 0 | 1 | 0.99146 | -0.16379 | 0.4 | 1 | 1.1 | 0.9
13 | 1 | 0.01207 | 0.0030251 | 0 | 0 | 1 | 0.99069 | -0.17869 | 0.4 | 1 | 1.1 | 0.9
92 | 1 | 0.0066015 | 0.0016545 | 0 | 0 | 1 | 0.99008 | -0.19069 | 0.4 | 1 | 1.1 | 0.9
79 | 1 | 0.0078152 | 0.0019587 | 0 | 0 | 1 | 0.99188 | -0.15573 | 0.4 | 1 | 1.1 | 0.9
93 | 1 | 0 | 0 | 0 | 0 | 1 | 0.98981 | -0.19578 | 0.4 | 1 | 1.1 | 0.9
78 | 1 | 0.010773 | 0.0026999 | 0 | 0 | 1 | 0.99219 | -0.14974 | 0.4 | 1 | 1.1 | 0.9
82 | 1 | 0 | 0 | 0 | 0 | 1 | 0.9983 | -0.032624 | 0.4 | 1 | 1.1 | 0.9
85 | 1 | 0 | 0 | 0 | 0 | 1 | 0.99765 | -0.045171 | 0.4 | 1 | 1.1 | 0.9
81 | 1 | 0.0048255 | 0.0012094 | 0 | 0 | 1 | 0.99867 | -0.025502 | 0.4 | 1 | 1.1 | 0.9
75 | 1 | 0 | 0 | 0 | 0 | 1 | 0.98957 | -0.20057 | 0.4 | 1 | 1.1 | 0.9
76 | 1 | 0.0037195 | 0.0009322 | 0 | 0 | 1 | 0.98963 | -0.19931 | 0.4 | 1 | 1.1 | 0.9
73 | 1 | 0.0017554 | 0.00043996 | 0 | 0 | 1 | 0.98946 | -0.20267 | 0.4 | 1 | 1.1 | 0.9
14 | 1 | 0.0016921 | 0.00042408 | 0 | 0 | 1 | 0.98537 | -0.28 | 0.4 | 1 | 1.1 | 0.9
15 | 1 | 0.0017882 | 0.00044817 | 0 | 0 | 1 | 0.98546 | -0.27829 | 0.4 | 1 | 1.1 | 0.9
16 | 1 | 0.0045923 | 0.0011509 | 0 | 0 | 1 | 0.9851 | -0.28519 | 0.4 | 1 | 1.1 | 0.9
17 | 1 | 0 | 0 | 0 | 0 | 1 | 0.98657 | -0.25685 | 0.4 | 1 | 1.1 | 0.9
18 | 1 | 0 | 0 | 0 | 0 | 1 | 0.98459 | -0.29514 | 0.4 | 1 | 1.1 | 0.9
111 | 1 | 0.0033915 | 0.00084999 | 0 | 0 | 1 | 0.98655 | -0.25714 | 0.4 | 1 | 1.1 | 0.9
110 | 1 | 0.0023248 | 0.00058265 | 0 | 0 | 1 | 0.98715 | -0.24555 | 0.4 | 1 | 1.1 | 0.9
20 | 1 | 0.0026398 | 0.0006616 | 0 | 0 | 1 | 0.98411 | -0.30455 | 0.4 | 1 | 1.1 | 0.9
112 | 1 | 0.001666 | 0.00041754 | 0 | 0 | 1 | 0.98652 | -0.25789 | 0.4 | 1 | 1.1 | 0.9
109 | 1 | 0.0043204 | 0.0010828 | 0 | 0 | 1 | 0.98812 | -0.22695 | 0.4 | 1 | 1.1 | 0.9
54 | 1 | 0 | 0 | 0 | 0 | 1 | 0.99418 | -0.11064 | 0.4 | 1 | 1.1 | 0.9
107 | 1 | 0.0051296 | 0.0012856 | 0 | 0 | 1 | 0.99614 | -0.0734 | 0.4 | 1 | 1.1 | 0.9
87 | 1 | 0.0044659 | 0.0011193 | 0 | 0 | 1 | 0.99292 | -0.13477 | 0.4 | 1 | 1.1 | 0.9
19 | 1 | 0.0067759 | 0.0016982 | 0 | 0 | 1 | 0.98293 | -0.32736 | 0.4 | 1 | 1.1 | 0.9
21 | 1 | 0.0030801 | 0.00077194 | 0 | 0 | 1 | 0.98238 | -0.33803 | 0.4 | 1 | 1.1 | 0.9
22 | 1 | 0.0024355 | 0.00061038 | 0 | 0 | 1 | 0.98187 | -0.34798 | 0.4 | 1 | 1.1 | 0.9
51 | 1 | 0 | 0 | 0 | 0 | 1 | 0.98109 | -0.36318 | 0.4 | 1 | 1.1 | 0.9
49 | 1 | 0.0052174 | 0.0013076 | 0 | 0 | 1 | 0.98061 | -0.3727 | 0.4 | 1 | 1.1 | 0.9
23 | 1 | 0.017149 | 0.004298 | 0 | 0 | 1 | 0.9968 | -0.061573 | 0.4 | 1 | 1.1 | 0.9
24 | 1 | 0 | 0 | 0 | 0 | 1 | 0.99684 | -0.060807 | 0.4 | 1 | 1.1 | 0.9
26 | 1 | 0.0023235 | 0.00058233 | 0 | 0 | 1 | 0.99733 | -0.051243 | 0.4 | 1 | 1.1 | 0.9
27 | 1 | 0.0069252 | 0.0017356 | 0 | 0 | 1 | 0.99673 | -0.062839 | 0.4 | 1 | 1.1 | 0.9
31 | 1 | 0 | 0 | 0 | 0 | 1 | 0.99746 | -0.048795 | 0.4 | 1 | 1.1 | 0.9
29 | 1 | 0 | 0 | 0 | 0 | 1 | 0.97658 | -0.4516 | 0.4 | 1 | 1.1 | 0.9
30 | 1 | 0 | 0 | 0 | 0 | 1 | 0.9768 | -0.44742 | 0.4 | 1 | 1.1 | 0.9
84 | 1 | 0.020131 | 0.0050454 | 0 | 0 | 1 | 0.97624 | -0.4584 | 0.4 | 1 | 1.1 | 0.9
39 | 1 | 0 | 0 | 0 | 0 | 1 | 0.97604 | -0.46228 | 0.4 | 1 | 1.1 | 0.9
36 | 1 | 0.0035146 | 0.00088083 | 0 | 0 | 1 | 0.97716 | -0.44019 | 0.4 | 1 | 1.1 | 0.9
74 | 1 | 0.0040158 | 0.0010065 | 0 | 0 | 1 | 0.98939 | -0.20402 | 0.4 | 1 | 1.1 | 0.9
83 | 1 | 0.0026817 | 0.0006721 | 0 | 0 | 1 | 0.97614 | -0.46035 | 0.4 | 1 | 1.1 | 0.9
58 | 1 | 0.010138 | 0.0025408 | 0 | 0 | 1 | 0.97562 | -0.47049 | 0.4 | 1 | 1.1 | 0.9
37 | 1 | 0.0068563 | 0.0017184 | 0 | 0 | 1 | 0.97809 | -0.42195 | 0.4 | 1 | 1.1 | 0.9
91 | 1 | 0.021446 | 0.0053749 | 0 | 0 | 1 | 0.99746 | -0.048907 | 0.4 | 1 | 1.1 | 0.9
55 | 1 | 0 | 0 | 0 | 0 | 1 | 0.97877 | -0.4087 | 0.4 | 1 | 1.1 | 0.9
38 | 1 | 0.0079717 | 0.0019979 | 0 | 0 | 1 | 0.97875 | -0.40898 | 0.4 | 1 | 1.1 | 0.9
52 | 1 | 0.0088286 | 0.0022127 | 0 | 0 | 1 | 0.97966 | -0.39125 | 0.4 | 1 | 1.1 | 0.9
35 | 1 | 0 | 0 | 0 | 0 | 1 | 0.98587 | -0.27216 | 0.4 | 1 | 1.1 | 0.9
40 | 1 | 0.016318 | 0.0040896 | 0 | 0 | 1 | 0.99271 | -0.13963 | 0.4 | 1 | 1.1 | 0.9
41 | 1 | 0 | 0 | 0 | 0 | 1 | 0.99321 | -0.13 | 0.4 | 1 | 1.1 | 0.9
43 | 1 | 0 | 0 | 0 | 0 | 1 | 0.99501 | -0.095297 | 0.4 | 1 | 1.1 | 0.9
44 | 1 | 0.0077872 | 0.0019517 | 0 | 0 | 1 | 0.99238 | -0.14595 | 0.4 | 1 | 1.1 | 0.9
72 | 1 | 0 | 0 | 0 | 0 | 1 | 0.99362 | -0.12201 | 0.4 | 1 | 1.1 | 0.9
102 | 1 | 0.0079905 | 0.0020026 | 0 | 0 | 1 | 0.99542 | -0.087494 | 0.4 | 1 | 1.1 | 0.9
96 | 1 | 0 | 0 | 0 | 0 | 1 | 0.99192 | -0.15473 | 0.4 | 1 | 1.1 | 0.9
45 | 1 | 0.0065882 | 0.0016512 | 0 | 0 | 1 | 0.98973 | -0.19749 | 0.4 | 1 | 1.1 | 0.9
80 | 1 | 0.018456 | 0.0046256 | 0 | 0 | 1 | 0.99303 | -0.1335 | 0.4 | 1 | 1.1 | 0.9
101 | 1 | 0.0043452 | 0.001089 | 0 | 0 | 1 | 0.99582 | -0.079707 | 0.4 | 1 | 1.1 | 0.9
97 | 1 | 0.0058287 | 0.0014608 | 0 | 0 | 1 | 0.99185 | -0.15607 | 0.4 | 1 | 1.1 | 0.9
50 | 1 | 0.0050692 | 0.0012705 | 0 | 0 | 1 | 0.98045 | -0.37586 | 0.4 | 1 | 1.1 | 0.9
53 | 1 | 0.002721 | 0.00068194 | 0 | 0 | 1 | 0.99963 | -0.00712 | 0.4 | 1 | 1.1 | 0.9
68 | 1 | 0.0039326 | 0.00098561 | 0 | 0 | 1 | 0.99965 | -0.006675 | 0.4 | 1 | 1.1 | 0.9
70 | 1 | 0.0023851 | 0.00059775 | 0 | 0 | 1 | 0.99963 | -0.0071006 | 0.4 | 1 | 1.1 | 0.9
67 | 1 | 0.007013 | 0.0017576 | 0 | 0 | 1 | 0.99983 | -0.0033519 | 0.4 | 1 | 1.1 | 0.9
114 | 1 | 0.0012811 | 0.00032107 | 0 | 0 | 1 | 0.99631 | -0.070158 | 0.4 | 1 | 1.1 | 0.9
86 | 1 | 0.0024628 | 0.00061723 | 0 | 0 | 1 | 0.99281 | -0.13681 | 0.4 | 1 | 1.1 | 0.9
115 | 1 | 0.00059281 | 0.00014857 | 0 | 0 | 1 | 0.98647 | -0.25872 | 0.4 | 1 | 1.1 | 0.9
113 | 1 | 0 | 0 | 0 | 0 | 1 | 0.98649 | -0.25833 | 0.4 | 1 | 1.1 | 0.9
62 | 1 | 0.0048282 | 0.0012101 | 0 | 0 | 1 | 0.99768 | -0.044147 | 0.4 | 1 | 1.1 | 0.9
63 | 1 | 0.0019056 | 0.00047759 | 0 | 0 | 1 | 0.9973 | -0.051455 | 0.4 | 1 | 1.1 | 0.9
64 | 1 | 0.0029081 | 0.00072885 | 0 | 0 | 1 | 0.99769 | -0.043999 | 0.4 | 1 | 1.1 | 0.9
65 | 1 | 0 | 0 | 0 | 0 | 1 | 0.99688 | -0.059372 | 0.4 | 1 | 1.1 | 0.9
66 | 1 | 0 | 0 | 0 | 0 | 1 | 0.99786 | -0.040755 | 0.4 | 1 | 1.1 | 0.9
95 | 1 | 0.0029662 | 0.00074339 | 0 | 0 | 1 | 0.99685 | -0.059919 | 0.4 | 1 | 1.1 | 0.9
94 | 1 | 0.0012241 | 0.00030678 | 0 | 0 | 1 | 0.99686 | -0.059883 | 0.4 | 1 | 1.1 | 0.9
69 | 3 | 0 | 0 | 0 | 0 | 1 | 1 | 0 | 0.4 | 1 | 1.1 | 0.9
100 | 1 | 0.0041611 | 0.0010429 | 0 | 0 | 1 | 0.9962 | -0.07247 | 0.4 | 1 | 1.1 | 0.9
89 | 1 | 0.0024298 | 0.00060896 | 0 | 0 | 1 | 0.99685 | -0.059976 | 0.4 | 1 | 1.1 | 0.9
71 | 1 | 0.0074337 | 0.0018631 | 0 | 0 | 1 | 0.99946 | -0.01038 | 0.4 | 1 | 1.1 | 0.9
88 | 1 | 0 | 0 | 0 | 0 | 1 | 0.99148 | -0.16226 | 0.4 | 1 | 1.1 | 0.9
90 | 1 | 0.0044963 | 0.0011269 | 0 | 0 | 1 | 0.99101 | -0.17128 | 0.4 | 1 | 1.1 | 0.9
105 | 1 | 0.0029848 | 0.00074805 | 0 | 0 | 1 | 0.98976 | -0.19523 | 0.4 | 1 | 1.1 | 0.9
103 | 1 | 0.0025357 | 0.0006355 | 0 | 0 | 1 | 0.98948 | -0.20066 | 0.4 | 1 | 1.1 | 0.9
104 | 1 | 0.0021656 | 0.00054274 | 0 | 0 | 1 | 0.98896 | -0.21071 | 0.4 | 1 | 1.1 | 0.9
106 | 1 | 0.0016347 | 0.00040969 | 0 | 0 | 1 | 0.98882 | -0.21337 | 0.4 | 1 | 1.1 | 0.9
108 | 1 | 0.0021806 | 0.00054651 | 0 | 0 | 1 | 0.98816 | -0.22606 | 0.4 | 1 | 1.1 | 0.9

## generator_data
GEN_BUS | PG | QG | QMAX | QMIN | VG | MBASE | GEN_STATUS | PMAX | PMIN
69 | 0.43188 | 0.10983 | 10 | -10 | 1 | 100 | 1 | 10 | 0

## branch_data
F_BUS | T_BUS | BR_R | BR_X | BR_B | RATE_A | RATE_B | RATE_C | TAP | SHIFT | BR_STATUS | ANGMIN | ANGMAX | P_in | Q_in | P_out | Q_out
1 | 2 | 5.6461 | 3.6135 | 9.4813e-09 | 0 | 0 | 0 | 0 | 0 | 1 | -90 | 90 | -0.012429 | -0.0031149 | 0.012438 | 0.0031201
2 | 4 | 1.4725 | 0.9424 | 2.4727e-09 | 0 | 0 | 0 | 0 | 0 | 1 | -90 | 90 | 0.014178 | 0.0035571 | -0.014175 | -0.0035553
2 | 5 | 2.0368 | 1.3036 | 3.4204e-09 | 0 | 0 | 0 | 0 | 0 | 1 | -90 | 90 | 0.0083525 | 0.0020936 | -0.008351 | -0.0020929
2 | 6 | 2.7614 | 1.7673 | 4.6372e-09 | 0 | 0 | 0 | 0 | 0 | 1 | -90 | 90 | -0.034969 | -0.0087708 | 0.035006 | 0.0087939
4 | 33 | 0.99688 | 0.638 | 1.674e-09 | 0 | 0 | 0 | 0 | 0 | 1 | -90 | 90 | 0.014175 | 0.0035553 | -0.014173 | -0.003554
5 | 47 | 0.35664 | 0.22825 | 5.989e-10 | 0 | 0 | 0 | 0 | 0 | 1 | -90 | 90 | 0.0019179 | 0.00048063 | -0.0019179 | -0.00048068
6 | 56 | 0.3903 | 0.24979 | 6.5541e-10 | 0 | 0 | 0 | 0 | 0 | 1 | -90 | 90 | -0.036555 | -0.0091823 | 0.036561 | 0.0091859
33 | 34 | 3.3616 | 2.1514 | 5.6451e-09 | 0 | 0 | 0 | 0 | 0 | 1 | -90 | 90 | 0.0092158 | 0.0023117 | -0.0092127 | -0.0023103
56 | 57 | 3.0871 | 1.9757 | 5.184e-09 | 0 | 0 | 0 | 0 | 0 | 1 | -90 | 90 | -0.048368 | -0.012145 | 0.048447 | 0.012195
7 | 99 | 0.51875 | 0.332 | 8.7112e-10 | 0 | 0 | 0 | 0 | 0 | 1 | -90 | 90 | -0.0077233 | -0.0019358 | 0.0077236 | 0.0019359
7 | 116 | 1.1544 | 0.7388 | 1.9385e-09 | 0 | 0 | 0 | 0 | 0 | 1 | -90 | 90 | 0.0077233 | 0.0019358 | -0.0077225 | -0.0019355
99 | 98 | 1.5086 | 0.96552 | 2.5334e-09 | 0 | 0 | 0 | 0 | 0 | 1 | -90 | 90 | -0.0077236 | -0.0019359 | 0.0077246 | 0.0019363
34 | 35 | 0.73141 | 0.4681 | 1.2282e-09 | 0 | 0 | 0 | 0 | 0 | 1 | -90 | 90 | 0.0092127 | 0.0023103 | -0.009212 | -0.0023099
57 | 96 | 2.7184 | 1.7398 | 4.5649e-09 | 0 | 0 | 0 | 0 | 0 | 1 | -90 | 90 | -0.067142 | -0.01688 | 0.067275 | 0.016965
98 | 35 | 4.4602 | 2.8545 | 7.4898e-09 | 0 | 0 | 0 | 0 | 0 | 1 | -90 | 90 | -0.0092078 | -0.002308 | 0.009212 | 0.0023099
8 | 9 | 0.045847 | 0.029342 | 7.6989e-11 | 0 | 0 | 0 | 0 | 0 | 1 | -90 | 90 | 0.033269 | 0.0083436 | -0.033268 | -0.0083433
8 | 10 | 0.69276 | 0.44337 | 1.1633e-09 | 0 | 0 | 0 | 0 | 0 | 1 | -90 | 90 | -0.037772 | -0.0094724 | 0.037783 | 0.0094791
9 | 11 | 0.57717 | 0.36939 | 9.6922e-10 | 0 | 0 | 0 | 0 | 0 | 1 | -90 | 90 | 0.029956 | 0.0075133 | -0.029951 | -0.0075098
10 | 12 | 1.0315 | 0.66015 | 1.7321e-09 | 0 | 0 | 0 | 0 | 0 | 1 | -90 | 90 | -0.049855 | -0.012505 | 0.049883 | 0.012523
10 | 13 | 1.1786 | 0.75429 | 1.9791e-09 | 0 | 0 | 0 | 0 | 0 | 1 | -90 | 90 | 0.012072 | 0.0030261 | -0.01207 | -0.0030252
11 | 92 | 0.97074 | 0.62128 | 1.6301e-09 | 0 | 0 | 0 | 0 | 0 | 1 | -90 | 90 | 0.022693 | 0.0056908 | -0.022688 | -0.0056875
12 | 79 | 0.71262 | 0.45607 | 1.1967e-09 | 0 | 0 | 0 | 0 | 0 | 1 | -90 | 90 | -0.049883 | -0.012523 | 0.049902 | 0.012535
92 | 93 | 1.3892 | 0.88907 | 2.3328e-09 | 0 | 0 | 0 | 0 | 0 | 1 | -90 | 90 | 0.016086 | 0.004033 | -0.016082 | -0.0040308
79 | 78 | 0.45889 | 0.29369 | 7.706e-10 | 0 | 0 | 0 | 0 | 0 | 1 | -90 | 90 | -0.057717 | -0.014494 | 0.057734 | 0.014504
93 | 76 | 1.6321 | 1.0445 | 2.7407e-09 | 0 | 0 | 0 | 0 | 0 | 1 | -90 | 90 | 0.0094935 | 0.0023795 | -0.0094919 | -0.0023787
93 | 45 | 1.1424 | 0.73117 | 1.9185e-09 | 0 | 0 | 0 | 0 | 0 | 1 | -90 | 90 | 0.0065887 | 0.0016513 | -0.0065882 | -0.0016512
78 | 80 | 1.0481 | 0.67081 | 1.7601e-09 | 0 | 0 | 0 | 0 | 0 | 1 | -90 | 90 | -0.068507 | -0.017204 | 0.06856 | 0.017238
82 | 85 | 1.1707 | 0.74925 | 1.9659e-09 | 0 | 0 | 0 | 0 | 0 | 1 | -90 | 90 | 0.047896 | 0.012023 | -0.047868 | -0.012005
82 | 81 | 0.66517 | 0.42571 | 1.117e-09 | 0 | 0 | 0 | 0 | 0 | 1 | -90 | 90 | -0.047896 | -0.012023 | 0.047913 | 0.012034
85 | 91 | 0.77698 | 0.49726 | 1.3048e-09 | 0 | 0 | 0 | 0 | 0 | 1 | -90 | 90 | 0.02145 | 0.0053772 | -0.021446 | -0.0053749
85 | 31 | 0.61234 | 0.3919 | 1.0283e-09 | 0 | 0 | 0 | 0 | 0 | 1 | -90 | 90 | 0.026418 | 0.006628 | -0.026413 | -0.0066252
81 | 71 | 1.2844 | 0.82203 | 2.1569e-09 | 0 | 0 | 0 | 0 | 0 | 1 | -90 | 90 | -0.052738 | -0.013243 | 0.052776 | 0.013267
75 | 76 | 0.96351 | 0.61665 | 1.618e-09 | 0 | 0 | 0 | 0 | 0 | 1 | -90 | 90 | -0.0057721 | -0.0014464 | 0.0057724 | 0.0014465
75 | 73 | 1.5957 | 1.0212 | 2.6796e-09 | 0 | 0 | 0 | 0 | 0 | 1 | -90 | 90 | 0.0057721 | 0.0014464 | -0.0057715 | -0.0014463
73 | 74 | 1.4743 | 0.94357 | 2.4758e-09 | 0 | 0 | 0 | 0 | 0 | 1 | -90 | 90 | 0.0040161 | 0.0010064 | -0.0040158 | -0.0010065
14 | 15 | 0.081284 | 0.052022 | 1.365e-10 | 0 | 0 | 0 | 0 | 0 | 1 | -90 | 90 | -0.092164 | -0.023305 | 0.092172 | 0.02331
14 | 16 | 0.2511 | 0.16071 | 4.2167e-10 | 0 | 0 | 0 | 0 | 0 | 1 | -90 | 90 | 0.090472 | 0.022881 | -0.09045 | -0.022867
15 | 17 | 0.99976 | 0.63984 | 1.6789e-09 | 0 | 0 | 0 | 0 | 0 | 1 | -90 | 90 | -0.09396 | -0.023758 | 0.094057 | 0.02382
16 | 18 | 0.5067 | 0.32429 | 8.5089e-10 | 0 | 0 | 0 | 0 | 0 | 1 | -90 | 90 | 0.085857 | 0.021716 | -0.085817 | -0.02169
17 | 111 | 0.21795 | 0.13949 | 3.66e-10 | 0 | 0 | 0 | 0 | 0 | 1 | -90 | 90 | 0.0056505 | 0.001415 | -0.0056504 | -0.0014149
17 | 110 | 0.4979 | 0.31866 | 8.3611e-10 | 0 | 0 | 0 | 0 | 0 | 1 | -90 | 90 | -0.099707 | -0.025235 | 0.099761 | 0.025269
18 | 20 | 0.47894 | 0.30652 | 8.0427e-10 | 0 | 0 | 0 | 0 | 0 | 1 | -90 | 90 | 0.085817 | 0.02169 | -0.085778 | -0.021665
111 | 112 | 1.45 | 0.92799 | 2.4349e-09 | 0 | 0 | 0 | 0 | 0 | 1 | -90 | 90 | 0.0022589 | 0.00056496 | -0.0022588 | -0.00056514
110 | 109 | 0.80223 | 0.51343 | 1.3472e-09 | 0 | 0 | 0 | 0 | 0 | 1 | -90 | 90 | -0.10209 | -0.025852 | 0.10218 | 0.02591
20 | 19 | 1.1957 | 0.76523 | 2.0079e-09 | 0 | 0 | 0 | 0 | 0 | 1 | -90 | 90 | 0.083138 | 0.021003 | -0.083047 | -0.020946
112 | 113 | 3.2423 | 2.0751 | 5.4447e-09 | 0 | 0 | 0 | 0 | 0 | 1 | -90 | 90 | 0.00059283 | 0.00014759 | -0.00059282 | -0.00014812
109 | 108 | 0.03669 | 0.023482 | 6.1612e-11 | 0 | 0 | 0 | 0 | 0 | 1 | -90 | 90 | -0.1065 | -0.026993 | 0.1065 | 0.026996
54 | 107 | 1.2848 | 0.82228 | 2.1575e-09 | 0 | 0 | 0 | 0 | 0 | 1 | -90 | 90 | -0.1301 | -0.033169 | 0.13033 | 0.033319
54 | 87 | 0.83009 | 0.53126 | 1.3939e-09 | 0 | 0 | 0 | 0 | 0 | 1 | -90 | 90 | 0.1301 | 0.033169 | -0.12995 | -0.033072
107 | 114 | 0.10781 | 0.068995 | 1.8103e-10 | 0 | 0 | 0 | 0 | 0 | 1 | -90 | 90 | -0.13546 | -0.034604 | 0.13548 | 0.034618
87 | 86 | 0.072563 | 0.046441 | 1.2185e-10 | 0 | 0 | 0 | 0 | 0 | 1 | -90 | 90 | 0.12548 | 0.031953 | -0.12547 | -0.031945
19 | 21 | 0.60874 | 0.38959 | 1.0222e-09 | 0 | 0 | 0 | 0 | 0 | 1 | -90 | 90 | 0.076271 | 0.019247 | -0.076232 | -0.019223
21 | 22 | 0.59021 | 0.37773 | 9.9112e-10 | 0 | 0 | 0 | 0 | 0 | 1 | -90 | 90 | 0.073152 | 0.018451 | -0.073118 | -0.018428
22 | 51 | 0.93211 | 0.59655 | 1.5653e-09 | 0 | 0 | 0 | 0 | 0 | 1 | -90 | 90 | 0.070682 | 0.017818 | -0.070631 | -0.017785
51 | 49 | 0.58309 | 0.37318 | 9.7916e-10 | 0 | 0 | 0 | 0 | 0 | 1 | -90 | 90 | 0.070631 | 0.017785 | -0.070599 | -0.017765
49 | 50 | 0.20909 | 0.13382 | 3.5111e-10 | 0 | 0 | 0 | 0 | 0 | 1 | -90 | 90 | 0.065381 | 0.016457 | -0.065371 | -0.016451
23 | 24 | 0.19892 | 0.12731 | 3.3404e-10 | 0 | 0 | 0 | 0 | 0 | 1 | -90 | 90 | -0.017149 | -0.004298 | 0.01715 | 0.0042984
24 | 26 | 1.7703 | 1.133 | 2.9729e-09 | 0 | 0 | 0 | 0 | 0 | 1 | -90 | 90 | -0.024076 | -0.0060342 | 0.024087 | 0.0060409
24 | 27 | 1.3065 | 0.83615 | 2.1939e-09 | 0 | 0 | 0 | 0 | 0 | 1 | -90 | 90 | 0.0069259 | 0.0017358 | -0.0069252 | -0.0017356
26 | 31 | 0.41334 | 0.26454 | 6.9411e-10 | 0 | 0 | 0 | 0 | 0 | 1 | -90 | 90 | -0.02641 | -0.0066233 | 0.026413 | 0.0066252
29 | 30 | 0.78403 | 0.50178 | 1.3166e-09 | 0 | 0 | 0 | 0 | 0 | 1 | -90 | 90 | -0.02282 | -0.0057218 | 0.022825 | 0.0057246
29 | 84 | 1.272 | 0.8141 | 2.1361e-09 | 0 | 0 | 0 | 0 | 0 | 1 | -90 | 90 | 0.02282 | 0.0057218 | -0.022813 | -0.0057173
30 | 39 | 6.2617 | 4.0075 | 1.0515e-08 | 0 | 0 | 0 | 0 | 0 | 1 | -90 | 90 | 0.010149 | 0.0025464 | -0.010142 | -0.0025428
30 | 36 | 0.9382 | 0.60045 | 1.5755e-09 | 0 | 0 | 0 | 0 | 0 | 1 | -90 | 90 | -0.032973 | -0.0082709 | 0.032985 | 0.0082781
84 | 83 | 3.1083 | 1.9893 | 5.2197e-09 | 0 | 0 | 0 | 0 | 0 | 1 | -90 | 90 | 0.0026819 | 0.00067178 | -0.0026817 | -0.00067212
39 | 58 | 3.4562 | 2.212 | 5.8039e-09 | 0 | 0 | 0 | 0 | 0 | 1 | -90 | 90 | 0.010142 | 0.0025428 | -0.010138 | -0.0025408
36 | 37 | 2.1437 | 1.372 | 3.5998e-09 | 0 | 0 | 0 | 0 | 0 | 1 | -90 | 90 | -0.036499 | -0.0091589 | 0.036531 | 0.0091789
37 | 38 | 1.2837 | 0.82158 | 2.1557e-09 | 0 | 0 | 0 | 0 | 0 | 1 | -90 | 90 | -0.043387 | -0.010897 | 0.043414 | 0.010914
55 | 38 | 0.023926 | 0.015313 | 4.0179e-11 | 0 | 0 | 0 | 0 | 0 | 1 | -90 | 90 | 0.051386 | 0.012913 | -0.051386 | -0.012912
55 | 52 | 1.4616 | 0.9354 | 2.4544e-09 | 0 | 0 | 0 | 0 | 0 | 1 | -90 | 90 | -0.051386 | -0.012913 | 0.051429 | 0.01294
52 | 50 | 1.1018 | 0.70515 | 1.8502e-09 | 0 | 0 | 0 | 0 | 0 | 1 | -90 | 90 | -0.060258 | -0.015152 | 0.060302 | 0.015181
40 | 41 | 2.606 | 1.6678 | 4.3761e-09 | 0 | 0 | 0 | 0 | 0 | 1 | -90 | 90 | -0.016318 | -0.0040896 | 0.016325 | 0.004094
41 | 43 | 1.5859 | 1.015 | 2.6631e-09 | 0 | 0 | 0 | 0 | 0 | 1 | -90 | 90 | -0.09731 | -0.024531 | 0.097471 | 0.024634
41 | 44 | 0.87374 | 0.55919 | 1.4672e-09 | 0 | 0 | 0 | 0 | 0 | 1 | -90 | 90 | 0.080984 | 0.020437 | -0.080922 | -0.020397
43 | 72 | 1.3628 | 0.8722 | 2.2885e-09 | 0 | 0 | 0 | 0 | 0 | 1 | -90 | 90 | 0.087175 | 0.021965 | -0.087064 | -0.021894
43 | 102 | 0.18845 | 0.12061 | 6.3293e-10 | 0 | 0 | 0 | 0 | 0 | 1 | -90 | 90 | -0.18465 | -0.046599 | 0.18472 | 0.046643
44 | 96 | 0.5319 | 0.34042 | 8.932e-10 | 0 | 0 | 0 | 0 | 0 | 1 | -90 | 90 | 0.073135 | 0.018446 | -0.073105 | -0.018426
72 | 80 | 0.58469 | 0.3742 | 9.8185e-10 | 0 | 0 | 0 | 0 | 0 | 1 | -90 | 90 | 0.087064 | 0.021894 | -0.087016 | -0.021863
102 | 101 | 0.18037 | 0.11544 | 9.0867e-10 | 0 | 0 | 0 | 0 | 0 | 1 | -90 | 90 | -0.19271 | -0.048645 | 0.19278 | 0.048691
96 | 97 | 1.0144 | 0.6492 | 1.7034e-09 | 0 | 0 | 0 | 0 | 0 | 1 | -90 | 90 | 0.0058291 | 0.0014609 | -0.0058287 | -0.0014608
101 | 100 | 0.16407 | 0.105 | 8.2653e-10 | 0 | 0 | 0 | 0 | 0 | 1 | -90 | 90 | -0.19712 | -0.04978 | 0.19719 | 0.049824
53 | 68 | 0.73242 | 0.46875 | 1.2299e-09 | 0 | 0 | 0 | 0 | 0 | 1 | -90 | 90 | -0.002721 | -0.00068194 | 0.002721 | 0.00068185
68 | 70 | 0.79914 | 0.51145 | 1.342e-09 | 0 | 0 | 0 | 0 | 0 | 1 | -90 | 90 | 0.0023851 | 0.00059765 | -0.0023851 | -0.00059775
68 | 67 | 1.6469 | 1.054 | 2.7657e-09 | 0 | 0 | 0 | 0 | 0 | 1 | -90 | 90 | -0.0090387 | -0.0022651 | 0.0090402 | 0.0022657
67 | 69 | 0.93574 | 0.59887 | 1.5714e-09 | 0 | 0 | 0 | 0 | 0 | 1 | -90 | 90 | -0.016053 | -0.0040234 | 0.016056 | 0.0040249
114 | 66 | 0.9701 | 0.62087 | 1.6291e-09 | 0 | 0 | 0 | 0 | 0 | 1 | -90 | 90 | -0.13676 | -0.034939 | 0.13696 | 0.035063
86 | 88 | 0.92237 | 0.59031 | 1.5489e-09 | 0 | 0 | 0 | 0 | 0 | 1 | -90 | 90 | 0.12301 | 0.031328 | -0.12285 | -0.031232
115 | 113 | 2.8425 | 1.8192 | 4.7733e-09 | 0 | 0 | 0 | 0 | 0 | 1 | -90 | 90 | -0.00059281 | -0.00014857 | 0.00059282 | 0.00014812
62 | 63 | 0.15607 | 0.099883 | 7.8624e-10 | 0 | 0 | 0 | 0 | 0 | 1 | -90 | 90 | 0.21016 | 0.053182 | -0.21008 | -0.053135
62 | 64 | 0.003079 | 0.0019706 | 1.5512e-11 | 0 | 0 | 0 | 0 | 0 | 1 | -90 | 90 | -0.21499 | -0.054392 | 0.21499 | 0.054393
63 | 65 | 0.1705 | 0.10912 | 8.5895e-10 | 0 | 0 | 0 | 0 | 0 | 1 | -90 | 90 | 0.20818 | 0.052657 | -0.2081 | -0.052607
64 | 66 | 0.066846 | 0.042782 | 3.3676e-10 | 0 | 0 | 0 | 0 | 0 | 1 | -90 | 90 | -0.2179 | -0.055122 | 0.21793 | 0.055144
65 | 95 | 0.011972 | 0.007662 | 6.0312e-11 | 0 | 0 | 0 | 0 | 0 | 1 | -90 | 90 | 0.20445 | 0.051691 | -0.20444 | -0.051688
65 | 94 | 0.62175 | 0.39792 | 1.0441e-09 | 0 | 0 | 0 | 0 | 0 | 1 | -90 | 90 | 0.0036539 | 0.00091566 | -0.0036538 | -0.00091571
66 | 69 | 0.51839 | 0.33177 | 2.6115e-09 | 0 | 0 | 0 | 0 | 0 | 1 | -90 | 90 | -0.35489 | -0.090207 | 0.35559 | 0.090653
95 | 100 | 0.2789 | 0.17849 | 1.405e-09 | 0 | 0 | 0 | 0 | 0 | 1 | -90 | 90 | 0.20147 | 0.050944 | -0.20135 | -0.050867
94 | 89 | 0.17057 | 0.10917 | 2.8644e-10 | 0 | 0 | 0 | 0 | 0 | 1 | -90 | 90 | 0.0024298 | 0.00060893 | -0.0024298 | -0.00060896
69 | 71 | 0.77368 | 0.49516 | 1.2992e-09 | 0 | 0 | 0 | 0 | 0 | 1 | -90 | 90 | 0.06024 | 0.015149 | -0.06021 | -0.01513
88 | 90 | 0.32657 | 0.20901 | 5.484e-10 | 0 | 0 | 0 | 0 | 0 | 1 | -90 | 90 | 0.12285 | 0.031232 | -0.1228 | -0.031198
90 | 105 | 0.89836 | 0.57495 | 1.5086e-09 | 0 | 0 | 0 | 0 | 0 | 1 | -90 | 90 | 0.11831 | 0.030071 | -0.11817 | -0.029984
105 | 103 | 0.20866 | 0.13355 | 3.504e-10 | 0 | 0 | 0 | 0 | 0 | 1 | -90 | 90 | 0.11518 | 0.029236 | -0.11515 | -0.029216
103 | 104 | 0.39447 | 0.25246 | 6.6243e-10 | 0 | 0 | 0 | 0 | 0 | 1 | -90 | 90 | 0.11262 | 0.028581 | -0.11256 | -0.028546
104 | 106 | 0.1066 | 0.068225 | 1.7901e-10 | 0 | 0 | 0 | 0 | 0 | 1 | -90 | 90 | 0.1104 | 0.028003 | -0.11038 | -0.027994
106 | 108 | 0.51497 | 0.32958 | 8.6478e-10 | 0 | 0 | 0 | 0 | 0 | 1 | -90 | 90 | 0.10875 | 0.027585 | -0.10868 | -0.027542