## bus_data
BUS_I | BUS_TYPE | Pd | Qd | Gs | Bs | area | Vm | Va | baseKV | zone | Vmax | Vmin
1 | 1 | 0.010525 | 0.0026379 | 0 | 0 | 1 | 0.97115 | -0.55609 | 0.4 | 1 | 1.1 | 0.9
2 | 1 | 0 | 0 | 0 | 0 | 1 | 0.9715 | -0.54907 | 0.4 | 1 | 1.1 | 0.9
3 | 1 | 0 | 0 | 0 | 0 | 1 | 0.97268 | -0.52581 | 0.4 | 1 | 1.1 | 0.9
4 | 1 | 0.016638 | 0.0041699 | 0 | 0 | 1 | 0.97079 | -0.56305 | 0.4 | 1 | 1.1 | 0.9
8 | 1 | 0 | 0 | 0 | 0 | 1 | 0.97556 | -0.46914 | 0.4 | 1 | 1.1 | 0.9
5 | 1 | 0 | 0 | 0 | 0 | 1 | 0.97523 | -0.47567 | 0.4 | 1 | 1.1 | 0.9
10 | 1 | 0 | 0 | 0 | 0 | 1 | 0.97414 | -0.49726 | 0.4 | 1 | 1.1 | 0.9
73 | 1 | 0.00057904 | 0.00014512 | 0 | 0 | 1 | 0.9752 | -0.47618 | 0.4 | 1 | 1.1 | 0.9
6 | 1 | 0 | 0 | 0 | 0 | 1 | 0.99386 | -0.11606 | 0.4 | 1 | 1.1 | 0.9
9 | 1 | 0 | 0 | 0 | 0 | 1 | 0.99487 | -0.09695 | 0.4 | 1 | 1.1 | 0.9
11 | 1 | 0 | 0 | 0 | 0 | 1 | 0.98536 | -0.27837 | 0.4 | 1 | 1.1 | 0.9
61 | 1 | 0.0059335 | 0.0014871 | 0 | 0 | 1 | 0.99356 | -0.12193 | 0.4 | 1 | 1.1 | 0.9
7 | 1 | 0 | 0 | 0 | 0 | 1 | 0.99073 | -0.17663 | 0.4 | 1 | 1.1 | 0.9
77 | 1 | 0.0088642 | 0.0022216 | 0 | 0 | 1 | 0.99023 | -0.1862 | 0.4 | 1 | 1.1 | 0.9
26 | 1 | 0.00011311 | 2.8347e-05 | 0 | 0 | 1 | 0.97579 | -0.46467 | 0.4 | 1 | 1.1 | 0.9
78 | 1 | 0.0081546 | 0.0020437 | 0 | 0 | 1 | 0.99452 | -0.10384 | 0.4 | 1 | 1.1 | 0.9
71 | 1 | 0.0047985 | 0.0012026 | 0 | 0 | 1 | 0.99601 | -0.075417 | 0.4 | 1 | 1.1 | 0.9
56 | 1 | 5.0692e-05 | 1.2704e-05 | 0 | 0 | 1 | 0.97402 | -0.49951 | 0.4 | 1 | 1.1 | 0.9
75 | 1 | 0.0007115 | 0.00017832 | 0 | 0 | 1 | 0.98276 | -0.32855 | 0.4 | 1 | 1.1 | 0.9
74 | 1 | 0.00042267 | 0.00010593 | 0 | 0 | 1 | 0.9843 | -0.29886 | 0.4 | 1 | 1.1 | 0.9
12 | 1 | 0 | 0 | 0 | 0 | 1 | 0.98033 | -0.37575 | 0.4 | 1 | 1.1 | 0.9
42 | 1 | 0 | 0 | 0 | 0 | 1 | 0.98271 | -0.32968 | 0.4 | 1 | 1.1 | 0.9
13 | 1 | 0 | 0 | 0 | 0 | 1 | 0.97928 | -0.39626 | 0.4 | 1 | 1.1 | 0.9
41 | 1 | 0.00027845 | 6.9786e-05 | 0 | 0 | 1 | 0.98032 | -0.37602 | 0.4 | 1 | 1.1 | 0.9
32 | 1 | 0.0010756 | 0.00026958 | 0 | 0 | 1 | 0.97876 | -0.40639 | 0.4 | 1 | 1.1 | 0.9
15 | 1 | 0 | 0 | 0 | 0 | 1 | 0.989 | -0.21 | 0.4 | 1 | 1.1 | 0.9
16 | 1 | 0 | 0 | 0 | 0 | 1 | 0.98498 | -0.28819 | 0.4 | 1 | 1.1 | 0.9
18 | 1 | 0.0030737 | 0.00077033 | 0 | 0 | 1 | 0.98452 | -0.29714 | 0.4 | 1 | 1.1 | 0.9
60 | 1 | 0.0048849 | 0.0012243 | 0 | 0 | 1 | 0.9934 | -0.12496 | 0.4 | 1 | 1.1 | 0.9
27 | 1 | 0.002228 | 0.00055838 | 0 | 0 | 1 | 0.9764 | -0.45258 | 0.4 | 1 | 1.1 | 0.9
69 | 1 | 0 | 0 | 0 | 0 | 1 | 0.99745 | -0.048196 | 0.4 | 1 | 1.1 | 0.9
57 | 1 | 0.00010231 | 2.5643e-05 | 0 | 0 | 1 | 0.97396 | -0.50073 | 0.4 | 1 | 1.1 | 0.9
25 | 1 | 0 | 0 | 0 | 0 | 1 | 0.98164 | -0.35037 | 0.4 | 1 | 1.1 | 0.9
31 | 1 | 0 | 0 | 0 | 0 | 1 | 0.97668 | -0.44724 | 0.4 | 1 | 1.1 | 0.9
79 | 1 | 0.0022853 | 0.00057274 | 0 | 0 | 1 | 0.9766 | -0.4488 | 0.4 | 1 | 1.1 | 0.9
30 | 1 | 0 | 0 | 0 | 0 | 1 | 0.97687 | -0.44332 | 0.4 | 1 | 1.1 | 0.9
33 | 1 | 0 | 0 | 0 | 0 | 1 | 0.97787 | -0.42388 | 0.4 | 1 | 1.1 | 0.9
34 | 1 | 0 | 0 | 0 | 0 | 1 | 0.97735 | -0.434 | 0.4 | 1 | 1.1 | 0.9
21 | 1 | 0 | 0 | 0 | 0 | 1 | 0.97847 | -0.41205 | 0.4 | 1 | 1.1 | 0.9
24 | 1 | 0 | 0 | 0 | 0 | 1 | 0.97664 | -0.44793 | 0.4 | 1 | 1.1 | 0.9
23 | 1 | 0.0014915 | 0.00037382 | 0 | 0 | 1 | 0.97842 | -0.41306 | 0.4 | 1 | 1.1 | 0.9
19 | 1 | 0.0045921 | 0.0011509 | 0 | 0 | 1 | 0.98437 | -0.29999 | 0.4 | 1 | 1.1 | 0.9
22 | 1 | 0.0093399 | 0.0023408 | 0 | 0 | 1 | 0.98393 | -0.30858 | 0.4 | 1 | 1.1 | 0.9
20 | 1 | 0.0017504 | 0.00043869 | 0 | 0 | 1 | 0.98396 | -0.30805 | 0.4 | 1 | 1.1 | 0.9
37 | 1 | 0 | 0 | 0 | 0 | 1 | 0.97642 | -0.45217 | 0.4 | 1 | 1.1 | 0.9
66 | 1 | 0.0012583 | 0.00031536 | 0 | 0 | 1 | 0.97571 | -0.46602 | 0.4 | 1 | 1.1 | 0.9
76 | 1 | 0.00013028 | 3.265e-05 | 0 | 0 | 1 | 0.98163 | -0.35041 | 0.4 | 1 | 1.1 | 0.9
39 | 1 | 0.012006 | 0.003009 | 0 | 0 | 1 | 0.97556 | -0.46913 | 0.4 | 1 | 1.1 | 0.9
65 | 1 | 0 | 0 | 0 | 0 | 1 | 0.97478 | -0.48429 | 0.4 | 1 | 1.1 | 0.9
28 | 1 | 0 | 0 | 0 | 0 | 1 | 0.97651 | -0.45055 | 0.4 | 1 | 1.1 | 0.9
40 | 1 | 0.0016445 | 0.00041214 | 0 | 0 | 1 | 0.9768 | -0.44486 | 0.4 | 1 | 1.1 | 0.9
43 | 1 | 0.00056282 | 0.00014106 | 0 | 0 | 1 | 0.97731 | -0.43479 | 0.4 | 1 | 1.1 | 0.9
35 | 1 | 0.034697 | 0.0086959 | 0 | 0 | 1 | 0.97217 | -0.53587 | 0.4 | 1 | 1.1 | 0.9
36 | 1 | 0.002624 | 0.00065763 | 0 | 0 | 1 | 0.97329 | -0.51369 | 0.4 | 1 | 1.1 | 0.9
38 | 1 | 0 | 0 | 0 | 0 | 1 | 0.97412 | -0.4973 | 0.4 | 1 | 1.1 | 0.9
64 | 1 | 0 | 0 | 0 | 0 | 1 | 0.97406 | -0.49859 | 0.4 | 1 | 1.1 | 0.9
63 | 1 | 0.0011835 | 0.00029662 | 0 | 0 | 1 | 0.9755 | -0.4703 | 0.4 | 1 | 1.1 | 0.9
80 | 1 | 0.012107 | 0.0030343 | 0 | 0 | 1 | 0.97332 | -0.51318 | 0.4 | 1 | 1.1 | 0.9
67 | 1 | 0.016639 | 0.0041701 | 0 | 0 | 1 | 0.97338 | -0.51208 | 0.4 | 1 | 1.1 | 0.9
44 | 1 | 0.00052488 | 0.00013155 | 0 | 0 | 1 | 0.97373 | -0.50529 | 0.4 | 1 | 1.1 | 0.9
45 | 1 | 0.00023577 | 5.9091e-05 | 0 | 0 | 1 | 0.97372 | -0.50549 | 0.4 | 1 | 1.1 | 0.9
46 | 1 | 0.00020312 | 5.0907e-05 | 0 | 0 | 1 | 0.97373 | -0.50525 | 0.4 | 1 | 1.1 | 0.9
47 | 1 | 0.00024315 | 6.0938e-05 | 0 | 0 | 1 | 0.97372 | -0.5055 | 0.4 | 1 | 1.1 | 0.9
48 | 1 | 0.00023904 | 5.9908e-05 | 0 | 0 | 1 | 0.97375 | -0.50492 | 0.4 | 1 | 1.1 | 0.9
54 | 1 | 0.00013888 | 3.4807e-05 | 0 | 0 | 1 | 0.97372 | -0.5055 | 0.4 | 1 | 1.1 | 0.9
52 | 1 | 0.00024304 | 6.0912e-05 | 0 | 0 | 1 | 0.97375 | -0.50489 | 0.4 | 1 | 1.1 | 0.9
50 | 1 | 0.00071264 | 0.00017861 | 0 | 0 | 1 | 0.97381 | -0.50376 | 0.4 | 1 | 1.1 | 0.9
49 | 1 | 0.00055801 | 0.00013985 | 0 | 0 | 1 | 0.97382 | -0.50352 | 0.4 | 1 | 1.1 | 0.9
51 | 1 | 0.00040894 | 0.00010249 | 0 | 0 | 1 | 0.97382 | -0.50351 | 0.4 | 1 | 1.1 | 0.9
53 | 1 | 0.00018792 | 4.7098e-05 | 0 | 0 | 1 | 0.97385 | -0.50291 | 0.4 | 1 | 1.1 | 0.9
59 | 1 | 8.2121e-05 | 2.0582e-05 | 0 | 0 | 1 | 0.9739 | -0.50185 | 0.4 | 1 | 1.1 | 0.9
58 | 1 | 5.0329e-05 | 1.2614e-05 | 0 | 0 | 1 | 0.97391 | -0.50176 | 0.4 | 1 | 1.1 | 0.9
68 | 1 | 0.0053307 | 0.001336 | 0 | 0 | 1 | 0.9995 | -0.0093365 | 0.4 | 1 | 1.1 | 0.9
70 | 3 | 0.087493 | 0.021928 | 0 | 0 | 1 | 1 | 0 | 0.4 | 1 | 1.1 | 0.9
72 | 1 | 0.041523 | 0.010407 | 0 | 0 | 1 | 0.99453 | -0.10447 | 0.4 | 1 | 1.1 | 0.9

## generator_data
GEN_BUS | PG | QG | QMAX | QMIN | VG | MBASE | GEN_STATUS | PMAX | PMIN
70 | 0.31272 | 0.079801 | 10 | -10 | 1 | 100 | 1 | 10 | 0

## branch_data
F_BUS | T_BUS | BR_R | BR_X | BR_B | RATE_A | RATE_B | RATE_C | TAP | SHIFT | BR_STATUS | ANGMIN | ANGMAX | P_in | Q_in | P_out | Q_out
1 | 2 | 2.8168 | 1.8027 | 4.7301e-09 | 0 | 0 | 0 | 0 | 0 | 1 | -90 | 90 | -0.010525 | -0.0026379 | 0.010529 | 0.0026397
2 | 3 | 3.6278 | 2.3218 | 1.2184e-08 | 0 | 0 | 0 | 0 | 0 | 1 | -90 | 90 | -0.027178 | -0.0068161 | 0.027208 | 0.0068343
2 | 4 | 3.5503 | 2.2722 | 5.962e-09 | 0 | 0 | 0 | 0 | 0 | 1 | -90 | 90 | 0.016649 | 0.0041764 | -0.016638 | -0.0041699
3 | 8 | 8.8697 | 5.6766 | 4.4684e-08 | 0 | 0 | 0 | 0 | 0 | 1 | -90 | 90 | -0.027208 | -0.0068343 | 0.027282 | 0.0068773
8 | 26 | 0.59987 | 0.38392 | 3.022e-09 | 0 | 0 | 0 | 0 | 0 | 1 | -90 | 90 | -0.031849 | -0.0080171 | 0.031855 | 0.0080212
8 | 5 | 6.082 | 3.8925 | 1.0213e-08 | 0 | 0 | 0 | 0 | 0 | 1 | -90 | 90 | 0.0045667 | 0.0011399 | -0.0045653 | -0.00114
5 | 10 | 23.0364 | 14.7433 | 3.8684e-08 | 0 | 0 | 0 | 0 | 0 | 1 | -90 | 90 | 0.0039862 | 0.00099544 | -0.0039822 | -0.0009965
5 | 73 | 3.813 | 2.4403 | 6.403e-09 | 0 | 0 | 0 | 0 | 0 | 1 | -90 | 90 | 0.00057906 | 0.00014452 | -0.00057904 | -0.00014512
10 | 56 | 2.4075 | 1.5408 | 4.0428e-09 | 0 | 0 | 0 | 0 | 0 | 1 | -90 | 90 | 0.0039822 | 0.0009965 | -0.0039817 | -0.00099661
6 | 9 | 0.63159 | 0.40422 | 3.1818e-09 | 0 | 0 | 0 | 0 | 0 | 1 | -90 | 90 | -0.1364 | -0.035077 | 0.13653 | 0.035158
6 | 11 | 5.7792 | 3.6987 | 2.9115e-08 | 0 | 0 | 0 | 0 | 0 | 1 | -90 | 90 | 0.12558 | 0.032364 | -0.12459 | -0.031737
6 | 61 | 2.4001 | 1.5361 | 4.0305e-09 | 0 | 0 | 0 | 0 | 0 | 1 | -90 | 90 | 0.010822 | 0.0027129 | -0.010819 | -0.0027114
9 | 78 | 3.7484 | 2.399 | 6.2946e-09 | 0 | 0 | 0 | 0 | 0 | 1 | -90 | 90 | 0.0081572 | 0.0020448 | -0.0081546 | -0.0020437
9 | 71 | 0.5629 | 0.36026 | 2.8358e-09 | 0 | 0 | 0 | 0 | 0 | 1 | -90 | 90 | -0.17253 | -0.044262 | 0.17271 | 0.044377
9 | 7 | 12.7374 | 8.1519 | 2.1389e-08 | 0 | 0 | 0 | 0 | 0 | 1 | -90 | 90 | 0.027845 | 0.0070592 | -0.027739 | -0.0069933
11 | 75 | 2.6281 | 1.682 | 1.324e-08 | 0 | 0 | 0 | 0 | 0 | 1 | -90 | 90 | 0.083779 | 0.021348 | -0.083576 | -0.02122
11 | 74 | 2.2037 | 1.4104 | 1.1102e-08 | 0 | 0 | 0 | 0 | 0 | 1 | -90 | 90 | 0.040816 | 0.010389 | -0.040776 | -0.010365
61 | 60 | 2.7478 | 1.7586 | 4.6144e-09 | 0 | 0 | 0 | 0 | 0 | 1 | -90 | 90 | 0.0048856 | 0.0012243 | -0.0048849 | -0.0012243
7 | 77 | 1.5239 | 0.97527 | 2.559e-09 | 0 | 0 | 0 | 0 | 0 | 1 | -90 | 90 | 0.027739 | 0.0069933 | -0.027727 | -0.0069854
77 | 15 | 5.5654 | 3.5619 | 9.3458e-09 | 0 | 0 | 0 | 0 | 0 | 1 | -90 | 90 | 0.018862 | 0.0047639 | -0.018841 | -0.004751
26 | 27 | 1.6205 | 1.0371 | 8.1635e-09 | 0 | 0 | 0 | 0 | 0 | 1 | -90 | 90 | -0.031969 | -0.0080496 | 0.031987 | 0.0080606
71 | 69 | 0.69384 | 0.44406 | 3.4955e-09 | 0 | 0 | 0 | 0 | 0 | 1 | -90 | 90 | -0.17751 | -0.04558 | 0.17774 | 0.04573
56 | 57 | 1.3167 | 0.84269 | 2.2111e-09 | 0 | 0 | 0 | 0 | 0 | 1 | -90 | 90 | 0.003931 | 0.0009839 | -0.0039308 | -0.00098397
75 | 25 | 1.1481 | 0.73481 | 5.7841e-09 | 0 | 0 | 0 | 0 | 0 | 1 | -90 | 90 | 0.082865 | 0.021041 | -0.082778 | -0.020986
74 | 42 | 3.3425 | 2.1392 | 1.6839e-08 | 0 | 0 | 0 | 0 | 0 | 1 | -90 | 90 | 0.040353 | 0.010259 | -0.040293 | -0.010222
12 | 42 | 4.9779 | 3.1859 | 2.5078e-08 | 0 | 0 | 0 | 0 | 0 | 1 | -90 | 90 | -0.040204 | -0.010168 | 0.040293 | 0.010222
12 | 13 | 2.2231 | 1.4228 | 1.1199e-08 | 0 | 0 | 0 | 0 | 0 | 1 | -90 | 90 | 0.039926 | 0.010098 | -0.039887 | -0.010074
12 | 41 | 4.157 | 2.6605 | 6.9808e-09 | 0 | 0 | 0 | 0 | 0 | 1 | -90 | 90 | 0.00027845 | 6.9117e-05 | -0.00027845 | -6.9786e-05
13 | 32 | 1.0967 | 0.70188 | 5.5249e-09 | 0 | 0 | 0 | 0 | 0 | 1 | -90 | 90 | 0.039887 | 0.010074 | -0.039867 | -0.010063
32 | 33 | 1.9433 | 1.2437 | 9.7901e-09 | 0 | 0 | 0 | 0 | 0 | 1 | -90 | 90 | 0.038792 | 0.009793 | -0.038759 | -0.0097732
15 | 16 | 18.1984 | 11.6469 | 3.056e-08 | 0 | 0 | 0 | 0 | 0 | 1 | -90 | 90 | 0.018841 | 0.004751 | -0.018771 | -0.004709
16 | 18 | 2.0743 | 1.3276 | 3.4833e-09 | 0 | 0 | 0 | 0 | 0 | 1 | -90 | 90 | 0.018771 | 0.004709 | -0.018763 | -0.0047043
18 | 19 | 0.7885 | 0.50464 | 1.3241e-09 | 0 | 0 | 0 | 0 | 0 | 1 | -90 | 90 | 0.015689 | 0.0039339 | -0.015687 | -0.0039327
27 | 28 | 0.25486 | 0.16311 | 1.2839e-09 | 0 | 0 | 0 | 0 | 0 | 1 | -90 | 90 | -0.034215 | -0.008619 | 0.034218 | 0.008621
69 | 72 | 6.0259 | 3.8566 | 1.0119e-08 | 0 | 0 | 0 | 0 | 0 | 1 | -90 | 90 | 0.041635 | 0.010477 | -0.041523 | -0.010407
69 | 68 | 0.80308 | 0.51397 | 4.0458e-09 | 0 | 0 | 0 | 0 | 0 | 1 | -90 | 90 | -0.21938 | -0.056207 | 0.21979 | 0.056472
57 | 58 | 1.1449 | 0.73271 | 1.9225e-09 | 0 | 0 | 0 | 0 | 0 | 1 | -90 | 90 | 0.0038285 | 0.00095832 | -0.0038283 | -0.00095839
25 | 76 | 1.2027 | 0.76971 | 2.0196e-09 | 0 | 0 | 0 | 0 | 0 | 1 | -90 | 90 | 0.00013028 | 3.2456e-05 | -0.00013028 | -3.265e-05
25 | 21 | 3.2374 | 2.0719 | 1.6309e-08 | 0 | 0 | 0 | 0 | 0 | 1 | -90 | 90 | 0.082648 | 0.020954 | -0.082403 | -0.020799
31 | 79 | 2.9108 | 1.8629 | 4.888e-09 | 0 | 0 | 0 | 0 | 0 | 1 | -90 | 90 | 0.0022854 | 0.00057238 | -0.0022853 | -0.00057274
31 | 30 | 7.3228 | 4.6866 | 1.2297e-08 | 0 | 0 | 0 | 0 | 0 | 1 | -90 | 90 | -0.0022854 | -0.00057238 | 0.0022858 | 0.00057148
30 | 34 | 1.0488 | 0.67122 | 5.2835e-09 | 0 | 0 | 0 | 0 | 0 | 1 | -90 | 90 | -0.038161 | -0.0096112 | 0.038178 | 0.0096216
30 | 40 | 4.0019 | 2.5612 | 6.7202e-09 | 0 | 0 | 0 | 0 | 0 | 1 | -90 | 90 | 0.0016446 | 0.00041158 | -0.0016445 | -0.00041214
30 | 28 | 0.90551 | 0.57953 | 4.5618e-09 | 0 | 0 | 0 | 0 | 0 | 1 | -90 | 90 | 0.03423 | 0.0086281 | -0.034218 | -0.008621
33 | 34 | 1.1233 | 0.71892 | 5.659e-09 | 0 | 0 | 0 | 0 | 0 | 1 | -90 | 90 | 0.038759 | 0.0097732 | -0.03874 | -0.0097617
34 | 43 | 6.0208 | 3.8533 | 1.0111e-08 | 0 | 0 | 0 | 0 | 0 | 1 | -90 | 90 | 0.00056284 | 0.0001401 | -0.00056282 | -0.00014106
21 | 24 | 1.9082 | 1.2213 | 9.6133e-09 | 0 | 0 | 0 | 0 | 0 | 1 | -90 | 90 | 0.080912 | 0.020426 | -0.080773 | -0.020338
21 | 23 | 2.9145 | 1.8653 | 4.8942e-09 | 0 | 0 | 0 | 0 | 0 | 1 | -90 | 90 | 0.0014916 | 0.00037339 | -0.0014915 | -0.00037382
24 | 37 | 1.3741 | 0.8794 | 2.3074e-09 | 0 | 0 | 0 | 0 | 0 | 1 | -90 | 90 | 0.013203 | 0.0033124 | -0.0132 | -0.003311
24 | 66 | 1.1478 | 0.73459 | 5.7823e-09 | 0 | 0 | 0 | 0 | 0 | 1 | -90 | 90 | 0.06757 | 0.017025 | -0.067511 | -0.016989
19 | 20 | 3.1538 | 2.0184 | 5.2961e-09 | 0 | 0 | 0 | 0 | 0 | 1 | -90 | 90 | 0.011095 | 0.0027818 | -0.011091 | -0.0027796
22 | 20 | 0.24896 | 0.15933 | 4.1807e-10 | 0 | 0 | 0 | 0 | 0 | 1 | -90 | 90 | -0.0093399 | -0.0023408 | 0.0093401 | 0.0023409
37 | 39 | 5.4913 | 3.5144 | 9.2214e-09 | 0 | 0 | 0 | 0 | 0 | 1 | -90 | 90 | 0.0132 | 0.003311 | -0.01319 | -0.003305
66 | 65 | 1.1788 | 0.75442 | 5.9385e-09 | 0 | 0 | 0 | 0 | 0 | 1 | -90 | 90 | 0.066253 | 0.016673 | -0.066195 | -0.016637
39 | 63 | 4.19 | 2.6816 | 7.0362e-09 | 0 | 0 | 0 | 0 | 0 | 1 | -90 | 90 | 0.0011836 | 0.00029599 | -0.0011835 | -0.00029662
65 | 67 | 7.1012 | 4.5448 | 1.1925e-08 | 0 | 0 | 0 | 0 | 0 | 1 | -90 | 90 | 0.016661 | 0.0041831 | -0.016639 | -0.0041701
65 | 38 | 1.1199 | 0.71672 | 3.7612e-09 | 0 | 0 | 0 | 0 | 0 | 1 | -90 | 90 | 0.049534 | 0.012454 | -0.049503 | -0.012434
35 | 36 | 2.711 | 1.735 | 4.5525e-09 | 0 | 0 | 0 | 0 | 0 | 1 | -90 | 90 | -0.034697 | -0.0086959 | 0.034734 | 0.008719
36 | 38 | 1.8671 | 1.1949 | 3.1353e-09 | 0 | 0 | 0 | 0 | 0 | 1 | -90 | 90 | -0.037358 | -0.0093766 | 0.037387 | 0.0093951
38 | 64 | 0.45297 | 0.2899 | 7.6066e-10 | 0 | 0 | 0 | 0 | 0 | 1 | -90 | 90 | 0.012116 | 0.0030393 | -0.012116 | -0.0030389
64 | 80 | 5.1205 | 3.2771 | 8.5986e-09 | 0 | 0 | 0 | 0 | 0 | 1 | -90 | 90 | 0.012116 | 0.0030389 | -0.012107 | -0.0030343
44 | 45 | 1.3897 | 0.88938 | 2.3336e-09 | 0 | 0 | 0 | 0 | 0 | 1 | -90 | 90 | 0.00061781 | 0.00015459 | -0.0006178 | -0.00015481
44 | 46 | 0.14057 | 0.089963 | 2.3605e-10 | 0 | 0 | 0 | 0 | 0 | 1 | -90 | 90 | -0.0011427 | -0.00028614 | 0.0011427 | 0.00028612
45 | 47 | 0.086891 | 0.055611 | 1.4591e-10 | 0 | 0 | 0 | 0 | 0 | 1 | -90 | 90 | 0.00038203 | 9.5719e-05 | -0.00038203 | -9.5733e-05
46 | 48 | 1.056 | 0.67585 | 1.7733e-09 | 0 | 0 | 0 | 0 | 0 | 1 | -90 | 90 | -0.0013458 | -0.00033702 | 0.0013458 | 0.00033687
47 | 54 | 0.075655 | 0.048419 | 1.2705e-10 | 0 | 0 | 0 | 0 | 0 | 1 | -90 | 90 | 0.00013888 | 3.4795e-05 | -0.00013888 | -3.4807e-05
48 | 52 | 0.068152 | 0.043617 | 1.1444e-10 | 0 | 0 | 0 | 0 | 0 | 1 | -90 | 90 | -0.0015849 | -0.00039678 | 0.0015849 | 0.00039677
52 | 50 | 2.6257 | 1.6804 | 4.4092e-09 | 0 | 0 | 0 | 0 | 0 | 1 | -90 | 90 | -0.0018279 | -0.00045768 | 0.001828 | 0.00045733
50 | 49 | 0.39896 | 0.25533 | 6.6996e-10 | 0 | 0 | 0 | 0 | 0 | 1 | -90 | 90 | -0.0025406 | -0.00063593 | 0.0025407 | 0.00063589
49 | 51 | 0.018807 | 0.012036 | 3.1582e-11 | 0 | 0 | 0 | 0 | 0 | 1 | -90 | 90 | -0.0030987 | -0.00077573 | 0.0030987 | 0.00077573
51 | 53 | 0.72816 | 0.46602 | 1.2228e-09 | 0 | 0 | 0 | 0 | 0 | 1 | -90 | 90 | -0.0035076 | -0.00087822 | 0.0035077 | 0.00087817
53 | 59 | 1.2161 | 0.77833 | 2.0422e-09 | 0 | 0 | 0 | 0 | 0 | 1 | -90 | 90 | -0.0036957 | -0.00092527 | 0.0036958 | 0.0009252
59 | 58 | 0.099168 | 0.063468 | 1.6653e-10 | 0 | 0 | 0 | 0 | 0 | 1 | -90 | 90 | -0.003778 | -0.00094578 | 0.003778 | 0.00094577
68 | 70 | 0.18879 | 0.12083 | 9.5109e-10 | 0 | 0 | 0 | 0 | 0 | 1 | -90 | 90 | -0.22512 | -0.057808 | 0.22523 | 0.057873