## bus_data
BUS_I | BUS_TYPE | Pd | Qd | Gs | Bs | area | Vm | Va | baseKV | zone | Vmax | Vmin
1 | 1 | 0.021476 | 0.0053824 | 0 | 0 | 1 | 0.98891 | -0.21303 | 0.4 | 1 | 1.1 | 0.9
2 | 1 | 0.0046676 | 0.0011698 | 0 | 0 | 1 | 0.98916 | -0.20814 | 0.4 | 1 | 1.1 | 0.9
3 | 1 | 0 | 0 | 0 | 0 | 1 | 0.98749 | -0.24055 | 0.4 | 1 | 1.1 | 0.9
4 | 1 | 0 | 0 | 0 | 0 | 1 | 0.99097 | -0.17309 | 0.4 | 1 | 1.1 | 0.9
5 | 1 | 0 | 0 | 0 | 0 | 1 | 0.98728 | -0.24464 | 0.4 | 1 | 1.1 | 0.9
6 | 1 | 0 | 0 | 0 | 0 | 1 | 0.98721 | -0.24608 | 0.4 | 1 | 1.1 | 0.9
8 | 1 | 0.0092047 | 0.0023069 | 0 | 0 | 1 | 0.99127 | -0.16743 | 0.4 | 1 | 1.1 | 0.9
26 | 1 | 0.0030343 | 0.00076046 | 0 | 0 | 1 | 0.98727 | -0.24476 | 0.4 | 1 | 1.1 | 0.9
70 | 1 | 0.0033707 | 0.00084479 | 0 | 0 | 1 | 0.98691 | -0.25183 | 0.4 | 1 | 1.1 | 0.9
40 | 1 | 0.0052096 | 0.0013057 | 0 | 0 | 1 | 0.98687 | -0.25269 | 0.4 | 1 | 1.1 | 0.9
43 | 1 | 0 | 0 | 0 | 0 | 1 | 0.98664 | -0.25703 | 0.4 | 1 | 1.1 | 0.9
77 | 3 | 0 | 0 | 0 | 0 | 1 | 1 | 0 | 0.4 | 1 | 1.1 | 0.9
78 | 1 | 0.031064 | 0.0077854 | 0 | 0 | 1 | 0.998 | -0.038151 | 0.4 | 1 | 1.1 | 0.9
47 | 1 | 0.006939 | 0.0017391 | 0 | 0 | 1 | 0.99881 | -0.022734 | 0.4 | 1 | 1.1 | 0.9
7 | 1 | 0.0095262 | 0.0023875 | 0 | 0 | 1 | 0.99217 | -0.15002 | 0.4 | 1 | 1.1 | 0.9
66 | 1 | 0.006156 | 0.0015428 | 0 | 0 | 1 | 0.98639 | -0.26191 | 0.4 | 1 | 1.1 | 0.9
38 | 1 | 0.0023547 | 0.00059013 | 0 | 0 | 1 | 0.98659 | -0.25806 | 0.4 | 1 | 1.1 | 0.9
71 | 1 | 0.0030179 | 0.00075635 | 0 | 0 | 1 | 0.98654 | -0.259 | 0.4 | 1 | 1.1 | 0.9
42 | 1 | 0 | 0 | 0 | 0 | 1 | 0.98653 | -0.25922 | 0.4 | 1 | 1.1 | 0.9
9 | 1 | 0 | 0 | 0 | 0 | 1 | 0.99269 | -0.13997 | 0.4 | 1 | 1.1 | 0.9
10 | 1 | 0.025886 | 0.0064876 | 0 | 0 | 1 | 0.99345 | -0.12543 | 0.4 | 1 | 1.1 | 0.9
52 | 1 | 0.0084847 | 0.0021265 | 0 | 0 | 1 | 0.99407 | -0.11349 | 0.4 | 1 | 1.1 | 0.9
11 | 1 | 0 | 0 | 0 | 0 | 1 | 0.98629 | -0.264 | 0.4 | 1 | 1.1 | 0.9
37 | 1 | 0.0092942 | 0.0023293 | 0 | 0 | 1 | 0.98638 | -0.26216 | 0.4 | 1 | 1.1 | 0.9
35 | 1 | 0.0017868 | 0.00044782 | 0 | 0 | 1 | 0.98622 | -0.26521 | 0.4 | 1 | 1.1 | 0.9
13 | 1 | 0 | 0 | 0 | 0 | 1 | 0.98618 | -0.26609 | 0.4 | 1 | 1.1 | 0.9
36 | 1 | 0.0058069 | 0.0014554 | 0 | 0 | 1 | 0.9861 | -0.26771 | 0.4 | 1 | 1.1 | 0.9
14 | 1 | 0 | 0 | 0 | 0 | 1 | 0.99002 | -0.19153 | 0.4 | 1 | 1.1 | 0.9
31 | 1 | 0.0074354 | 0.0018635 | 0 | 0 | 1 | 0.99203 | -0.15274 | 0.4 | 1 | 1.1 | 0.9
60 | 1 | 0 | 0 | 0 | 0 | 1 | 0.98823 | -0.22626 | 0.4 | 1 | 1.1 | 0.9
17 | 1 | 0 | 0 | 0 | 0 | 1 | 0.98558 | -0.27785 | 0.4 | 1 | 1.1 | 0.9
56 | 1 | 0 | 0 | 0 | 0 | 1 | 0.98564 | -0.27663 | 0.4 | 1 | 1.1 | 0.9
67 | 1 | 0.0019946 | 0.00049988 | 0 | 0 | 1 | 0.98554 | -0.27855 | 0.4 | 1 | 1.1 | 0.9
50 | 1 | 0.013784 | 0.0034546 | 0 | 0 | 1 | 0.99465 | -0.1023 | 0.4 | 1 | 1.1 | 0.9
39 | 1 | 0.010901 | 0.002732 | 0 | 0 | 1 | 0.98653 | -0.25928 | 0.4 | 1 | 1.1 | 0.9
29 | 1 | 0.0077018 | 0.0019302 | 0 | 0 | 1 | 0.99401 | -0.11468 | 0.4 | 1 | 1.1 | 0.9
61 | 1 | 0.044271 | 0.011095 | 0 | 0 | 1 | 0.98713 | -0.24772 | 0.4 | 1 | 1.1 | 0.9
59 | 1 | 0.07251 | 0.018173 | 0 | 0 | 1 | 0.98801 | -0.23063 | 0.4 | 1 | 1.1 | 0.9
21 | 1 | 0 | 0 | 0 | 0 | 1 | 0.994 | -0.11523 | 0.4 | 1 | 1.1 | 0.9
23 | 1 | 0.0084877 | 0.0021272 | 0 | 0 | 1 | 0.99339 | -0.12696 | 0.4 | 1 | 1.1 | 0.9
20 | 1 | 0.0056032 | 0.0014043 | 0 | 0 | 1 | 0.99519 | -0.092174 | 0.4 | 1 | 1.1 | 0.9
32 | 1 | 0.023524 | 0.0058957 | 0 | 0 | 1 | 0.98564 | -0.2765 | 0.4 | 1 | 1.1 | 0.9
33 | 1 | 0 | 0 | 0 | 0 | 1 | 0.98566 | -0.27621 | 0.4 | 1 | 1.1 | 0.9
34 | 1 | 0.0031317 | 0.00078488 | 0 | 0 | 1 | 0.98593 | -0.27094 | 0.4 | 1 | 1.1 | 0.9
69 | 1 | 0.001625 | 0.00040725 | 0 | 0 | 1 | 0.98629 | -0.26394 | 0.4 | 1 | 1.1 | 0.9
65 | 1 | 0.0017233 | 0.00043189 | 0 | 0 | 1 | 0.9863 | -0.26374 | 0.4 | 1 | 1.1 | 0.9
54 | 1 | 0.011701 | 0.0029325 | 0 | 0 | 1 | 0.98572 | -0.27512 | 0.4 | 1 | 1.1 | 0.9
68 | 1 | 0.0014883 | 0.00037299 | 0 | 0 | 1 | 0.98553 | -0.27873 | 0.4 | 1 | 1.1 | 0.9
62 | 1 | 0.0051019 | 0.0012787 | 0 | 0 | 1 | 0.98597 | -0.27023 | 0.4 | 1 | 1.1 | 0.9
57 | 1 | 0 | 0 | 0 | 0 | 1 | 0.98603 | -0.2689 | 0.4 | 1 | 1.1 | 0.9
22 | 1 | 0 | 0 | 0 | 0 | 1 | 0.99662 | -0.064673 | 0.4 | 1 | 1.1 | 0.9
25 | 1 | 0.0094244 | 0.002362 | 0 | 0 | 1 | 0.99737 | -0.050322 | 0.4 | 1 | 1.1 | 0.9
48 | 1 | 0.022917 | 0.0057437 | 0 | 0 | 1 | 0.99291 | -0.13637 | 0.4 | 1 | 1.1 | 0.9
45 | 1 | 0 | 0 | 0 | 0 | 1 | 0.99806 | -0.037029 | 0.4 | 1 | 1.1 | 0.9
46 | 1 | 0 | 0 | 0 | 0 | 1 | 0.99276 | -0.13919 | 0.4 | 1 | 1.1 | 0.9
49 | 1 | 0.018835 | 0.0047205 | 0 | 0 | 1 | 0.99249 | -0.14436 | 0.4 | 1 | 1.1 | 0.9
27 | 1 | 0.012686 | 0.0031795 | 0 | 0 | 1 | 0.99458 | -0.10363 | 0.4 | 1 | 1.1 | 0.9
28 | 1 | 0.0084413 | 0.0021156 | 0 | 0 | 1 | 0.99499 | -0.095796 | 0.4 | 1 | 1.1 | 0.9
30 | 1 | 0.005875 | 0.0014724 | 0 | 0 | 1 | 0.99527 | -0.090317 | 0.4 | 1 | 1.1 | 0.9
76 | 1 | 0.0096375 | 0.0024154 | 0 | 0 | 1 | 0.99552 | -0.085666 | 0.4 | 1 | 1.1 | 0.9
75 | 1 | 0.0067782 | 0.0016988 | 0 | 0 | 1 | 0.99554 | -0.085125 | 0.4 | 1 | 1.1 | 0.9
64 | 1 | 0 | 0 | 0 | 0 | 1 | 0.98633 | -0.26307 | 0.4 | 1 | 1.1 | 0.9
41 | 1 | 0.007538 | 0.0018892 | 0 | 0 | 1 | 0.98649 | -0.26001 | 0.4 | 1 | 1.1 | 0.9
63 | 1 | 0 | 0 | 0 | 0 | 1 | 0.9863 | -0.26368 | 0.4 | 1 | 1.1 | 0.9
44 | 1 | 0.020857 | 0.0052272 | 0 | 0 | 1 | 0.99251 | -0.14405 | 0.4 | 1 | 1.1 | 0.9
51 | 1 | 0.01493 | 0.0037417 | 0 | 0 | 1 | 0.99541 | -0.087627 | 0.4 | 1 | 1.1 | 0.9
53 | 1 | 0 | 0 | 0 | 0 | 1 | 0.99623 | -0.071955 | 0.4 | 1 | 1.1 | 0.9
72 | 1 | 0.012317 | 0.0030868 | 0 | 0 | 1 | 0.99622 | -0.072125 | 0.4 | 1 | 1.1 | 0.9
73 | 1 | 0.0053865 | 0.00135 | 0 | 0 | 1 | 0.99685 | -0.060189 | 0.4 | 1 | 1.1 | 0.9
74 | 1 | 0.0039885 | 0.00099961 | 0 | 0 | 1 | 0.99581 | -0.080087 | 0.4 | 1 | 1.1 | 0.9
55 | 1 | 0 | 0 | 0 | 0 | 1 | 0.98597 | -0.27009 | 0.4 | 1 | 1.1 | 0.9

## generator_data
GEN_BUS | PG | QG | QMAX | QMIN | VG | MBASE | GEN_STATUS | PMAX | PMIN
77 | 0.5423 | 0.13763 | 10 | -10 | 1 | 100 | 1 | 10 | 0

## branch_data
F_BUS | T_BUS | BR_R | BR_X | BR_B | RATE_A | RATE_B | RATE_C | TAP | SHIFT | BR_STATUS | ANGMIN | ANGMAX | P_in | Q_in | P_out | Q_out
1 | 2 | 0.1645 | 0.10528 | 2.7624e-10 | 0 | 0 | 0 | 0 | 0 | 1 | -90 | 90 | -0.13051 | -0.032813 | 0.13054 | 0.032832
1 | 3 | 1.1076 | 0.70888 | 1.86e-09 | 0 | 0 | 0 | 0 | 0 | 1 | -90 | 90 | 0.10904 | 0.02743 | -0.10889 | -0.027339
2 | 4 | 1.1416 | 0.73065 | 1.9171e-09 | 0 | 0 | 0 | 0 | 0 | 1 | -90 | 90 | -0.13521 | -0.034002 | 0.13544 | 0.034147
3 | 5 | 0.41953 | 0.2685 | 7.0451e-10 | 0 | 0 | 0 | 0 | 0 | 1 | -90 | 90 | 0.042622 | 0.010703 | -0.042614 | -0.010698
3 | 6 | 0.365 | 0.2336 | 6.1293e-10 | 0 | 0 | 0 | 0 | 0 | 1 | -90 | 90 | 0.066271 | 0.016636 | -0.066253 | -0.016624
4 | 8 | 0.18452 | 0.11809 | 3.0986e-10 | 0 | 0 | 0 | 0 | 0 | 1 | -90 | 90 | -0.13544 | -0.034147 | 0.13547 | 0.03417
5 | 26 | 0.17544 | 0.11228 | 2.946e-10 | 0 | 0 | 0 | 0 | 0 | 1 | -90 | 90 | 0.0030343 | 0.00076045 | -0.0030343 | -0.00076047
5 | 70 | 0.7939 | 0.5081 | 1.3332e-09 | 0 | 0 | 0 | 0 | 0 | 1 | -90 | 90 | 0.03958 | 0.0099377 | -0.039566 | -0.0099292
6 | 40 | 0.81572 | 0.52206 | 1.3698e-09 | 0 | 0 | 0 | 0 | 0 | 1 | -90 | 90 | 0.035378 | 0.0088751 | -0.035366 | -0.0088681
6 | 43 | 1.5494 | 0.9916 | 2.6018e-09 | 0 | 0 | 0 | 0 | 0 | 1 | -90 | 90 | 0.030876 | 0.0077494 | -0.03086 | -0.0077394
8 | 7 | 0.53273 | 0.34095 | 1.7892e-09 | 0 | 0 | 0 | 0 | 0 | 1 | -90 | 90 | -0.14468 | -0.036477 | 0.1448 | 0.036554
70 | 66 | 1.2169 | 0.77883 | 2.0435e-09 | 0 | 0 | 0 | 0 | 0 | 1 | -90 | 90 | 0.036195 | 0.0090844 | -0.036178 | -0.0090735
40 | 38 | 0.77752 | 0.49761 | 1.3057e-09 | 0 | 0 | 0 | 0 | 0 | 1 | -90 | 90 | 0.030157 | 0.0075624 | -0.030149 | -0.0075576
43 | 71 | 0.36957 | 0.23653 | 6.2061e-10 | 0 | 0 | 0 | 0 | 0 | 1 | -90 | 90 | 0.023321 | 0.0058498 | -0.023318 | -0.0058484
43 | 42 | 1.2668 | 0.81075 | 2.1273e-09 | 0 | 0 | 0 | 0 | 0 | 1 | -90 | 90 | 0.007539 | 0.0018896 | -0.0075382 | -0.0018893
77 | 78 | 0.38366 | 0.24554 | 2.5771e-09 | 0 | 0 | 0 | 0 | 0 | 1 | -90 | 90 | 0.44871 | 0.11397 | -0.44788 | -0.11344
77 | 47 | 1.0936 | 0.69991 | 1.8365e-09 | 0 | 0 | 0 | 0 | 0 | 1 | -90 | 90 | 0.093595 | 0.023662 | -0.093493 | -0.023597
78 | 73 | 0.23751 | 0.15201 | 1.5954e-09 | 0 | 0 | 0 | 0 | 0 | 1 | -90 | 90 | 0.41682 | 0.10565 | -0.41638 | -0.10537
47 | 45 | 0.74164 | 0.47465 | 1.2454e-09 | 0 | 0 | 0 | 0 | 0 | 1 | -90 | 90 | 0.086554 | 0.021858 | -0.086495 | -0.02182
7 | 9 | 0.28884 | 0.18486 | 1.9402e-09 | 0 | 0 | 0 | 0 | 0 | 1 | -90 | 90 | -0.15433 | -0.038942 | 0.1544 | 0.038989
66 | 64 | 0.16875 | 0.108 | 2.8337e-10 | 0 | 0 | 0 | 0 | 0 | 1 | -90 | 90 | 0.030022 | 0.0075306 | -0.03002 | -0.0075296
38 | 39 | 0.19116 | 0.12235 | 3.2102e-10 | 0 | 0 | 0 | 0 | 0 | 1 | -90 | 90 | 0.027794 | 0.0069675 | -0.027793 | -0.0069665
71 | 63 | 1.0046 | 0.64294 | 1.687e-09 | 0 | 0 | 0 | 0 | 0 | 1 | -90 | 90 | 0.020301 | 0.0050921 | -0.020296 | -0.0050893
42 | 41 | 0.45652 | 0.29217 | 7.6661e-10 | 0 | 0 | 0 | 0 | 0 | 1 | -90 | 90 | 0.0075382 | 0.0018893 | -0.0075379 | -0.0018892
9 | 10 | 0.41812 | 0.2676 | 2.8085e-09 | 0 | 0 | 0 | 0 | 0 | 1 | -90 | 90 | -0.1544 | -0.038989 | 0.15451 | 0.039058
10 | 52 | 0.29438 | 0.18841 | 1.9774e-09 | 0 | 0 | 0 | 0 | 0 | 1 | -90 | 90 | -0.18039 | -0.045545 | 0.1805 | 0.045611
52 | 50 | 0.26391 | 0.1689 | 1.7727e-09 | 0 | 0 | 0 | 0 | 0 | 1 | -90 | 90 | -0.18898 | -0.047738 | 0.18908 | 0.047802
11 | 37 | 1.0565 | 0.67615 | 1.7741e-09 | 0 | 0 | 0 | 0 | 0 | 1 | -90 | 90 | -0.0075949 | -0.0019035 | 0.0075955 | 0.0019037
11 | 35 | 0.69598 | 0.44543 | 1.1687e-09 | 0 | 0 | 0 | 0 | 0 | 1 | -90 | 90 | 0.0075949 | 0.0019035 | -0.0075944 | -0.0019033
37 | 39 | 0.74405 | 0.47619 | 1.2495e-09 | 0 | 0 | 0 | 0 | 0 | 1 | -90 | 90 | -0.01689 | -0.0042331 | 0.016892 | 0.0042345
35 | 13 | 0.65923 | 0.42191 | 1.107e-09 | 0 | 0 | 0 | 0 | 0 | 1 | -90 | 90 | 0.0058076 | 0.0014555 | -0.0058074 | -0.0014554
13 | 36 | 1.2199 | 0.78075 | 2.0486e-09 | 0 | 0 | 0 | 0 | 0 | 1 | -90 | 90 | 0.0058074 | 0.0014554 | -0.0058069 | -0.0014554
14 | 31 | 1.4623 | 0.93584 | 2.4555e-09 | 0 | 0 | 0 | 0 | 0 | 1 | -90 | 90 | -0.11703 | -0.02943 | 0.11725 | 0.029569
14 | 60 | 1.3042 | 0.8347 | 2.1901e-09 | 0 | 0 | 0 | 0 | 0 | 1 | -90 | 90 | 0.11703 | 0.02943 | -0.11684 | -0.029306
31 | 29 | 1.3544 | 0.8668 | 2.2744e-09 | 0 | 0 | 0 | 0 | 0 | 1 | -90 | 90 | -0.12469 | -0.031432 | 0.12491 | 0.031578
60 | 61 | 2.1199 | 1.3567 | 3.5598e-09 | 0 | 0 | 0 | 0 | 0 | 1 | -90 | 90 | 0.044316 | 0.011124 | -0.044271 | -0.011095
60 | 59 | 0.26335 | 0.16855 | 4.4224e-10 | 0 | 0 | 0 | 0 | 0 | 1 | -90 | 90 | 0.072525 | 0.018182 | -0.07251 | -0.018173
17 | 56 | 1.5226 | 0.97445 | 2.5568e-09 | 0 | 0 | 0 | 0 | 0 | 1 | -90 | 90 | -0.0034829 | -0.00087273 | 0.0034831 | 0.00087261
17 | 67 | 0.87973 | 0.56303 | 1.4773e-09 | 0 | 0 | 0 | 0 | 0 | 1 | -90 | 90 | 0.0034829 | 0.00087273 | -0.0034828 | -0.0008728
56 | 54 | 1.8836 | 1.2055 | 3.1631e-09 | 0 | 0 | 0 | 0 | 0 | 1 | -90 | 90 | -0.0034831 | -0.00087261 | 0.0034834 | 0.00087247
67 | 68 | 0.53181 | 0.34036 | 8.9305e-10 | 0 | 0 | 0 | 0 | 0 | 1 | -90 | 90 | 0.0014883 | 0.00037291 | -0.0014882 | -0.00037299
50 | 51 | 0.3226 | 0.20646 | 2.1669e-09 | 0 | 0 | 0 | 0 | 0 | 1 | -90 | 90 | -0.20287 | -0.051257 | 0.20301 | 0.051348
29 | 27 | 0.37099 | 0.23743 | 6.2299e-10 | 0 | 0 | 0 | 0 | 0 | 1 | -90 | 90 | -0.13262 | -0.033508 | 0.13269 | 0.033553
21 | 23 | 0.72992 | 0.46715 | 1.2257e-09 | 0 | 0 | 0 | 0 | 0 | 1 | -90 | 90 | 0.07118 | 0.017871 | -0.07114 | -0.017845
21 | 20 | 1.4379 | 0.92027 | 2.4147e-09 | 0 | 0 | 0 | 0 | 0 | 1 | -90 | 90 | -0.07118 | -0.017871 | 0.071258 | 0.017921
23 | 48 | 0.66462 | 0.42536 | 1.1161e-09 | 0 | 0 | 0 | 0 | 0 | 1 | -90 | 90 | 0.062652 | 0.015718 | -0.062624 | -0.0157
20 | 22 | 1.594 | 1.0202 | 2.6767e-09 | 0 | 0 | 0 | 0 | 0 | 1 | -90 | 90 | -0.076861 | -0.019325 | 0.076962 | 0.019389
32 | 33 | 0.053991 | 0.034554 | 9.0665e-11 | 0 | 0 | 0 | 0 | 0 | 1 | -90 | 90 | -0.023524 | -0.0058957 | 0.023524 | 0.0058959
33 | 34 | 0.97631 | 0.62484 | 1.6395e-09 | 0 | 0 | 0 | 0 | 0 | 1 | -90 | 90 | -0.023524 | -0.0058959 | 0.02353 | 0.0058995
34 | 64 | 1.286 | 0.82302 | 2.1595e-09 | 0 | 0 | 0 | 0 | 0 | 1 | -90 | 90 | -0.026662 | -0.0066844 | 0.026672 | 0.0066906
69 | 65 | 0.53227 | 0.34065 | 8.9382e-10 | 0 | 0 | 0 | 0 | 0 | 1 | -90 | 90 | -0.0016249 | -0.00040725 | 0.001625 | 0.00040718
65 | 64 | 0.86799 | 0.55551 | 1.4576e-09 | 0 | 0 | 0 | 0 | 0 | 1 | -90 | 90 | -0.0033482 | -0.00083907 | 0.0033483 | 0.000839
54 | 55 | 1.4449 | 0.92472 | 2.4263e-09 | 0 | 0 | 0 | 0 | 0 | 1 | -90 | 90 | -0.015184 | -0.003805 | 0.015188 | 0.0038071
62 | 57 | 1.137 | 0.72766 | 1.9093e-09 | 0 | 0 | 0 | 0 | 0 | 1 | -90 | 90 | -0.0051019 | -0.0012787 | 0.0051022 | 0.0012787
57 | 63 | 1.1227 | 0.71855 | 1.8854e-09 | 0 | 0 | 0 | 0 | 0 | 1 | -90 | 90 | -0.020291 | -0.0050863 | 0.020296 | 0.0050893
57 | 55 | 0.33953 | 0.2173 | 5.7016e-10 | 0 | 0 | 0 | 0 | 0 | 1 | -90 | 90 | 0.015189 | 0.0038076 | -0.015188 | -0.0038071
22 | 25 | 0.83362 | 0.53352 | 1.3999e-09 | 0 | 0 | 0 | 0 | 0 | 1 | -90 | 90 | -0.076962 | -0.019389 | 0.077015 | 0.019423
25 | 45 | 0.68864 | 0.44073 | 1.1564e-09 | 0 | 0 | 0 | 0 | 0 | 1 | -90 | 90 | -0.08644 | -0.021785 | 0.086495 | 0.02182
48 | 46 | 0.31426 | 0.20112 | 5.2772e-10 | 0 | 0 | 0 | 0 | 0 | 1 | -90 | 90 | 0.039706 | 0.0099567 | -0.039701 | -0.0099534
46 | 49 | 1.2115 | 0.77534 | 2.0344e-09 | 0 | 0 | 0 | 0 | 0 | 1 | -90 | 90 | 0.01884 | 0.0047233 | -0.018835 | -0.0047205
46 | 44 | 1.0286 | 0.65832 | 1.7273e-09 | 0 | 0 | 0 | 0 | 0 | 1 | -90 | 90 | 0.020862 | 0.0052301 | -0.020857 | -0.0052272
27 | 28 | 0.2404 | 0.15386 | 8.074e-10 | 0 | 0 | 0 | 0 | 0 | 1 | -90 | 90 | -0.14537 | -0.036732 | 0.14543 | 0.036767
28 | 30 | 0.15893 | 0.10171 | 1.0675e-09 | 0 | 0 | 0 | 0 | 0 | 1 | -90 | 90 | -0.15387 | -0.038883 | 0.15391 | 0.038908
30 | 76 | 0.12997 | 0.083179 | 8.73e-10 | 0 | 0 | 0 | 0 | 0 | 1 | -90 | 90 | -0.15978 | -0.040381 | 0.15982 | 0.040404
76 | 75 | 0.014262 | 0.0091275 | 9.5797e-11 | 0 | 0 | 0 | 0 | 0 | 1 | -90 | 90 | -0.16946 | -0.042819 | 0.16946 | 0.042822
75 | 74 | 0.12766 | 0.081706 | 8.5754e-10 | 0 | 0 | 0 | 0 | 0 | 1 | -90 | 90 | -0.17624 | -0.044521 | 0.17628 | 0.044548
51 | 53 | 0.32143 | 0.20571 | 2.1591e-09 | 0 | 0 | 0 | 0 | 0 | 1 | -90 | 90 | -0.21794 | -0.05509 | 0.2181 | 0.055195
53 | 72 | 0.0039435 | 0.0025239 | 2.6489e-11 | 0 | 0 | 0 | 0 | 0 | 1 | -90 | 90 | 0.19266 | 0.048679 | -0.19266 | -0.048678
53 | 73 | 0.12825 | 0.082079 | 8.6146e-10 | 0 | 0 | 0 | 0 | 0 | 1 | -90 | 90 | -0.41076 | -0.10387 | 0.41099 | 0.10402
72 | 74 | 0.19745 | 0.12637 | 1.3263e-09 | 0 | 0 | 0 | 0 | 0 | 1 | -90 | 90 | 0.18034 | 0.045591 | -0.18027 | -0.045547