## bus_data
BUS_I | BUS_TYPE | Pd | Qd | Gs | Bs | area | Vm | Va | baseKV | zone | Vmax | Vmin
1 | 1 | 0.0091046 | 0.0022818 | 0 | 0 | 1 | 0.98578 | -0.2706 | 0.4 | 1 | 1.1 | 0.9
2 | 1 | 0 | 0 | 0 | 0 | 1 | 0.98437 | -0.29786 | 0.4 | 1 | 1.1 | 0.9
3 | 1 | 0 | 0 | 0 | 0 | 1 | 0.98769 | -0.23381 | 0.4 | 1 | 1.1 | 0.9
4 | 1 | 0.00071572 | 0.00017938 | 0 | 0 | 1 | 0.98334 | -0.31792 | 0.4 | 1 | 1.1 | 0.9
6 | 1 | 0 | 0 | 0 | 0 | 1 | 0.99011 | -0.18749 | 0.4 | 1 | 1.1 | 0.9
16 | 1 | 0 | 0 | 0 | 0 | 1 | 0.98202 | -0.34355 | 0.4 | 1 | 1.1 | 0.9
5 | 1 | 0 | 0 | 0 | 0 | 1 | 0.97328 | -0.51475 | 0.4 | 1 | 1.1 | 0.9
61 | 1 | 0 | 0 | 0 | 0 | 1 | 0.97292 | -0.52188 | 0.4 | 1 | 1.1 | 0.9
64 | 1 | 0.0017611 | 0.00044138 | 0 | 0 | 1 | 0.97342 | -0.51199 | 0.4 | 1 | 1.1 | 0.9
19 | 1 | 0 | 0 | 0 | 0 | 1 | 0.99276 | -0.13701 | 0.4 | 1 | 1.1 | 0.9
122 | 1 | 0.01102 | 0.0027619 | 0 | 0 | 1 | 0.98997 | -0.19026 | 0.4 | 1 | 1.1 | 0.9
8 | 1 | 0 | 0 | 0 | 0 | 1 | 0.97915 | -0.39955 | 0.4 | 1 | 1.1 | 0.9
13 | 1 | 0 | 0 | 0 | 0 | 1 | 0.97719 | -0.43786 | 0.4 | 1 | 1.1 | 0.9
31 | 1 | 0.0020239 | 0.00050724 | 0 | 0 | 1 | 0.98056 | -0.37195 | 0.4 | 1 | 1.1 | 0.9
49 | 1 | 0 | 0 | 0 | 0 | 1 | 0.97847 | -0.41276 | 0.4 | 1 | 1.1 | 0.9
9 | 1 | 0 | 0 | 0 | 0 | 1 | 0.98548 | -0.27937 | 0.4 | 1 | 1.1 | 0.9
17 | 1 | 0 | 0 | 0 | 0 | 1 | 0.98672 | -0.25506 | 0.4 | 1 | 1.1 | 0.9
32 | 1 | 0.026852 | 0.0067298 | 0 | 0 | 1 | 0.98513 | -0.28605 | 0.4 | 1 | 1.1 | 0.9
11 | 1 | 0 | 0 | 0 | 0 | 1 | 0.99217 | -0.14966 | 0.4 | 1 | 1.1 | 0.9
72 | 1 | 0.0025308 | 0.00063428 | 0 | 0 | 1 | 0.991 | -0.17222 | 0.4 | 1 | 1.1 | 0.9
73 | 1 | 0.0063511 | 0.0015917 | 0 | 0 | 1 | 0.99277 | -0.13802 | 0.4 | 1 | 1.1 | 0.9
70 | 1 | 0.0025472 | 0.00063838 | 0 | 0 | 1 | 0.99213 | -0.15034 | 0.4 | 1 | 1.1 | 0.9
12 | 1 | 0 | 0 | 0 | 0 | 1 | 0.99223 | -0.14822 | 0.4 | 1 | 1.1 | 0.9
15 | 1 | 0 | 0 | 0 | 0 | 1 | 0.99185 | -0.15549 | 0.4 | 1 | 1.1 | 0.9
27 | 1 | 0 | 0 | 0 | 0 | 1 | 0.98969 | -0.19737 | 0.4 | 1 | 1.1 | 0.9
96 | 1 | 0.0049454 | 0.0012394 | 0 | 0 | 1 | 0.99247 | -0.14357 | 0.4 | 1 | 1.1 | 0.9
125 | 1 | 0.02642 | 0.0066214 | 0 | 0 | 1 | 0.97697 | -0.44225 | 0.4 | 1 | 1.1 | 0.9
14 | 1 | 0 | 0 | 0 | 0 | 1 | 0.99427 | -0.10923 | 0.4 | 1 | 1.1 | 0.9
20 | 1 | 0 | 0 | 0 | 0 | 1 | 0.99651 | -0.066351 | 0.4 | 1 | 1.1 | 0.9
71 | 1 | 0.0064209 | 0.0016092 | 0 | 0 | 1 | 0.99415 | -0.11157 | 0.4 | 1 | 1.1 | 0.9
100 | 1 | 0.0026791 | 0.00067144 | 0 | 0 | 1 | 0.99173 | -0.1579 | 0.4 | 1 | 1.1 | 0.9
30 | 1 | 0 | 0 | 0 | 0 | 1 | 0.98154 | -0.35286 | 0.4 | 1 | 1.1 | 0.9
79 | 1 | 0.0090497 | 0.0022681 | 0 | 0 | 1 | 0.98767 | -0.2366 | 0.4 | 1 | 1.1 | 0.9
18 | 1 | 0 | 0 | 0 | 0 | 1 | 0.99604 | -0.074659 | 0.4 | 1 | 1.1 | 0.9
23 | 1 | 0 | 0 | 0 | 0 | 1 | 0.99315 | -0.13043 | 0.4 | 1 | 1.1 | 0.9
84 | 1 | 0.021695 | 0.0054372 | 0 | 0 | 1 | 0.9976 | -0.045204 | 0.4 | 1 | 1.1 | 0.9
82 | 1 | 0.021977 | 0.0055081 | 0 | 0 | 1 | 0.99809 | -0.03623 | 0.4 | 1 | 1.1 | 0.9
76 | 1 | 0.021233 | 0.0053215 | 0 | 0 | 1 | 0.99586 | -0.078754 | 0.4 | 1 | 1.1 | 0.9
24 | 1 | 0 | 0 | 0 | 0 | 1 | 0.97773 | -0.4273 | 0.4 | 1 | 1.1 | 0.9
65 | 1 | 0.004096 | 0.0010266 | 0 | 0 | 1 | 0.97767 | -0.42852 | 0.4 | 1 | 1.1 | 0.9
52 | 1 | 0.0043208 | 0.0010829 | 0 | 0 | 1 | 0.97777 | -0.42652 | 0.4 | 1 | 1.1 | 0.9
94 | 1 | 0 | 0 | 0 | 0 | 1 | 0.98956 | -0.19988 | 0.4 | 1 | 1.1 | 0.9
89 | 1 | 0.0021954 | 0.00055023 | 0 | 0 | 1 | 0.98959 | -0.19934 | 0.4 | 1 | 1.1 | 0.9
53 | 1 | 0 | 0 | 0 | 0 | 1 | 0.97705 | -0.44067 | 0.4 | 1 | 1.1 | 0.9
124 | 1 | 0.021536 | 0.0053974 | 0 | 0 | 1 | 0.97694 | -0.44289 | 0.4 | 1 | 1.1 | 0.9
46 | 1 | 0 | 0 | 0 | 0 | 1 | 0.97782 | -0.42558 | 0.4 | 1 | 1.1 | 0.9
67 | 1 | 0.0015556 | 0.00038986 | 0 | 0 | 1 | 0.97291 | -0.52218 | 0.4 | 1 | 1.1 | 0.9
69 | 1 | 0.0010651 | 0.00026694 | 0 | 0 | 1 | 0.97291 | -0.52206 | 0.4 | 1 | 1.1 | 0.9
42 | 1 | 0 | 0 | 0 | 0 | 1 | 0.97366 | -0.50742 | 0.4 | 1 | 1.1 | 0.9
99 | 1 | 0.00079686 | 0.00019971 | 0 | 0 | 1 | 0.99166 | -0.15926 | 0.4 | 1 | 1.1 | 0.9
98 | 1 | 0.0016402 | 0.00041107 | 0 | 0 | 1 | 0.99167 | -0.15897 | 0.4 | 1 | 1.1 | 0.9
29 | 1 | 0 | 0 | 0 | 0 | 1 | 0.98104 | -0.36252 | 0.4 | 1 | 1.1 | 0.9
51 | 1 | 0.0038756 | 0.00097132 | 0 | 0 | 1 | 0.97813 | -0.41954 | 0.4 | 1 | 1.1 | 0.9
48 | 1 | 0.003892 | 0.00097542 | 0 | 0 | 1 | 0.97798 | -0.42248 | 0.4 | 1 | 1.1 | 0.9
81 | 1 | 0.0020973 | 0.00052562 | 0 | 0 | 1 | 0.99005 | -0.19061 | 0.4 | 1 | 1.1 | 0.9
59 | 1 | 0.00080952 | 0.00020289 | 0 | 0 | 1 | 0.98153 | -0.35308 | 0.4 | 1 | 1.1 | 0.9
78 | 1 | 0.0078523 | 0.001968 | 0 | 0 | 1 | 0.98846 | -0.22138 | 0.4 | 1 | 1.1 | 0.9
83 | 3 | 0.010502 | 0.002632 | 0 | 0 | 1 | 1 | 0 | 0.4 | 1 | 1.1 | 0.9
75 | 1 | 0 | 0 | 0 | 0 | 1 | 0.99552 | -0.08507 | 0.4 | 1 | 1.1 | 0.9
28 | 1 | 0.09648 | 0.02418 | 0 | 0 | 1 | 0.97556 | -0.46989 | 0.4 | 1 | 1.1 | 0.9
43 | 1 | 0 | 0 | 0 | 0 | 1 | 0.97407 | -0.49925 | 0.4 | 1 | 1.1 | 0.9
123 | 1 | 0.006141 | 0.0015391 | 0 | 0 | 1 | 0.97396 | -0.50136 | 0.4 | 1 | 1.1 | 0.9
40 | 1 | 0 | 0 | 0 | 0 | 1 | 0.97426 | -0.49542 | 0.4 | 1 | 1.1 | 0.9
34 | 1 | 0.00098298 | 0.00024636 | 0 | 0 | 1 | 0.97561 | -0.469 | 0.4 | 1 | 1.1 | 0.9
33 | 1 | 0.0018483 | 0.00046322 | 0 | 0 | 1 | 0.97562 | -0.4688 | 0.4 | 1 | 1.1 | 0.9
47 | 1 | 0 | 0 | 0 | 0 | 1 | 0.9757 | -0.46706 | 0.4 | 1 | 1.1 | 0.9
37 | 1 | 0 | 0 | 0 | 0 | 1 | 0.97603 | -0.46073 | 0.4 | 1 | 1.1 | 0.9
41 | 1 | 0.001679 | 0.00042081 | 0 | 0 | 1 | 0.97495 | -0.4819 | 0.4 | 1 | 1.1 | 0.9
50 | 1 | 0 | 0 | 0 | 0 | 1 | 0.9779 | -0.42396 | 0.4 | 1 | 1.1 | 0.9
87 | 1 | 0.0016046 | 0.00040216 | 0 | 0 | 1 | 0.98955 | -0.20011 | 0.4 | 1 | 1.1 | 0.9
88 | 1 | 0.0013754 | 0.00034471 | 0 | 0 | 1 | 0.98957 | -0.19976 | 0.4 | 1 | 1.1 | 0.9
95 | 1 | 0.0026746 | 0.00067033 | 0 | 0 | 1 | 0.98947 | -0.20168 | 0.4 | 1 | 1.1 | 0.9
93 | 1 | 0.0062868 | 0.0015756 | 0 | 0 | 1 | 0.98934 | -0.20421 | 0.4 | 1 | 1.1 | 0.9
35 | 1 | 0 | 0 | 0 | 0 | 1 | 0.97563 | -0.46847 | 0.4 | 1 | 1.1 | 0.9
36 | 1 | 0.0040757 | 0.0010215 | 0 | 0 | 1 | 0.97501 | -0.48065 | 0.4 | 1 | 1.1 | 0.9
62 | 1 | 0.0049753 | 0.0012469 | 0 | 0 | 1 | 0.97498 | -0.48125 | 0.4 | 1 | 1.1 | 0.9
44 | 1 | 0.0038682 | 0.00096945 | 0 | 0 | 1 | 0.97638 | -0.45373 | 0.4 | 1 | 1.1 | 0.9
58 | 1 | 0.001759 | 0.00044085 | 0 | 0 | 1 | 0.97483 | -0.48429 | 0.4 | 1 | 1.1 | 0.9
45 | 1 | 0.0011786 | 0.00029539 | 0 | 0 | 1 | 0.97715 | -0.43868 | 0.4 | 1 | 1.1 | 0.9
38 | 1 | 0.0012676 | 0.00031769 | 0 | 0 | 1 | 0.97433 | -0.4941 | 0.4 | 1 | 1.1 | 0.9
39 | 1 | 0.0014522 | 0.00036396 | 0 | 0 | 1 | 0.97451 | -0.4906 | 0.4 | 1 | 1.1 | 0.9
63 | 1 | 0.0014177 | 0.00035531 | 0 | 0 | 1 | 0.9736 | -0.50848 | 0.4 | 1 | 1.1 | 0.9
55 | 1 | 0.002932 | 0.00073483 | 0 | 0 | 1 | 0.97471 | -0.48665 | 0.4 | 1 | 1.1 | 0.9
56 | 1 | 0.0016924 | 0.00042416 | 0 | 0 | 1 | 0.97477 | -0.48547 | 0.4 | 1 | 1.1 | 0.9
66 | 1 | 0.0034479 | 0.00086412 | 0 | 0 | 1 | 0.97279 | -0.52457 | 0.4 | 1 | 1.1 | 0.9
68 | 1 | 0.0054545 | 0.001367 | 0 | 0 | 1 | 0.97275 | -0.52525 | 0.4 | 1 | 1.1 | 0.9
80 | 1 | 0.0058682 | 0.0014707 | 0 | 0 | 1 | 0.98887 | -0.21348 | 0.4 | 1 | 1.1 | 0.9
74 | 1 | 0.0022932 | 0.00057472 | 0 | 0 | 1 | 0.99546 | -0.086278 | 0.4 | 1 | 1.1 | 0.9
77 | 1 | 0.035695 | 0.008946 | 0 | 0 | 1 | 0.9936 | -0.12182 | 0.4 | 1 | 1.1 | 0.9
85 | 1 | 0 | 0 | 0 | 0 | 1 | 0.99196 | -0.15293 | 0.4 | 1 | 1.1 | 0.9
86 | 1 | 0.0039084 | 0.00097954 | 0 | 0 | 1 | 0.98946 | -0.20089 | 0.4 | 1 | 1.1 | 0.9
120 | 1 | 0.0073446 | 0.0018407 | 0 | 0 | 1 | 0.98604 | -0.26678 | 0.4 | 1 | 1.1 | 0.9
118 | 1 | 0 | 0 | 0 | 0 | 1 | 0.98429 | -0.30051 | 0.4 | 1 | 1.1 | 0.9
90 | 1 | 0.0020642 | 0.00051735 | 0 | 0 | 1 | 0.98928 | -0.20529 | 0.4 | 1 | 1.1 | 0.9
91 | 1 | 0.003421 | 0.00085738 | 0 | 0 | 1 | 0.98931 | -0.20472 | 0.4 | 1 | 1.1 | 0.9
92 | 1 | 0.0022316 | 0.00055928 | 0 | 0 | 1 | 0.98926 | -0.20567 | 0.4 | 1 | 1.1 | 0.9
117 | 1 | 0 | 0 | 0 | 0 | 1 | 0.97743 | -0.43424 | 0.4 | 1 | 1.1 | 0.9
110 | 1 | 0 | 0 | 0 | 0 | 1 | 0.97785 | -0.42592 | 0.4 | 1 | 1.1 | 0.9
116 | 1 | 0.0038083 | 0.00095446 | 0 | 0 | 1 | 0.97709 | -0.44088 | 0.4 | 1 | 1.1 | 0.9
121 | 1 | 0.021598 | 0.0054129 | 0 | 0 | 1 | 0.98375 | -0.31111 | 0.4 | 1 | 1.1 | 0.9
101 | 1 | 0.0066033 | 0.0016549 | 0 | 0 | 1 | 0.98218 | -0.34149 | 0.4 | 1 | 1.1 | 0.9
102 | 1 | 0.0032096 | 0.0008044 | 0 | 0 | 1 | 0.98104 | -0.36357 | 0.4 | 1 | 1.1 | 0.9
103 | 1 | 0 | 0 | 0 | 0 | 1 | 0.98303 | -0.32498 | 0.4 | 1 | 1.1 | 0.9
104 | 1 | 0.0021166 | 0.00053046 | 0 | 0 | 1 | 0.97952 | -0.39321 | 0.4 | 1 | 1.1 | 0.9
105 | 1 | 0.0034275 | 0.00085901 | 0 | 0 | 1 | 0.983 | -0.32552 | 0.4 | 1 | 1.1 | 0.9
106 | 1 | 0 | 0 | 0 | 0 | 1 | 0.98355 | -0.31499 | 0.4 | 1 | 1.1 | 0.9
115 | 1 | 0.0043452 | 0.001089 | 0 | 0 | 1 | 0.97783 | -0.42642 | 0.4 | 1 | 1.1 | 0.9
107 | 1 | 0.0095516 | 0.0023939 | 0 | 0 | 1 | 0.97331 | -0.51524 | 0.4 | 1 | 1.1 | 0.9
108 | 1 | 0.0082479 | 0.0020671 | 0 | 0 | 1 | 0.97348 | -0.51185 | 0.4 | 1 | 1.1 | 0.9
109 | 1 | 0.010892 | 0.0027298 | 0 | 0 | 1 | 0.9736 | -0.50946 | 0.4 | 1 | 1.1 | 0.9
119 | 1 | 0.0041337 | 0.001036 | 0 | 0 | 1 | 0.97419 | -0.49785 | 0.4 | 1 | 1.1 | 0.9
114 | 1 | 0.014922 | 0.0037399 | 0 | 0 | 1 | 0.97459 | -0.48989 | 0.4 | 1 | 1.1 | 0.9
111 | 1 | 0.0050367 | 0.0012623 | 0 | 0 | 1 | 0.9758 | -0.46623 | 0.4 | 1 | 1.1 | 0.9
112 | 1 | 0.0037891 | 0.00094964 | 0 | 0 | 1 | 0.97483 | -0.48528 | 0.4 | 1 | 1.1 | 0.9
113 | 1 | 0 | 0 | 0 | 0 | 1 | 0.97666 | -0.4492 | 0.4 | 1 | 1.1 | 0.9

## generator_data
GEN_BUS | PG | QG | QMAX | QMIN | VG | MBASE | GEN_STATUS | PMAX | PMIN
83 | 0.56939 | 0.14607 | 10 | -10 | 1 | 100 | 1 | 10 | 0

## branch_data
F_BUS | T_BUS | BR_R | BR_X | BR_B | RATE_A | RATE_B | RATE_C | TAP | SHIFT | BR_STATUS | ANGMIN | ANGMAX | P_in | Q_in | P_out | Q_out
1 | 2 | 0.55714 | 0.35657 | 3.7424e-09 | 0 | 0 | 0 | 0 | 0 | 1 | -90 | 90 | 0.2147 | 0.054565 | -0.21442 | -0.054385
1 | 3 | 0.72378 | 0.46322 | 4.8617e-09 | 0 | 0 | 0 | 0 | 0 | 1 | -90 | 90 | -0.2238 | -0.056847 | 0.2242 | 0.0571
2 | 4 | 0.40914 | 0.26185 | 2.7483e-09 | 0 | 0 | 0 | 0 | 0 | 1 | -90 | 90 | 0.21442 | 0.054385 | -0.21421 | -0.054253
3 | 6 | 0.9152 | 0.58573 | 6.1474e-09 | 0 | 0 | 0 | 0 | 0 | 1 | -90 | 90 | -0.2242 | -0.0571 | 0.2247 | 0.057421
4 | 16 | 0.5232 | 0.33485 | 3.5144e-09 | 0 | 0 | 0 | 0 | 0 | 1 | -90 | 90 | 0.2135 | 0.054074 | -0.21323 | -0.053906
6 | 19 | 0.95493 | 0.61115 | 6.4143e-09 | 0 | 0 | 0 | 0 | 0 | 1 | -90 | 90 | -0.23573 | -0.060184 | 0.2363 | 0.060552
6 | 122 | 1.1057 | 0.70762 | 1.8567e-09 | 0 | 0 | 0 | 0 | 0 | 1 | -90 | 90 | 0.011022 | 0.0027627 | -0.01102 | -0.0027619
16 | 30 | 0.18967 | 0.12139 | 1.274e-09 | 0 | 0 | 0 | 0 | 0 | 1 | -90 | 90 | 0.21323 | 0.053906 | -0.21314 | -0.053845
5 | 61 | 2.6268 | 1.6812 | 4.4111e-09 | 0 | 0 | 0 | 0 | 0 | 1 | -90 | 90 | 0.011528 | 0.0028905 | -0.011524 | -0.0028884
5 | 64 | 1.0162 | 0.65037 | 1.7065e-09 | 0 | 0 | 0 | 0 | 0 | 1 | -90 | 90 | -0.011528 | -0.0028905 | 0.01153 | 0.0028913
61 | 67 | 0.11983 | 0.076689 | 2.0122e-10 | 0 | 0 | 0 | 0 | 0 | 1 | -90 | 90 | 0.010459 | 0.0026216 | -0.010459 | -0.0026215
61 | 69 | 0.71286 | 0.45623 | 1.1971e-09 | 0 | 0 | 0 | 0 | 0 | 1 | -90 | 90 | 0.0010651 | 0.00026683 | -0.0010651 | -0.00026694
64 | 42 | 1.4616 | 0.93542 | 2.4544e-09 | 0 | 0 | 0 | 0 | 0 | 1 | -90 | 90 | -0.013291 | -0.0033327 | 0.013294 | 0.0033343
19 | 18 | 1.1867 | 0.75947 | 7.9709e-09 | 0 | 0 | 0 | 0 | 0 | 1 | -90 | 90 | -0.2363 | -0.060552 | 0.23702 | 0.06101
8 | 13 | 6.2186 | 3.9799 | 1.0443e-08 | 0 | 0 | 0 | 0 | 0 | 1 | -90 | 90 | 0.026473 | 0.0066547 | -0.026425 | -0.0066248
8 | 31 | 1.0538 | 0.67446 | 7.0788e-09 | 0 | 0 | 0 | 0 | 0 | 1 | -90 | 90 | -0.11303 | -0.028448 | 0.11318 | 0.028543
8 | 49 | 0.65721 | 0.42061 | 4.4145e-09 | 0 | 0 | 0 | 0 | 0 | 1 | -90 | 90 | 0.086556 | 0.021793 | -0.086501 | -0.021759
13 | 125 | 0.71047 | 0.4547 | 1.1931e-09 | 0 | 0 | 0 | 0 | 0 | 1 | -90 | 90 | 0.026425 | 0.0066248 | -0.02642 | -0.0066214
31 | 29 | 0.35444 | 0.22684 | 2.3808e-09 | 0 | 0 | 0 | 0 | 0 | 1 | -90 | 90 | -0.1152 | -0.02905 | 0.11525 | 0.029083
49 | 51 | 0.39292 | 0.25147 | 2.6393e-09 | 0 | 0 | 0 | 0 | 0 | 1 | -90 | 90 | 0.074185 | 0.01867 | -0.07416 | -0.018655
49 | 48 | 3.3872 | 2.1678 | 5.688e-09 | 0 | 0 | 0 | 0 | 0 | 1 | -90 | 90 | 0.012317 | 0.0030886 | -0.012311 | -0.0030855
9 | 17 | 3.9455 | 2.5251 | 6.6255e-09 | 0 | 0 | 0 | 0 | 0 | 1 | -90 | 90 | -0.026861 | -0.0067351 | 0.026892 | 0.0067544
9 | 32 | 1.0832 | 0.69325 | 1.819e-09 | 0 | 0 | 0 | 0 | 0 | 1 | -90 | 90 | 0.026861 | 0.0067351 | -0.026852 | -0.0067298
17 | 79 | 3.003 | 1.9219 | 5.0429e-09 | 0 | 0 | 0 | 0 | 0 | 1 | -90 | 90 | -0.026892 | -0.0067544 | 0.026916 | 0.0067691
11 | 72 | 1.8326 | 1.1729 | 3.0774e-09 | 0 | 0 | 0 | 0 | 0 | 1 | -90 | 90 | 0.054515 | 0.013763 | -0.054457 | -0.013726
11 | 73 | 0.90493 | 0.57916 | 1.5196e-09 | 0 | 0 | 0 | 0 | 0 | 1 | -90 | 90 | -0.057063 | -0.014402 | 0.057095 | 0.014422
11 | 70 | 1.1702 | 0.74894 | 1.9651e-09 | 0 | 0 | 0 | 0 | 0 | 1 | -90 | 90 | 0.0025472 | 0.00063824 | -0.0025472 | -0.00063838
72 | 81 | 1.563 | 1.0003 | 2.6247e-09 | 0 | 0 | 0 | 0 | 0 | 1 | -90 | 90 | 0.051926 | 0.013092 | -0.05188 | -0.013063
73 | 14 | 2.0172 | 1.291 | 3.3874e-09 | 0 | 0 | 0 | 0 | 0 | 1 | -90 | 90 | -0.063446 | -0.016014 | 0.063533 | 0.016069
12 | 15 | 6.2665 | 4.0106 | 1.0523e-08 | 0 | 0 | 0 | 0 | 0 | 1 | -90 | 90 | 0.0051186 | 0.0012819 | -0.0051168 | -0.0012818
12 | 27 | 9.8981 | 6.3348 | 1.6621e-08 | 0 | 0 | 0 | 0 | 0 | 1 | -90 | 90 | 0.021911 | 0.0055105 | -0.02186 | -0.0054793
12 | 96 | 0.76043 | 0.48668 | 1.277e-09 | 0 | 0 | 0 | 0 | 0 | 1 | -90 | 90 | -0.02703 | -0.0067924 | 0.027036 | 0.0067961
15 | 100 | 2.0749 | 1.3279 | 3.4844e-09 | 0 | 0 | 0 | 0 | 0 | 1 | -90 | 90 | 0.0051168 | 0.0012818 | -0.0051163 | -0.0012817
27 | 94 | 0.6607 | 0.42285 | 1.1095e-09 | 0 | 0 | 0 | 0 | 0 | 1 | -90 | 90 | 0.016684 | 0.0041824 | -0.016682 | -0.0041812
27 | 89 | 1.6724 | 1.0703 | 2.8084e-09 | 0 | 0 | 0 | 0 | 0 | 1 | -90 | 90 | 0.0051761 | 0.0012969 | -0.0051756 | -0.0012969
96 | 23 | 1.8181 | 1.1636 | 3.0531e-09 | 0 | 0 | 0 | 0 | 0 | 1 | -90 | 90 | -0.031981 | -0.0080355 | 0.032001 | 0.0080481
14 | 20 | 2.7367 | 1.7515 | 4.5956e-09 | 0 | 0 | 0 | 0 | 0 | 1 | -90 | 90 | -0.069955 | -0.017679 | 0.070099 | 0.017771
14 | 71 | 1.6165 | 1.0346 | 2.7146e-09 | 0 | 0 | 0 | 0 | 0 | 1 | -90 | 90 | 0.0064216 | 0.0016094 | -0.0064209 | -0.0016092
20 | 82 | 0.55546 | 0.35549 | 3.7311e-09 | 0 | 0 | 0 | 0 | 0 | 1 | -90 | 90 | -0.24426 | -0.062197 | 0.24462 | 0.062424
20 | 76 | 0.32046 | 0.2051 | 2.1526e-09 | 0 | 0 | 0 | 0 | 0 | 1 | -90 | 90 | 0.17417 | 0.044427 | -0.17406 | -0.04436
100 | 98 | 1.9389 | 1.2409 | 3.256e-09 | 0 | 0 | 0 | 0 | 0 | 1 | -90 | 90 | 0.0024372 | 0.00061028 | -0.002437 | -0.00061052
30 | 59 | 1.1904 | 0.76184 | 1.999e-09 | 0 | 0 | 0 | 0 | 0 | 1 | -90 | 90 | 0.00080953 | 0.0002027 | -0.00080952 | -0.00020289
30 | 29 | 0.1974 | 0.12634 | 1.326e-09 | 0 | 0 | 0 | 0 | 0 | 1 | -90 | 90 | 0.21233 | 0.053643 | -0.21223 | -0.05358
79 | 78 | 1.855 | 1.1872 | 3.1151e-09 | 0 | 0 | 0 | 0 | 0 | 1 | -90 | 90 | -0.035965 | -0.0090371 | 0.035991 | 0.0090536
18 | 23 | 7.7442 | 4.9563 | 1.3005e-08 | 0 | 0 | 0 | 0 | 0 | 1 | -90 | 90 | 0.032087 | 0.0081015 | -0.032001 | -0.0080481
18 | 84 | 0.49539 | 0.31705 | 3.3276e-09 | 0 | 0 | 0 | 0 | 0 | 1 | -90 | 90 | -0.26911 | -0.069112 | 0.26949 | 0.069358
84 | 83 | 0.70548 | 0.45151 | 4.7388e-09 | 0 | 0 | 0 | 0 | 0 | 1 | -90 | 90 | -0.29119 | -0.074795 | 0.29183 | 0.075205
82 | 83 | 0.6146 | 0.39334 | 4.1283e-09 | 0 | 0 | 0 | 0 | 0 | 1 | -90 | 90 | -0.2666 | -0.067932 | 0.26706 | 0.068231
76 | 75 | 0.18595 | 0.11901 | 1.2491e-09 | 0 | 0 | 0 | 0 | 0 | 1 | -90 | 90 | 0.15283 | 0.039039 | -0.15278 | -0.039009
24 | 65 | 1.2806 | 0.81957 | 2.1504e-09 | 0 | 0 | 0 | 0 | 0 | 1 | -90 | 90 | 0.0040962 | 0.0010265 | -0.004096 | -0.0010266
24 | 52 | 0.81446 | 0.52125 | 1.3677e-09 | 0 | 0 | 0 | 0 | 0 | 1 | -90 | 90 | -0.0040962 | -0.0010265 | 0.0040964 | 0.0010265
52 | 50 | 1.3023 | 0.8335 | 2.187e-09 | 0 | 0 | 0 | 0 | 0 | 1 | -90 | 90 | -0.0084172 | -0.0021094 | 0.0084182 | 0.0021098
94 | 95 | 2.9481 | 1.8868 | 4.9506e-09 | 0 | 0 | 0 | 0 | 0 | 1 | -90 | 90 | 0.0026749 | 0.00066999 | -0.0026746 | -0.00067033
94 | 93 | 1.3543 | 0.86677 | 2.2743e-09 | 0 | 0 | 0 | 0 | 0 | 1 | -90 | 90 | 0.014007 | 0.0035112 | -0.014004 | -0.0035096
89 | 88 | 0.61534 | 0.39382 | 1.0333e-09 | 0 | 0 | 0 | 0 | 0 | 1 | -90 | 90 | 0.0029802 | 0.00074668 | -0.0029801 | -0.00074674
53 | 124 | 0.44 | 0.2816 | 7.3888e-10 | 0 | 0 | 0 | 0 | 0 | 1 | -90 | 90 | 0.021538 | 0.0053987 | -0.021536 | -0.0053974
53 | 46 | 3.0014 | 1.9209 | 5.0402e-09 | 0 | 0 | 0 | 0 | 0 | 1 | -90 | 90 | -0.021538 | -0.0053987 | 0.021553 | 0.0054082
46 | 51 | 0.36961 | 0.23655 | 2.4827e-09 | 0 | 0 | 0 | 0 | 0 | 1 | -90 | 90 | -0.070265 | -0.017671 | 0.070285 | 0.017683
46 | 45 | 1.1555 | 0.73949 | 3.8806e-09 | 0 | 0 | 0 | 0 | 0 | 1 | -90 | 90 | 0.048711 | 0.012263 | -0.048681 | -0.012243
67 | 66 | 1.1394 | 0.72924 | 1.9134e-09 | 0 | 0 | 0 | 0 | 0 | 1 | -90 | 90 | 0.0089036 | 0.0022316 | -0.0089026 | -0.0022312
42 | 63 | 3.1744 | 2.0316 | 5.3307e-09 | 0 | 0 | 0 | 0 | 0 | 1 | -90 | 90 | 0.0014178 | 0.00035485 | -0.0014177 | -0.00035531
42 | 40 | 3.4697 | 2.2206 | 5.8265e-09 | 0 | 0 | 0 | 0 | 0 | 1 | -90 | 90 | -0.014712 | -0.0036892 | 0.01472 | 0.003694
99 | 98 | 1.5889 | 1.0169 | 2.6682e-09 | 0 | 0 | 0 | 0 | 0 | 1 | -90 | 90 | -0.00079686 | -0.00019971 | 0.00079687 | 0.00019946
29 | 28 | 4.774 | 3.0554 | 8.0168e-09 | 0 | 0 | 0 | 0 | 0 | 1 | -90 | 90 | 0.096976 | 0.024497 | -0.09648 | -0.02418
48 | 50 | 0.75396 | 0.48254 | 1.2661e-09 | 0 | 0 | 0 | 0 | 0 | 1 | -90 | 90 | 0.0084188 | 0.0021101 | -0.0084182 | -0.0021098
81 | 80 | 2.0224 | 1.2944 | 3.3962e-09 | 0 | 0 | 0 | 0 | 0 | 1 | -90 | 90 | 0.049783 | 0.012537 | -0.049728 | -0.012503
78 | 80 | 0.79074 | 0.50607 | 1.3279e-09 | 0 | 0 | 0 | 0 | 0 | 1 | -90 | 90 | -0.043844 | -0.011022 | 0.04386 | 0.011032
75 | 77 | 1.0963 | 0.70163 | 3.6819e-09 | 0 | 0 | 0 | 0 | 0 | 1 | -90 | 90 | 0.15049 | 0.038434 | -0.15022 | -0.038264
75 | 74 | 2.3383 | 1.4965 | 3.9267e-09 | 0 | 0 | 0 | 0 | 0 | 1 | -90 | 90 | 0.0022933 | 0.00057442 | -0.0022932 | -0.00057472
43 | 123 | 1.4557 | 0.93165 | 2.4445e-09 | 0 | 0 | 0 | 0 | 0 | 1 | -90 | 90 | 0.0061416 | 0.0015392 | -0.006141 | -0.0015391
43 | 40 | 2.6562 | 1.7 | 4.4606e-09 | 0 | 0 | 0 | 0 | 0 | 1 | -90 | 90 | -0.0061416 | -0.0015392 | 0.0061427 | 0.0015395
40 | 38 | 0.26848 | 0.17183 | 4.5086e-10 | 0 | 0 | 0 | 0 | 0 | 1 | -90 | 90 | -0.020863 | -0.0052335 | 0.020864 | 0.0052343
34 | 33 | 0.87977 | 0.56305 | 1.4774e-09 | 0 | 0 | 0 | 0 | 0 | 1 | -90 | 90 | -0.00098298 | -0.00024636 | 0.00098299 | 0.00024622
33 | 35 | 0.49568 | 0.31724 | 8.3238e-10 | 0 | 0 | 0 | 0 | 0 | 1 | -90 | 90 | -0.0028313 | -0.00070944 | 0.0028313 | 0.00070939
47 | 37 | 1.0689 | 0.6841 | 1.795e-09 | 0 | 0 | 0 | 0 | 0 | 1 | -90 | 90 | -0.025294 | -0.0063561 | 0.025302 | 0.0063608
47 | 41 | 2.5066 | 1.6042 | 4.2092e-09 | 0 | 0 | 0 | 0 | 0 | 1 | -90 | 90 | 0.025294 | 0.0063561 | -0.025276 | -0.0063451
37 | 44 | 0.68732 | 0.43989 | 1.1542e-09 | 0 | 0 | 0 | 0 | 0 | 1 | -90 | 90 | -0.043585 | -0.010948 | 0.0436 | 0.010957
37 | 35 | 1.8076 | 1.1569 | 3.0355e-09 | 0 | 0 | 0 | 0 | 0 | 1 | -90 | 90 | 0.018283 | 0.0045871 | -0.018276 | -0.0045831
41 | 39 | 1.5721 | 1.0061 | 2.64e-09 | 0 | 0 | 0 | 0 | 0 | 1 | -90 | 90 | 0.023597 | 0.0059243 | -0.023588 | -0.0059182
87 | 88 | 0.9383 | 0.60051 | 1.5757e-09 | 0 | 0 | 0 | 0 | 0 | 1 | -90 | 90 | -0.0016046 | -0.00040216 | 0.0016047 | 0.00040202
93 | 91 | 0.29089 | 0.18617 | 4.8848e-10 | 0 | 0 | 0 | 0 | 0 | 1 | -90 | 90 | 0.0077171 | 0.001934 | -0.007717 | -0.0019339
35 | 36 | 3.3644 | 2.1532 | 5.6498e-09 | 0 | 0 | 0 | 0 | 0 | 1 | -90 | 90 | 0.015445 | 0.0038737 | -0.015436 | -0.0038685
36 | 62 | 0.22531 | 0.1442 | 3.7836e-10 | 0 | 0 | 0 | 0 | 0 | 1 | -90 | 90 | 0.01136 | 0.002847 | -0.01136 | -0.0028469
62 | 58 | 2.0242 | 1.2955 | 3.3992e-09 | 0 | 0 | 0 | 0 | 0 | 1 | -90 | 90 | 0.0063848 | 0.0015999 | -0.0063839 | -0.0015997
44 | 45 | 1.3577 | 0.86896 | 4.56e-09 | 0 | 0 | 0 | 0 | 0 | 1 | -90 | 90 | -0.047468 | -0.011927 | 0.047502 | 0.011948
58 | 56 | 1.0928 | 0.6994 | 1.8351e-09 | 0 | 0 | 0 | 0 | 0 | 1 | -90 | 90 | 0.0046249 | 0.0011588 | -0.0046246 | -0.0011588
38 | 39 | 0.67358 | 0.43109 | 1.1311e-09 | 0 | 0 | 0 | 0 | 0 | 1 | -90 | 90 | -0.022132 | -0.005552 | 0.022135 | 0.0055543
55 | 56 | 1.7141 | 1.097 | 2.8785e-09 | 0 | 0 | 0 | 0 | 0 | 1 | -90 | 90 | -0.002932 | -0.00073483 | 0.0029322 | 0.00073466
66 | 68 | 0.53088 | 0.33977 | 8.915e-10 | 0 | 0 | 0 | 0 | 0 | 1 | -90 | 90 | 0.0054547 | 0.0013671 | -0.0054545 | -0.001367
77 | 85 | 1.2165 | 0.77859 | 4.0858e-09 | 0 | 0 | 0 | 0 | 0 | 1 | -90 | 90 | 0.11453 | 0.029318 | -0.11435 | -0.029208
85 | 86 | 1.8685 | 1.1958 | 3.1377e-09 | 0 | 0 | 0 | 0 | 0 | 1 | -90 | 90 | 0.11435 | 0.029208 | -0.11409 | -0.029039
86 | 120 | 2.6425 | 1.6912 | 4.4375e-09 | 0 | 0 | 0 | 0 | 0 | 1 | -90 | 90 | 0.11018 | 0.02806 | -0.10983 | -0.027837
120 | 118 | 1.4429 | 0.92347 | 2.423e-09 | 0 | 0 | 0 | 0 | 0 | 1 | -90 | 90 | 0.10249 | 0.025996 | -0.10232 | -0.02589
118 | 121 | 2.1313 | 1.364 | 3.579e-09 | 0 | 0 | 0 | 0 | 0 | 1 | -90 | 90 | 0.021609 | 0.0054195 | -0.021598 | -0.0054129
118 | 106 | 0.78469 | 0.5022 | 1.3177e-09 | 0 | 0 | 0 | 0 | 0 | 1 | -90 | 90 | 0.080713 | 0.020471 | -0.080657 | -0.020435
90 | 91 | 0.58791 | 0.37626 | 9.8725e-10 | 0 | 0 | 0 | 0 | 0 | 1 | -90 | 90 | -0.0042958 | -0.0010765 | 0.004296 | 0.0010765
90 | 92 | 0.73666 | 0.47146 | 1.237e-09 | 0 | 0 | 0 | 0 | 0 | 1 | -90 | 90 | 0.0022316 | 0.00055918 | -0.0022316 | -0.00055928
117 | 110 | 0.59023 | 0.37775 | 9.9116e-10 | 0 | 0 | 0 | 0 | 0 | 1 | -90 | 90 | -0.060559 | -0.015245 | 0.060583 | 0.01526
117 | 116 | 0.4705 | 0.30112 | 7.9009e-10 | 0 | 0 | 0 | 0 | 0 | 1 | -90 | 90 | 0.060559 | 0.015245 | -0.06054 | -0.015233
110 | 115 | 0.4869 | 0.31162 | 8.1764e-10 | 0 | 0 | 0 | 0 | 0 | 1 | -90 | 90 | 0.0043453 | 0.001089 | -0.0043452 | -0.001089
110 | 104 | 2.1697 | 1.3886 | 3.6435e-09 | 0 | 0 | 0 | 0 | 0 | 1 | -90 | 90 | -0.064928 | -0.016349 | 0.06503 | 0.016414
116 | 113 | 0.62895 | 0.40253 | 1.0562e-09 | 0 | 0 | 0 | 0 | 0 | 1 | -90 | 90 | 0.056731 | 0.014278 | -0.056709 | -0.014264
101 | 102 | 1.361 | 0.87101 | 2.2854e-09 | 0 | 0 | 0 | 0 | 0 | 1 | -90 | 90 | 0.070526 | 0.017857 | -0.070452 | -0.01781
101 | 103 | 0.93197 | 0.59646 | 1.565e-09 | 0 | 0 | 0 | 0 | 0 | 1 | -90 | 90 | -0.07713 | -0.019512 | 0.077191 | 0.019551
102 | 104 | 1.9102 | 1.2225 | 3.2077e-09 | 0 | 0 | 0 | 0 | 0 | 1 | -90 | 90 | 0.067242 | 0.017005 | -0.067147 | -0.016945
103 | 105 | 0.68665 | 0.43945 | 1.1531e-09 | 0 | 0 | 0 | 0 | 0 | 1 | -90 | 90 | 0.0034276 | 0.00085896 | -0.0034275 | -0.00085901
103 | 106 | 0.54055 | 0.34595 | 9.0772e-10 | 0 | 0 | 0 | 0 | 0 | 1 | -90 | 90 | -0.080618 | -0.02041 | 0.080657 | 0.020435
107 | 108 | 1.5048 | 0.96306 | 2.5269e-09 | 0 | 0 | 0 | 0 | 0 | 1 | -90 | 90 | -0.0095516 | -0.0023939 | 0.0095531 | 0.0023946
108 | 109 | 0.57088 | 0.36536 | 9.5866e-10 | 0 | 0 | 0 | 0 | 0 | 1 | -90 | 90 | -0.017801 | -0.0044617 | 0.017803 | 0.0044629
109 | 119 | 1.7202 | 1.101 | 2.8887e-09 | 0 | 0 | 0 | 0 | 0 | 1 | -90 | 90 | -0.028695 | -0.0071927 | 0.028711 | 0.0072026
119 | 114 | 1.0316 | 0.66024 | 1.7324e-09 | 0 | 0 | 0 | 0 | 0 | 1 | -90 | 90 | -0.032845 | -0.0082386 | 0.032857 | 0.0082464
114 | 112 | 0.41113 | 0.26312 | 6.9039e-10 | 0 | 0 | 0 | 0 | 0 | 1 | -90 | 90 | -0.04778 | -0.011986 | 0.04779 | 0.011993
111 | 112 | 1.5761 | 1.0087 | 2.6467e-09 | 0 | 0 | 0 | 0 | 0 | 1 | -90 | 90 | 0.051626 | 0.012972 | -0.051579 | -0.012943
111 | 113 | 1.2861 | 0.82309 | 2.1597e-09 | 0 | 0 | 0 | 0 | 0 | 1 | -90 | 90 | -0.056663 | -0.014235 | 0.056709 | 0.014264