## bus_data
BUS_I | BUS_TYPE | Pd | Qd | Gs | Bs | area | Vm | Va | baseKV | zone | Vmax | Vmin
13 | 1 | 0.042791 | 0.010724 | 0 | 0 | 1 | 0.9931 | -0.13259 | 0.4 | 1 | 1.1 | 0.9
14 | 1 | 0.0059863 | 0.0015003 | 0 | 0 | 1 | 0.99329 | -0.12904 | 0.4 | 1 | 1.1 | 0.9
16 | 1 | 0.0023499 | 0.00058894 | 0 | 0 | 1 | 0.9939 | -0.11727 | 0.4 | 1 | 1.1 | 0.9
22 | 1 | 0 | 0 | 0 | 0 | 1 | 0.99629 | -0.071158 | 0.4 | 1 | 1.1 | 0.9
17 | 1 | 0.017193 | 0.0043089 | 0 | 0 | 1 | 0.9703 | -0.57338 | 0.4 | 1 | 1.1 | 0.9
92 | 1 | 0.013304 | 0.0033342 | 0 | 0 | 1 | 0.97085 | -0.56263 | 0.4 | 1 | 1.1 | 0.9
123 | 1 | 0.0025201 | 0.0006316 | 0 | 0 | 1 | 0.99736 | -0.050512 | 0.4 | 1 | 1.1 | 0.9
120 | 1 | 0.001607 | 0.00040275 | 0 | 0 | 1 | 0.99601 | -0.076507 | 0.4 | 1 | 1.1 | 0.9
91 | 1 | 0.0028503 | 0.00071435 | 0 | 0 | 1 | 0.97143 | -0.55121 | 0.4 | 1 | 1.1 | 0.9
95 | 1 | 0 | 0 | 0 | 0 | 1 | 0.97316 | -0.51698 | 0.4 | 1 | 1.1 | 0.9
222 | 1 | 0.0020525 | 0.00051439 | 0 | 0 | 1 | 0.97312 | -0.51769 | 0.4 | 1 | 1.1 | 0.9
78 | 1 | 0.0013912 | 0.00034867 | 0 | 0 | 1 | 0.97325 | -0.51514 | 0.4 | 1 | 1.1 | 0.9
94 | 1 | 0.0027054 | 0.00067805 | 0 | 0 | 1 | 0.97309 | -0.51839 | 0.4 | 1 | 1.1 | 0.9
129 | 1 | 0.001987 | 0.00049798 | 0 | 0 | 1 | 0.99787 | -0.040753 | 0.4 | 1 | 1.1 | 0.9
119 | 1 | 0.0015917 | 0.00039892 | 0 | 0 | 1 | 0.9959 | -0.078623 | 0.4 | 1 | 1.1 | 0.9
43 | 1 | 0.00093957 | 0.00023548 | 0 | 0 | 1 | 0.97557 | -0.46952 | 0.4 | 1 | 1.1 | 0.9
44 | 1 | 0.0015493 | 0.0003883 | 0 | 0 | 1 | 0.97434 | -0.49376 | 0.4 | 1 | 1.1 | 0.9
45 | 1 | 0 | 0 | 0 | 0 | 1 | 0.97672 | -0.44704 | 0.4 | 1 | 1.1 | 0.9
46 | 1 | 0 | 0 | 0 | 0 | 1 | 0.97371 | -0.50614 | 0.4 | 1 | 1.1 | 0.9
47 | 1 | 0.0013223 | 0.00033141 | 0 | 0 | 1 | 0.9767 | -0.44746 | 0.4 | 1 | 1.1 | 0.9
48 | 1 | 0.001432 | 0.00035889 | 0 | 0 | 1 | 0.9772 | -0.4377 | 0.4 | 1 | 1.1 | 0.9
77 | 1 | 0.008348 | 0.0020922 | 0 | 0 | 1 | 0.97251 | -0.52985 | 0.4 | 1 | 1.1 | 0.9
49 | 1 | 0.00071172 | 0.00017837 | 0 | 0 | 1 | 0.97668 | -0.44779 | 0.4 | 1 | 1.1 | 0.9
211 | 1 | 0.0041196 | 0.0010325 | 0 | 0 | 1 | 0.97853 | -0.41157 | 0.4 | 1 | 1.1 | 0.9
212 | 1 | 0 | 0 | 0 | 0 | 1 | 0.98039 | -0.37544 | 0.4 | 1 | 1.1 | 0.9
93 | 1 | 0.003859 | 0.00096715 | 0 | 0 | 1 | 0.97301 | -0.51992 | 0.4 | 1 | 1.1 | 0.9
104 | 1 | 0.0041102 | 0.0010301 | 0 | 0 | 1 | 0.98156 | -0.35509 | 0.4 | 1 | 1.1 | 0.9
105 | 1 | 0.0017716 | 0.00044401 | 0 | 0 | 1 | 0.98121 | -0.36204 | 0.4 | 1 | 1.1 | 0.9
106 | 1 | 0.0029089 | 0.00072905 | 0 | 0 | 1 | 0.98172 | -0.35205 | 0.4 | 1 | 1.1 | 0.9
107 | 1 | 0.0014844 | 0.00037202 | 0 | 0 | 1 | 0.98111 | -0.36386 | 0.4 | 1 | 1.1 | 0.9
108 | 1 | 0.0087615 | 0.0021958 | 0 | 0 | 1 | 0.98231 | -0.3405 | 0.4 | 1 | 1.1 | 0.9
118 | 1 | 0.0015612 | 0.00039127 | 0 | 0 | 1 | 0.98105 | -0.36509 | 0.4 | 1 | 1.1 | 0.9
134 | 1 | 0 | 0 | 0 | 0 | 1 | 0.98313 | -0.32439 | 0.4 | 1 | 1.1 | 0.9
117 | 1 | 0.0016759 | 0.00042003 | 0 | 0 | 1 | 0.981 | -0.36608 | 0.4 | 1 | 1.1 | 0.9
135 | 1 | 0.0025593 | 0.00064142 | 0 | 0 | 1 | 0.98392 | -0.30903 | 0.4 | 1 | 1.1 | 0.9
109 | 1 | 0.0016297 | 0.00040844 | 0 | 0 | 1 | 0.98038 | -0.37821 | 0.4 | 1 | 1.1 | 0.9
110 | 1 | 0.0016376 | 0.00041042 | 0 | 0 | 1 | 0.98032 | -0.37945 | 0.4 | 1 | 1.1 | 0.9
111 | 1 | 0.0014667 | 0.0003676 | 0 | 0 | 1 | 0.98049 | -0.37603 | 0.4 | 1 | 1.1 | 0.9
112 | 1 | 0.0022989 | 0.00057615 | 0 | 0 | 1 | 0.98027 | -0.38028 | 0.4 | 1 | 1.1 | 0.9
113 | 1 | 0.0016766 | 0.00042019 | 0 | 0 | 1 | 0.98062 | -0.37348 | 0.4 | 1 | 1.1 | 0.9
114 | 1 | 0.0021738 | 0.00054481 | 0 | 0 | 1 | 0.9802 | -0.38183 | 0.4 | 1 | 1.1 | 0.9
115 | 1 | 0.002121 | 0.00053157 | 0 | 0 | 1 | 0.98065 | -0.37283 | 0.4 | 1 | 1.1 | 0.9
124 | 1 | 0.0020582 | 0.00051583 | 0 | 0 | 1 | 0.98011 | -0.38346 | 0.4 | 1 | 1.1 | 0.9
116 | 1 | 0.0014128 | 0.00035408 | 0 | 0 | 1 | 0.98078 | -0.37032 | 0.4 | 1 | 1.1 | 0.9
125 | 1 | 0.0029304 | 0.00073442 | 0 | 0 | 1 | 0.98009 | -0.38393 | 0.4 | 1 | 1.1 | 0.9
121 | 1 | 0 | 0 | 0 | 0 | 1 | 0.99581 | -0.080435 | 0.4 | 1 | 1.1 | 0.9
122 | 1 | 0 | 0 | 0 | 0 | 1 | 0.99576 | -0.081374 | 0.4 | 1 | 1.1 | 0.9
224 | 1 | 0.0027702 | 0.00069428 | 0 | 0 | 1 | 0.99563 | -0.083932 | 0.4 | 1 | 1.1 | 0.9
130 | 1 | 0.0031327 | 0.00078512 | 0 | 0 | 1 | 0.99884 | -0.02219 | 0.4 | 1 | 1.1 | 0.9
126 | 1 | 0 | 0 | 0 | 0 | 1 | 0.99853 | -0.027814 | 0.4 | 1 | 1.1 | 0.9
127 | 1 | 0 | 0 | 0 | 0 | 1 | 0.99886 | -0.021635 | 0.4 | 1 | 1.1 | 0.9
128 | 1 | 0.0014589 | 0.00036564 | 0 | 0 | 1 | 0.99728 | -0.051658 | 0.4 | 1 | 1.1 | 0.9
133 | 1 | 0.0052991 | 0.0013281 | 0 | 0 | 1 | 0.99752 | -0.046974 | 0.4 | 1 | 1.1 | 0.9
131 | 3 | 0.0018209 | 0.00045635 | 0 | 0 | 1 | 1 | 0 | 0.4 | 1 | 1.1 | 0.9
187 | 1 | 0.0027887 | 0.00069893 | 0 | 0 | 1 | 0.9964 | -0.068384 | 0.4 | 1 | 1.1 | 0.9
151 | 1 | 0.0031638 | 0.00079293 | 0 | 0 | 1 | 0.99643 | -0.067523 | 0.4 | 1 | 1.1 | 0.9
132 | 1 | 0.0054342 | 0.0013619 | 0 | 0 | 1 | 0.99962 | -0.0073068 | 0.4 | 1 | 1.1 | 0.9
185 | 1 | 0.0021103 | 0.00052889 | 0 | 0 | 1 | 0.99574 | -0.081032 | 0.4 | 1 | 1.1 | 0.9
150 | 1 | 0.0050225 | 0.0012588 | 0 | 0 | 1 | 0.99546 | -0.086025 | 0.4 | 1 | 1.1 | 0.9
213 | 1 | 0 | 0 | 0 | 0 | 1 | 0.98558 | -0.27663 | 0.4 | 1 | 1.1 | 0.9
210 | 1 | 0.0032094 | 0.00080436 | 0 | 0 | 1 | 0.98679 | -0.25322 | 0.4 | 1 | 1.1 | 0.9
136 | 1 | 0.0054517 | 0.0013663 | 0 | 0 | 1 | 0.98411 | -0.30595 | 0.4 | 1 | 1.1 | 0.9
137 | 1 | 0.0015041 | 0.00037696 | 0 | 0 | 1 | 0.98419 | -0.30423 | 0.4 | 1 | 1.1 | 0.9
138 | 1 | 0.0013992 | 0.00035068 | 0 | 0 | 1 | 0.98411 | -0.30596 | 0.4 | 1 | 1.1 | 0.9
139 | 1 | 0.0042237 | 0.0010586 | 0 | 0 | 1 | 0.98428 | -0.3025 | 0.4 | 1 | 1.1 | 0.9
144 | 1 | 0.0015037 | 0.00037687 | 0 | 0 | 1 | 0.98434 | -0.30138 | 0.4 | 1 | 1.1 | 0.9
142 | 1 | 0.0015044 | 0.00037704 | 0 | 0 | 1 | 0.98455 | -0.29727 | 0.4 | 1 | 1.1 | 0.9
140 | 1 | 0.0040291 | 0.0010098 | 0 | 0 | 1 | 0.98459 | -0.29657 | 0.4 | 1 | 1.1 | 0.9
141 | 1 | 0.0057861 | 0.0014501 | 0 | 0 | 1 | 0.98495 | -0.28956 | 0.4 | 1 | 1.1 | 0.9
143 | 1 | 0 | 0 | 0 | 0 | 1 | 0.98558 | -0.27718 | 0.4 | 1 | 1.1 | 0.9
145 | 1 | 0.0040844 | 0.0010237 | 0 | 0 | 1 | 0.98607 | -0.26774 | 0.4 | 1 | 1.1 | 0.9
147 | 1 | 0 | 0 | 0 | 0 | 1 | 0.98645 | -0.2602 | 0.4 | 1 | 1.1 | 0.9
148 | 1 | 0.0027579 | 0.0006912 | 0 | 0 | 1 | 0.98719 | -0.24586 | 0.4 | 1 | 1.1 | 0.9
149 | 1 | 0.00096269 | 0.00024127 | 0 | 0 | 1 | 0.98641 | -0.26112 | 0.4 | 1 | 1.1 | 0.9
176 | 1 | 0.003533 | 0.00088545 | 0 | 0 | 1 | 0.99266 | -0.1392 | 0.4 | 1 | 1.1 | 0.9
175 | 1 | 0.003926 | 0.00098396 | 0 | 0 | 1 | 0.99356 | -0.12202 | 0.4 | 1 | 1.1 | 0.9
204 | 1 | 0.0018835 | 0.00047204 | 0 | 0 | 1 | 0.9916 | -0.15951 | 0.4 | 1 | 1.1 | 0.9
178 | 1 | 0.0027579 | 0.0006912 | 0 | 0 | 1 | 0.98787 | -0.23274 | 0.4 | 1 | 1.1 | 0.9
179 | 1 | 0.00090117 | 0.00022586 | 0 | 0 | 1 | 0.98854 | -0.21977 | 0.4 | 1 | 1.1 | 0.9
182 | 1 | 0.0014615 | 0.00036629 | 0 | 0 | 1 | 0.99218 | -0.14938 | 0.4 | 1 | 1.1 | 0.9
180 | 1 | 0.0017299 | 0.00043356 | 0 | 0 | 1 | 0.99223 | -0.14844 | 0.4 | 1 | 1.1 | 0.9
152 | 1 | 0 | 0 | 0 | 0 | 1 | 0.99462 | -0.10193 | 0.4 | 1 | 1.1 | 0.9
153 | 1 | 0.0040988 | 0.0010273 | 0 | 0 | 1 | 0.99431 | -0.10784 | 0.4 | 1 | 1.1 | 0.9
154 | 1 | 0.0019318 | 0.00048415 | 0 | 0 | 1 | 0.99427 | -0.10872 | 0.4 | 1 | 1.1 | 0.9
188 | 1 | 0.0014849 | 0.00037216 | 0 | 0 | 1 | 0.99415 | -0.11107 | 0.4 | 1 | 1.1 | 0.9
177 | 1 | 0.001484 | 0.00037192 | 0 | 0 | 1 | 0.99401 | -0.11379 | 0.4 | 1 | 1.1 | 0.9
155 | 1 | 0.0028254 | 0.00070812 | 0 | 0 | 1 | 0.98943 | -0.20226 | 0.4 | 1 | 1.1 | 0.9
156 | 1 | 0.0022631 | 0.00056719 | 0 | 0 | 1 | 0.99037 | -0.18411 | 0.4 | 1 | 1.1 | 0.9
157 | 1 | 0.0031444 | 0.00078807 | 0 | 0 | 1 | 0.98932 | -0.20438 | 0.4 | 1 | 1.1 | 0.9
158 | 1 | 0.0030241 | 0.0007579 | 0 | 0 | 1 | 0.99042 | -0.18308 | 0.4 | 1 | 1.1 | 0.9
159 | 1 | 0 | 0 | 0 | 0 | 1 | 0.98892 | -0.21211 | 0.4 | 1 | 1.1 | 0.9
166 | 1 | 0.0041523 | 0.0010407 | 0 | 0 | 1 | 0.9921 | -0.1508 | 0.4 | 1 | 1.1 | 0.9
194 | 1 | 0.0020716 | 0.00051919 | 0 | 0 | 1 | 0.9886 | -0.21833 | 0.4 | 1 | 1.1 | 0.9
192 | 1 | 0.0033304 | 0.00083468 | 0 | 0 | 1 | 0.98883 | -0.21386 | 0.4 | 1 | 1.1 | 0.9
167 | 1 | 0 | 0 | 0 | 0 | 1 | 0.99285 | -0.13643 | 0.4 | 1 | 1.1 | 0.9
209 | 1 | 0.0029899 | 0.00074933 | 0 | 0 | 1 | 0.98823 | -0.22548 | 0.4 | 1 | 1.1 | 0.9
161 | 1 | 0.0022202 | 0.00055644 | 0 | 0 | 1 | 0.98597 | -0.26746 | 0.4 | 1 | 1.1 | 0.9
163 | 1 | 0.0032042 | 0.00080305 | 0 | 0 | 1 | 0.98601 | -0.26654 | 0.4 | 1 | 1.1 | 0.9
219 | 1 | 0.0034826 | 0.00087281 | 0 | 0 | 1 | 0.98458 | -0.29428 | 0.4 | 1 | 1.1 | 0.9
165 | 1 | 0.002432 | 0.00060951 | 0 | 0 | 1 | 0.98924 | -0.20455 | 0.4 | 1 | 1.1 | 0.9
203 | 1 | 0.0016023 | 0.00040158 | 0 | 0 | 1 | 0.99015 | -0.18722 | 0.4 | 1 | 1.1 | 0.9
201 | 1 | 0.0025998 | 0.00065158 | 0 | 0 | 1 | 0.99104 | -0.17013 | 0.4 | 1 | 1.1 | 0.9
168 | 1 | 0 | 0 | 0 | 0 | 1 | 0.99357 | -0.12258 | 0.4 | 1 | 1.1 | 0.9
169 | 1 | 0.0036301 | 0.00090979 | 0 | 0 | 1 | 0.99266 | -0.14017 | 0.4 | 1 | 1.1 | 0.9
186 | 1 | 0.0031762 | 0.00079603 | 0 | 0 | 1 | 0.99443 | -0.10603 | 0.4 | 1 | 1.1 | 0.9
206 | 1 | 0.0031413 | 0.00078729 | 0 | 0 | 1 | 0.99211 | -0.15076 | 0.4 | 1 | 1.1 | 0.9
190 | 1 | 0.0024805 | 0.00062167 | 0 | 0 | 1 | 0.99264 | -0.14054 | 0.4 | 1 | 1.1 | 0.9
184 | 1 | 0.0030892 | 0.00077422 | 0 | 0 | 1 | 0.99555 | -0.0847 | 0.4 | 1 | 1.1 | 0.9
207 | 1 | 0.0022354 | 0.00056024 | 0 | 0 | 1 | 0.99201 | -0.15267 | 0.4 | 1 | 1.1 | 0.9
189 | 1 | 0.00077151 | 0.00019336 | 0 | 0 | 1 | 0.9925 | -0.14312 | 0.4 | 1 | 1.1 | 0.9
170 | 1 | 0.0022103 | 0.00055394 | 0 | 0 | 1 | 0.99382 | -0.11745 | 0.4 | 1 | 1.1 | 0.9
171 | 1 | 0.0014849 | 0.00037216 | 0 | 0 | 1 | 0.99386 | -0.11674 | 0.4 | 1 | 1.1 | 0.9
172 | 1 | 0.001485 | 0.00037216 | 0 | 0 | 1 | 0.99377 | -0.11837 | 0.4 | 1 | 1.1 | 0.9
173 | 1 | 0.001909 | 0.00047844 | 0 | 0 | 1 | 0.99395 | -0.11498 | 0.4 | 1 | 1.1 | 0.9
174 | 1 | 0.0021926 | 0.00054952 | 0 | 0 | 1 | 0.99376 | -0.11856 | 0.4 | 1 | 1.1 | 0.9
196 | 1 | 0.0025648 | 0.00064279 | 0 | 0 | 1 | 0.98857 | -0.21906 | 0.4 | 1 | 1.1 | 0.9
197 | 1 | 0.0020219 | 0.00050675 | 0 | 0 | 1 | 0.9893 | -0.20491 | 0.4 | 1 | 1.1 | 0.9
181 | 1 | 0.00077526 | 0.0001943 | 0 | 0 | 1 | 0.99231 | -0.14681 | 0.4 | 1 | 1.1 | 0.9
183 | 1 | 0 | 0 | 0 | 0 | 1 | 0.99243 | -0.14457 | 0.4 | 1 | 1.1 | 0.9
205 | 1 | 0.0013361 | 0.00033486 | 0 | 0 | 1 | 0.99239 | -0.14526 | 0.4 | 1 | 1.1 | 0.9
191 | 1 | 0.0016143 | 0.00040458 | 0 | 0 | 1 | 0.99249 | -0.14342 | 0.4 | 1 | 1.1 | 0.9
198 | 1 | 0.0015618 | 0.00039142 | 0 | 0 | 1 | 0.98936 | -0.20375 | 0.4 | 1 | 1.1 | 0.9
199 | 1 | 0.0022354 | 0.00056023 | 0 | 0 | 1 | 0.99015 | -0.18847 | 0.4 | 1 | 1.1 | 0.9
200 | 1 | 0.002652 | 0.00066467 | 0 | 0 | 1 | 0.99069 | -0.17804 | 0.4 | 1 | 1.1 | 0.9
208 | 1 | 0.0022342 | 0.00055994 | 0 | 0 | 1 | 0.99103 | -0.17161 | 0.4 | 1 | 1.1 | 0.9
202 | 1 | 0.0023164 | 0.00058054 | 0 | 0 | 1 | 0.9912 | -0.16703 | 0.4 | 1 | 1.1 | 0.9
217 | 1 | 0.0094273 | 0.0023627 | 0 | 0 | 1 | 0.98004 | -0.3823 | 0.4 | 1 | 1.1 | 0.9
214 | 1 | 0.0024413 | 0.00061186 | 0 | 0 | 1 | 0.98195 | -0.34513 | 0.4 | 1 | 1.1 | 0.9
218 | 1 | 0.0062228 | 0.0015596 | 0 | 0 | 1 | 0.97983 | -0.38638 | 0.4 | 1 | 1.1 | 0.9
215 | 1 | 0.0034578 | 0.0008666 | 0 | 0 | 1 | 0.98224 | -0.33947 | 0.4 | 1 | 1.1 | 0.9
216 | 1 | 0.0033364 | 0.00083618 | 0 | 0 | 1 | 0.98373 | -0.3107 | 0.4 | 1 | 1.1 | 0.9

## generator_data
GEN_BUS | PG | QG | QMAX | QMIN | VG | MBASE | GEN_STATUS | PMAX | PMIN
131 | 0.37547 | 0.095889 | 10 | -10 | 1 | 100 | 1 | 10 | 0

## branch_data
F_BUS | T_BUS | BR_R | BR_X | BR_B | RATE_A | RATE_B | RATE_C | TAP | SHIFT | BR_STATUS | ANGMIN | ANGMAX | P_in | Q_in | P_out | Q_out
13 | 14 | 0.36682 | 0.23476 | 6.1599e-10 | 0 | 0 | 0 | 0 | 0 | 1 | -90 | 90 | -0.042791 | -0.010724 | 0.042798 | 0.010729
14 | 16 | 1.0676 | 0.68324 | 1.7927e-09 | 0 | 0 | 0 | 0 | 0 | 1 | -90 | 90 | -0.048785 | -0.012229 | 0.048812 | 0.012247
16 | 22 | 4.0034 | 2.5622 | 6.7227e-09 | 0 | 0 | 0 | 0 | 0 | 1 | -90 | 90 | -0.051162 | -0.012836 | 0.051275 | 0.012907
22 | 123 | 1.6103 | 1.0306 | 2.7041e-09 | 0 | 0 | 0 | 0 | 0 | 1 | -90 | 90 | -0.057246 | -0.014402 | 0.057303 | 0.014438
22 | 120 | 3.9825 | 2.5488 | 6.6876e-09 | 0 | 0 | 0 | 0 | 0 | 1 | -90 | 90 | 0.0059716 | 0.0014952 | -0.0059701 | -0.0014949
17 | 92 | 2.642 | 1.6908 | 4.4365e-09 | 0 | 0 | 0 | 0 | 0 | 1 | -90 | 90 | -0.017192 | -0.0043091 | 0.017201 | 0.0043143
92 | 91 | 1.5823 | 1.0127 | 2.6571e-09 | 0 | 0 | 0 | 0 | 0 | 1 | -90 | 90 | -0.030504 | -0.0076487 | 0.030521 | 0.007659
123 | 129 | 0.73015 | 0.4673 | 1.2261e-09 | 0 | 0 | 0 | 0 | 0 | 1 | -90 | 90 | -0.059823 | -0.01507 | 0.059851 | 0.015088
120 | 119 | 2.1546 | 1.379 | 3.6182e-09 | 0 | 0 | 0 | 0 | 0 | 1 | -90 | 90 | 0.0043631 | 0.0010922 | -0.0043626 | -0.0010922
91 | 77 | 2.7126 | 1.7361 | 4.5552e-09 | 0 | 0 | 0 | 0 | 0 | 1 | -90 | 90 | -0.033371 | -0.0083734 | 0.033405 | 0.0083947
95 | 222 | 1.4587 | 0.93359 | 2.4496e-09 | 0 | 0 | 0 | 0 | 0 | 1 | -90 | 90 | 0.0020525 | 0.00051423 | -0.0020524 | -0.00051442
95 | 78 | 0.90605 | 0.57987 | 1.5215e-09 | 0 | 0 | 0 | 0 | 0 | 1 | -90 | 90 | -0.0086174 | -0.0021595 | 0.0086182 | 0.0021599
95 | 94 | 0.91152 | 0.58337 | 1.5307e-09 | 0 | 0 | 0 | 0 | 0 | 1 | -90 | 90 | 0.0065649 | 0.0016453 | -0.0065645 | -0.0016452
78 | 46 | 3.8215 | 2.4457 | 6.4173e-09 | 0 | 0 | 0 | 0 | 0 | 1 | -90 | 90 | -0.010009 | -0.0025086 | 0.010014 | 0.0025107
94 | 93 | 1.6865 | 1.0793 | 2.832e-09 | 0 | 0 | 0 | 0 | 0 | 1 | -90 | 90 | 0.0038591 | 0.0009671 | -0.0038589 | -0.00096719
129 | 130 | 1.346 | 0.86142 | 2.2603e-09 | 0 | 0 | 0 | 0 | 0 | 1 | -90 | 90 | -0.061838 | -0.015586 | 0.061893 | 0.015621
119 | 121 | 2.9051 | 1.8592 | 4.8784e-09 | 0 | 0 | 0 | 0 | 0 | 1 | -90 | 90 | 0.0027709 | 0.00069331 | -0.0027707 | -0.00069364
43 | 44 | 1.9396 | 1.2413 | 3.2571e-09 | 0 | 0 | 0 | 0 | 0 | 1 | -90 | 90 | 0.053456 | 0.013474 | -0.053394 | -0.013435
43 | 45 | 1.7716 | 1.1338 | 2.975e-09 | 0 | 0 | 0 | 0 | 0 | 1 | -90 | 90 | -0.054395 | -0.01371 | 0.054454 | 0.013747
44 | 46 | 1.0177 | 0.6513 | 1.7089e-09 | 0 | 0 | 0 | 0 | 0 | 1 | -90 | 90 | 0.051844 | 0.013047 | -0.051814 | -0.013027
45 | 47 | 0.87811 | 0.56199 | 1.4746e-09 | 0 | 0 | 0 | 0 | 0 | 1 | -90 | 90 | 0.0020341 | 0.00050937 | -0.002034 | -0.00050948
45 | 48 | 0.71054 | 0.45475 | 1.1932e-09 | 0 | 0 | 0 | 0 | 0 | 1 | -90 | 90 | -0.056488 | -0.014256 | 0.056513 | 0.014272
46 | 77 | 2.414 | 1.545 | 4.0538e-09 | 0 | 0 | 0 | 0 | 0 | 1 | -90 | 90 | 0.0418 | 0.010517 | -0.041753 | -0.010487
47 | 49 | 1.9948 | 1.2767 | 3.3498e-09 | 0 | 0 | 0 | 0 | 0 | 1 | -90 | 90 | 0.00071172 | 0.00017807 | -0.0007117 | -0.00017838
48 | 211 | 1.9422 | 1.243 | 3.2614e-09 | 0 | 0 | 0 | 0 | 0 | 1 | -90 | 90 | -0.057945 | -0.014631 | 0.058018 | 0.014677
211 | 212 | 2.5142 | 1.6091 | 4.222e-09 | 0 | 0 | 0 | 0 | 0 | 1 | -90 | 90 | -0.062137 | -0.01571 | 0.062245 | 0.015778
212 | 217 | 1.8854 | 1.2067 | 3.1662e-09 | 0 | 0 | 0 | 0 | 0 | 1 | -90 | 90 | 0.015656 | 0.0039257 | -0.015651 | -0.0039227
212 | 214 | 1.6893 | 1.0811 | 2.8368e-09 | 0 | 0 | 0 | 0 | 0 | 1 | -90 | 90 | -0.077901 | -0.019704 | 0.078015 | 0.019776
104 | 105 | 1.1589 | 0.74173 | 1.9462e-09 | 0 | 0 | 0 | 0 | 0 | 1 | -90 | 90 | 0.025923 | 0.0065052 | -0.025915 | -0.0064999
104 | 106 | 0.43751 | 0.28001 | 7.347e-10 | 0 | 0 | 0 | 0 | 0 | 1 | -90 | 90 | -0.030033 | -0.0075353 | 0.030038 | 0.0075381
105 | 107 | 0.3261 | 0.2087 | 5.476e-10 | 0 | 0 | 0 | 0 | 0 | 1 | -90 | 90 | 0.024143 | 0.0060559 | -0.024141 | -0.0060546
106 | 108 | 1.516 | 0.97023 | 2.5458e-09 | 0 | 0 | 0 | 0 | 0 | 1 | -90 | 90 | -0.032947 | -0.0082671 | 0.032965 | 0.0082785
107 | 118 | 0.2344 | 0.15002 | 3.9363e-10 | 0 | 0 | 0 | 0 | 0 | 1 | -90 | 90 | 0.022656 | 0.0056826 | -0.022655 | -0.0056818
108 | 134 | 1.6728 | 1.0706 | 2.8091e-09 | 0 | 0 | 0 | 0 | 0 | 1 | -90 | 90 | -0.041726 | -0.010474 | 0.041758 | 0.010495
118 | 117 | 0.20144 | 0.12892 | 3.3826e-10 | 0 | 0 | 0 | 0 | 0 | 1 | -90 | 90 | 0.021094 | 0.0052905 | -0.021093 | -0.0052899
134 | 135 | 1.5981 | 1.0228 | 2.6837e-09 | 0 | 0 | 0 | 0 | 0 | 1 | -90 | 90 | -0.041758 | -0.010495 | 0.041789 | 0.010514
117 | 116 | 0.94302 | 0.60353 | 1.5836e-09 | 0 | 0 | 0 | 0 | 0 | 1 | -90 | 90 | 0.019417 | 0.0048699 | -0.019413 | -0.0048675
135 | 213 | 3.1832 | 2.0373 | 5.3455e-09 | 0 | 0 | 0 | 0 | 0 | 1 | -90 | 90 | -0.044348 | -0.011155 | 0.044417 | 0.011199
109 | 110 | 0.47983 | 0.30709 | 8.0576e-10 | 0 | 0 | 0 | 0 | 0 | 1 | -90 | 90 | 0.011101 | 0.0027823 | -0.0111 | -0.002782
109 | 111 | 0.74034 | 0.47382 | 1.2432e-09 | 0 | 0 | 0 | 0 | 0 | 1 | -90 | 90 | -0.01273 | -0.0031908 | 0.012732 | 0.0031915
110 | 112 | 0.3795 | 0.24288 | 6.3729e-10 | 0 | 0 | 0 | 0 | 0 | 1 | -90 | 90 | 0.0094625 | 0.0023716 | -0.0094621 | -0.0023714
111 | 113 | 0.77242 | 0.49435 | 1.2971e-09 | 0 | 0 | 0 | 0 | 0 | 1 | -90 | 90 | -0.014198 | -0.0035591 | 0.0142 | 0.0035601
112 | 114 | 0.92986 | 0.59511 | 1.5615e-09 | 0 | 0 | 0 | 0 | 0 | 1 | -90 | 90 | 0.0071633 | 0.0017952 | -0.0071628 | -0.001795
113 | 115 | 0.17721 | 0.11342 | 2.9759e-10 | 0 | 0 | 0 | 0 | 0 | 1 | -90 | 90 | -0.015877 | -0.0039803 | 0.015877 | 0.0039806
114 | 124 | 1.4081 | 0.90121 | 2.3647e-09 | 0 | 0 | 0 | 0 | 0 | 1 | -90 | 90 | 0.004989 | 0.0012502 | -0.0049886 | -0.0012502
115 | 116 | 0.60085 | 0.38455 | 1.009e-09 | 0 | 0 | 0 | 0 | 0 | 1 | -90 | 90 | -0.017998 | -0.0045121 | 0.018 | 0.0045134
124 | 125 | 0.68959 | 0.44134 | 1.158e-09 | 0 | 0 | 0 | 0 | 0 | 1 | -90 | 90 | 0.0029304 | 0.00073437 | -0.0029304 | -0.00073444
121 | 122 | 1.5059 | 0.96375 | 2.5287e-09 | 0 | 0 | 0 | 0 | 0 | 1 | -90 | 90 | 0.0027707 | 0.00069364 | -0.0027705 | -0.00069381
122 | 224 | 4.1017 | 2.6251 | 6.8879e-09 | 0 | 0 | 0 | 0 | 0 | 1 | -90 | 90 | 0.0027705 | 0.00069381 | -0.0027702 | -0.00069428
130 | 132 | 1.0288 | 0.65843 | 1.7276e-09 | 0 | 0 | 0 | 0 | 0 | 1 | -90 | 90 | -0.065025 | -0.016406 | 0.065072 | 0.016435
126 | 127 | 0.18029 | 0.11538 | 9.0825e-10 | 0 | 0 | 0 | 0 | 0 | 1 | -90 | 90 | -0.15483 | -0.03943 | 0.15487 | 0.039459
126 | 128 | 0.69464 | 0.44457 | 3.4995e-09 | 0 | 0 | 0 | 0 | 0 | 1 | -90 | 90 | 0.15483 | 0.03943 | -0.15465 | -0.039316
127 | 133 | 0.77694 | 0.49724 | 3.9141e-09 | 0 | 0 | 0 | 0 | 0 | 1 | -90 | 90 | 0.14793 | 0.037958 | -0.14775 | -0.037842
127 | 131 | 0.32409 | 0.20742 | 1.6327e-09 | 0 | 0 | 0 | 0 | 0 | 1 | -90 | 90 | -0.3028 | -0.077417 | 0.30312 | 0.07762
128 | 187 | 0.4909 | 0.31418 | 2.4731e-09 | 0 | 0 | 0 | 0 | 0 | 1 | -90 | 90 | 0.15319 | 0.038951 | -0.15307 | -0.038872
133 | 151 | 0.65226 | 0.41744 | 3.2859e-09 | 0 | 0 | 0 | 0 | 0 | 1 | -90 | 90 | 0.14245 | 0.036514 | -0.14231 | -0.036424
131 | 132 | 0.4665 | 0.29856 | 7.8337e-10 | 0 | 0 | 0 | 0 | 0 | 1 | -90 | 90 | 0.070531 | 0.017813 | -0.070506 | -0.017797
187 | 185 | 0.37757 | 0.24165 | 1.9021e-09 | 0 | 0 | 0 | 0 | 0 | 1 | -90 | 90 | 0.15028 | 0.038173 | -0.15019 | -0.038115
151 | 150 | 0.5996 | 0.38374 | 3.0207e-09 | 0 | 0 | 0 | 0 | 0 | 1 | -90 | 90 | 0.13914 | 0.035631 | -0.13902 | -0.035551
185 | 184 | 0.11101 | 0.071043 | 5.5922e-10 | 0 | 0 | 0 | 0 | 0 | 1 | -90 | 90 | 0.14808 | 0.037586 | -0.14805 | -0.037569
150 | 152 | 0.53419 | 0.34188 | 2.6911e-09 | 0 | 0 | 0 | 0 | 0 | 1 | -90 | 90 | 0.13399 | 0.034292 | -0.13389 | -0.034227
213 | 210 | 2.3065 | 1.4762 | 3.8732e-09 | 0 | 0 | 0 | 0 | 0 | 1 | -90 | 90 | -0.044417 | -0.011199 | 0.044467 | 0.01123
210 | 209 | 2.5551 | 1.6353 | 4.2907e-09 | 0 | 0 | 0 | 0 | 0 | 1 | -90 | 90 | -0.047676 | -0.012035 | 0.04774 | 0.012075
136 | 137 | 1.0912 | 0.69838 | 1.8325e-09 | 0 | 0 | 0 | 0 | 0 | 1 | -90 | 90 | -0.0068508 | -0.001717 | 0.0068514 | 0.0017172
136 | 138 | 0.030245 | 0.019357 | 5.0789e-11 | 0 | 0 | 0 | 0 | 0 | 1 | -90 | 90 | 0.0013992 | 0.00035068 | -0.0013992 | -0.00035068
137 | 139 | 0.89799 | 0.57472 | 1.508e-09 | 0 | 0 | 0 | 0 | 0 | 1 | -90 | 90 | -0.0083555 | -0.0020942 | 0.0083562 | 0.0020944
139 | 144 | 0.3893 | 0.24915 | 6.5373e-10 | 0 | 0 | 0 | 0 | 0 | 1 | -90 | 90 | -0.01258 | -0.003153 | 0.012581 | 0.0031534
144 | 142 | 1.2676 | 0.81124 | 2.1286e-09 | 0 | 0 | 0 | 0 | 0 | 1 | -90 | 90 | -0.014084 | -0.0035303 | 0.014087 | 0.0035318
142 | 140 | 0.19542 | 0.12507 | 3.2816e-10 | 0 | 0 | 0 | 0 | 0 | 1 | -90 | 90 | -0.015591 | -0.0039089 | 0.015592 | 0.0039092
140 | 141 | 1.5531 | 0.99399 | 2.6081e-09 | 0 | 0 | 0 | 0 | 0 | 1 | -90 | 90 | -0.019621 | -0.004919 | 0.019628 | 0.0049229
141 | 143 | 2.1201 | 1.3568 | 3.5601e-09 | 0 | 0 | 0 | 0 | 0 | 1 | -90 | 90 | -0.025414 | -0.006373 | 0.025429 | 0.0063823
143 | 145 | 1.6192 | 1.0363 | 2.7191e-09 | 0 | 0 | 0 | 0 | 0 | 1 | -90 | 90 | -0.025429 | -0.0063823 | 0.02544 | 0.0063893
145 | 147 | 1.1134 | 0.7126 | 1.8698e-09 | 0 | 0 | 0 | 0 | 0 | 1 | -90 | 90 | -0.029525 | -0.007413 | 0.029535 | 0.0074196
147 | 148 | 2.0567 | 1.3163 | 3.4538e-09 | 0 | 0 | 0 | 0 | 0 | 1 | -90 | 90 | -0.030498 | -0.0076602 | 0.030519 | 0.0076733
147 | 149 | 4.1328 | 2.645 | 6.9401e-09 | 0 | 0 | 0 | 0 | 0 | 1 | -90 | 90 | 0.00096273 | 0.00024063 | -0.00096268 | -0.00024127
148 | 178 | 1.7255 | 1.1043 | 2.8976e-09 | 0 | 0 | 0 | 0 | 0 | 1 | -90 | 90 | -0.033277 | -0.0083645 | 0.033297 | 0.0083775
176 | 175 | 0.69058 | 0.44197 | 3.479e-09 | 0 | 0 | 0 | 0 | 0 | 1 | -90 | 90 | -0.11147 | -0.028525 | 0.11156 | 0.028584
176 | 204 | 0.84183 | 0.53877 | 4.241e-09 | 0 | 0 | 0 | 0 | 0 | 1 | -90 | 90 | 0.10794 | 0.02764 | -0.10783 | -0.027572
175 | 153 | 0.55158 | 0.35301 | 2.7787e-09 | 0 | 0 | 0 | 0 | 0 | 1 | -90 | 90 | -0.11549 | -0.029568 | 0.11557 | 0.029619
204 | 202 | 0.31703 | 0.2029 | 1.5971e-09 | 0 | 0 | 0 | 0 | 0 | 1 | -90 | 90 | 0.10595 | 0.0271 | -0.10591 | -0.027076
178 | 179 | 1.5785 | 1.0102 | 2.6507e-09 | 0 | 0 | 0 | 0 | 0 | 1 | -90 | 90 | -0.036055 | -0.0090687 | 0.036078 | 0.0090828
179 | 196 | 0.084451 | 0.054049 | 1.4182e-10 | 0 | 0 | 0 | 0 | 0 | 1 | -90 | 90 | -0.036979 | -0.0093086 | 0.03698 | 0.0093094
182 | 180 | 2.8301 | 1.8113 | 4.7525e-09 | 0 | 0 | 0 | 0 | 0 | 1 | -90 | 90 | -0.0014615 | -0.00036629 | 0.0014616 | 0.00036586
180 | 181 | 2.2496 | 1.4397 | 3.7776e-09 | 0 | 0 | 0 | 0 | 0 | 1 | -90 | 90 | -0.0031915 | -0.00079943 | 0.0031918 | 0.00079921
152 | 153 | 0.22185 | 0.14198 | 1.1176e-09 | 0 | 0 | 0 | 0 | 0 | 1 | -90 | 90 | 0.1197 | 0.030668 | -0.11967 | -0.030646
152 | 154 | 2.1195 | 1.3565 | 3.5593e-09 | 0 | 0 | 0 | 0 | 0 | 1 | -90 | 90 | 0.014191 | 0.0035589 | -0.014187 | -0.0035563
154 | 188 | 0.85243 | 0.54555 | 1.4315e-09 | 0 | 0 | 0 | 0 | 0 | 1 | -90 | 90 | 0.012255 | 0.0030721 | -0.012254 | -0.0030714
188 | 177 | 1.1174 | 0.71512 | 1.8764e-09 | 0 | 0 | 0 | 0 | 0 | 1 | -90 | 90 | 0.010769 | 0.0026992 | -0.010767 | -0.0026985
177 | 173 | 0.56707 | 0.36292 | 9.5226e-10 | 0 | 0 | 0 | 0 | 0 | 1 | -90 | 90 | 0.0092833 | 0.0023266 | -0.0092827 | -0.0023264
155 | 156 | 1.2895 | 0.82526 | 2.1654e-09 | 0 | 0 | 0 | 0 | 0 | 1 | -90 | 90 | -0.062162 | -0.015712 | 0.062216 | 0.015746
155 | 157 | 0.15798 | 0.10111 | 2.6529e-10 | 0 | 0 | 0 | 0 | 0 | 1 | -90 | 90 | 0.059336 | 0.015004 | -0.05933 | -0.015
156 | 158 | 0.070561 | 0.045159 | 1.1849e-10 | 0 | 0 | 0 | 0 | 0 | 1 | -90 | 90 | -0.064479 | -0.016314 | 0.064482 | 0.016316
157 | 159 | 0.60683 | 0.38837 | 1.019e-09 | 0 | 0 | 0 | 0 | 0 | 1 | -90 | 90 | 0.056186 | 0.014212 | -0.056165 | -0.014199
158 | 166 | 2.1186 | 1.3559 | 3.5576e-09 | 0 | 0 | 0 | 0 | 0 | 1 | -90 | 90 | -0.067506 | -0.017074 | 0.067611 | 0.01714
159 | 194 | 0.51913 | 0.33224 | 8.7176e-10 | 0 | 0 | 0 | 0 | 0 | 1 | -90 | 90 | 0.052834 | 0.013364 | -0.052818 | -0.013354
159 | 192 | 2.3009 | 1.4725 | 3.8638e-09 | 0 | 0 | 0 | 0 | 0 | 1 | -90 | 90 | 0.0033307 | 0.00083449 | -0.0033304 | -0.00083469
166 | 167 | 0.89016 | 0.5697 | 1.4948e-09 | 0 | 0 | 0 | 0 | 0 | 1 | -90 | 90 | -0.071763 | -0.018181 | 0.071813 | 0.018212
194 | 209 | 0.62 | 0.3968 | 1.0412e-09 | 0 | 0 | 0 | 0 | 0 | 1 | -90 | 90 | 0.050747 | 0.012835 | -0.050729 | -0.012824
167 | 168 | 0.71992 | 0.46075 | 1.2089e-09 | 0 | 0 | 0 | 0 | 0 | 1 | -90 | 90 | -0.085617 | -0.021672 | 0.085674 | 0.021708
167 | 169 | 1.1951 | 0.76488 | 2.0069e-09 | 0 | 0 | 0 | 0 | 0 | 1 | -90 | 90 | 0.013804 | 0.0034592 | -0.013802 | -0.0034578
161 | 163 | 1.8029 | 1.1538 | 3.0275e-09 | 0 | 0 | 0 | 0 | 0 | 1 | -90 | 90 | -0.0022202 | -0.00055644 | 0.0022203 | 0.00055621
163 | 219 | 1.339 | 0.85698 | 2.2486e-09 | 0 | 0 | 0 | 0 | 0 | 1 | -90 | 90 | 0.091062 | 0.023173 | -0.09094 | -0.023096
163 | 165 | 2.8353 | 1.8146 | 4.7612e-09 | 0 | 0 | 0 | 0 | 0 | 1 | -90 | 90 | -0.096486 | -0.024532 | 0.096775 | 0.024717
219 | 216 | 0.82241 | 0.52634 | 1.381e-09 | 0 | 0 | 0 | 0 | 0 | 1 | -90 | 90 | 0.087458 | 0.022223 | -0.087388 | -0.022179
165 | 203 | 0.77637 | 0.49688 | 1.3037e-09 | 0 | 0 | 0 | 0 | 0 | 1 | -90 | 90 | -0.099207 | -0.025326 | 0.099291 | 0.025379
203 | 201 | 0.75439 | 0.48281 | 2.5337e-09 | 0 | 0 | 0 | 0 | 0 | 1 | -90 | 90 | -0.10089 | -0.025781 | 0.10098 | 0.025834
201 | 202 | 0.13358 | 0.085489 | 6.7294e-10 | 0 | 0 | 0 | 0 | 0 | 1 | -90 | 90 | -0.10358 | -0.026485 | 0.10359 | 0.026495
168 | 186 | 0.52153 | 0.33378 | 1.7516e-09 | 0 | 0 | 0 | 0 | 0 | 1 | -90 | 90 | -0.14152 | -0.035832 | 0.14164 | 0.035904
168 | 206 | 2.2424 | 1.4351 | 3.7656e-09 | 0 | 0 | 0 | 0 | 0 | 1 | -90 | 90 | 0.055851 | 0.014125 | -0.055776 | -0.014077
169 | 190 | 0.16235 | 0.1039 | 2.7263e-10 | 0 | 0 | 0 | 0 | 0 | 1 | -90 | 90 | 0.010171 | 0.002548 | -0.010171 | -0.0025479
186 | 184 | 0.6583 | 0.42131 | 3.3164e-09 | 0 | 0 | 0 | 0 | 0 | 1 | -90 | 90 | -0.14481 | -0.0367 | 0.14496 | 0.036795
206 | 207 | 0.16094 | 0.103 | 2.7025e-10 | 0 | 0 | 0 | 0 | 0 | 1 | -90 | 90 | 0.052634 | 0.013289 | -0.052629 | -0.013286
190 | 189 | 1.4818 | 0.94837 | 2.4884e-09 | 0 | 0 | 0 | 0 | 0 | 1 | -90 | 90 | 0.0076907 | 0.0019262 | -0.0076898 | -0.0019259
207 | 208 | 1.6637 | 1.0648 | 2.7938e-09 | 0 | 0 | 0 | 0 | 0 | 1 | -90 | 90 | 0.050394 | 0.012726 | -0.050348 | -0.012697
189 | 191 | 0.19101 | 0.12225 | 3.2076e-10 | 0 | 0 | 0 | 0 | 0 | 1 | -90 | 90 | 0.0069183 | 0.0017325 | -0.0069182 | -0.0017325
170 | 171 | 0.53476 | 0.34224 | 8.98e-10 | 0 | 0 | 0 | 0 | 0 | 1 | -90 | 90 | -0.005888 | -0.0014755 | 0.0058882 | 0.0014755
170 | 172 | 1.1003 | 0.70421 | 1.8478e-09 | 0 | 0 | 0 | 0 | 0 | 1 | -90 | 90 | 0.0036777 | 0.00092155 | -0.0036776 | -0.00092163
171 | 173 | 1.059 | 0.67777 | 1.7784e-09 | 0 | 0 | 0 | 0 | 0 | 1 | -90 | 90 | -0.0073731 | -0.0018477 | 0.0073737 | 0.0018479
172 | 174 | 0.39421 | 0.25229 | 6.6198e-10 | 0 | 0 | 0 | 0 | 0 | 1 | -90 | 90 | 0.0021926 | 0.00054946 | -0.0021926 | -0.00054952
196 | 197 | 1.5733 | 1.0069 | 2.642e-09 | 0 | 0 | 0 | 0 | 0 | 1 | -90 | 90 | -0.039545 | -0.0099522 | 0.039572 | 0.0099691
197 | 198 | 0.12263 | 0.078482 | 2.0592e-10 | 0 | 0 | 0 | 0 | 0 | 1 | -90 | 90 | -0.041594 | -0.010476 | 0.041596 | 0.010477
181 | 183 | 2.4945 | 1.5965 | 4.1889e-09 | 0 | 0 | 0 | 0 | 0 | 1 | -90 | 90 | -0.003967 | -0.00099351 | 0.0039674 | 0.00099337
183 | 205 | 2.2706 | 1.4532 | 3.813e-09 | 0 | 0 | 0 | 0 | 0 | 1 | -90 | 90 | 0.0013362 | 0.00033451 | -0.0013361 | -0.00033486
183 | 191 | 0.95164 | 0.60905 | 1.5981e-09 | 0 | 0 | 0 | 0 | 0 | 1 | -90 | 90 | -0.0053036 | -0.0013279 | 0.0053039 | 0.0013279
198 | 199 | 1.5597 | 0.99818 | 2.6191e-09 | 0 | 0 | 0 | 0 | 0 | 1 | -90 | 90 | -0.043158 | -0.010869 | 0.043189 | 0.010889
199 | 200 | 1.0133 | 0.64851 | 1.7016e-09 | 0 | 0 | 0 | 0 | 0 | 1 | -90 | 90 | -0.045425 | -0.011449 | 0.045447 | 0.011463
200 | 208 | 0.5905 | 0.37792 | 9.9161e-10 | 0 | 0 | 0 | 0 | 0 | 1 | -90 | 90 | -0.048099 | -0.012128 | 0.048114 | 0.012137
217 | 218 | 2.8283 | 1.8101 | 4.7495e-09 | 0 | 0 | 0 | 0 | 0 | 1 | -90 | 90 | 0.006224 | 0.0015599 | -0.0062228 | -0.0015596
214 | 215 | 0.30594 | 0.1958 | 5.1376e-10 | 0 | 0 | 0 | 0 | 0 | 1 | -90 | 90 | -0.080456 | -0.020388 | 0.080478 | 0.020402
215 | 216 | 1.4954 | 0.95706 | 2.5112e-09 | 0 | 0 | 0 | 0 | 0 | 1 | -90 | 90 | -0.083936 | -0.021269 | 0.084052 | 0.021343