## bus_data
BUS_I | BUS_TYPE | Pd | Qd | Gs | Bs | area | Vm | Va | baseKV | zone | Vmax | Vmin
1 | 1 | 0.0050897 | 0.0012756 | 0 | 0 | 1 | 0.97692 | -0.44388 | 0.4 | 1 | 1.1 | 0.9
2 | 1 | 0 | 0 | 0 | 0 | 1 | 0.97832 | -0.41642 | 0.4 | 1 | 1.1 | 0.9
3 | 1 | 0 | 0 | 0 | 0 | 1 | 0.97645 | -0.45307 | 0.4 | 1 | 1.1 | 0.9
4 | 1 | 0 | 0 | 0 | 0 | 1 | 0.97839 | -0.41511 | 0.4 | 1 | 1.1 | 0.9
12 | 1 | 0.0080113 | 0.0020078 | 0 | 0 | 1 | 0.97622 | -0.4575 | 0.4 | 1 | 1.1 | 0.9
13 | 1 | 0.0031879 | 0.00079896 | 0 | 0 | 1 | 0.97862 | -0.41062 | 0.4 | 1 | 1.1 | 0.9
5 | 1 | 0 | 0 | 0 | 0 | 1 | 0.97897 | -0.40379 | 0.4 | 1 | 1.1 | 0.9
14 | 1 | 0 | 0 | 0 | 0 | 1 | 0.97839 | -0.41504 | 0.4 | 1 | 1.1 | 0.9
6 | 1 | 0 | 0 | 0 | 0 | 1 | 0.98078 | -0.36831 | 0.4 | 1 | 1.1 | 0.9
7 | 1 | 0 | 0 | 0 | 0 | 1 | 0.98118 | -0.36059 | 0.4 | 1 | 1.1 | 0.9
9 | 1 | 0 | 0 | 0 | 0 | 1 | 0.98209 | -0.34287 | 0.4 | 1 | 1.1 | 0.9
36 | 1 | 0 | 0 | 0 | 0 | 1 | 0.98347 | -0.31611 | 0.4 | 1 | 1.1 | 0.9
33 | 1 | 0.0016881 | 0.00042308 | 0 | 0 | 1 | 0.98165 | -0.35142 | 0.4 | 1 | 1.1 | 0.9
10 | 1 | 0 | 0 | 0 | 0 | 1 | 0.98481 | -0.29041 | 0.4 | 1 | 1.1 | 0.9
56 | 1 | 0 | 0 | 0 | 0 | 1 | 0.98493 | -0.28814 | 0.4 | 1 | 1.1 | 0.9
62 | 1 | 0.016077 | 0.0040293 | 0 | 0 | 1 | 0.9846 | -0.29458 | 0.4 | 1 | 1.1 | 0.9
11 | 1 | 0 | 0 | 0 | 0 | 1 | 0.9736 | -0.50918 | 0.4 | 1 | 1.1 | 0.9
45 | 1 | 0 | 0 | 0 | 0 | 1 | 0.97432 | -0.49488 | 0.4 | 1 | 1.1 | 0.9
42 | 1 | 0.0027429 | 0.00068744 | 0 | 0 | 1 | 0.97331 | -0.51493 | 0.4 | 1 | 1.1 | 0.9
18 | 1 | 0 | 0 | 0 | 0 | 1 | 0.97612 | -0.45958 | 0.4 | 1 | 1.1 | 0.9
16 | 1 | 0.0067721 | 0.0016972 | 0 | 0 | 1 | 0.97802 | -0.42237 | 0.4 | 1 | 1.1 | 0.9
20 | 1 | 0 | 0 | 0 | 0 | 1 | 0.97542 | -0.47328 | 0.4 | 1 | 1.1 | 0.9
21 | 1 | 0 | 0 | 0 | 0 | 1 | 0.9744 | -0.4934 | 0.4 | 1 | 1.1 | 0.9
49 | 1 | 0.0027398 | 0.00068666 | 0 | 0 | 1 | 0.97516 | -0.47847 | 0.4 | 1 | 1.1 | 0.9
53 | 1 | 0.0035186 | 0.00088184 | 0 | 0 | 1 | 0.97432 | -0.49501 | 0.4 | 1 | 1.1 | 0.9
50 | 1 | 0.0018538 | 0.00046462 | 0 | 0 | 1 | 0.97418 | -0.49782 | 0.4 | 1 | 1.1 | 0.9
61 | 1 | 0.0064073 | 0.0016058 | 0 | 0 | 1 | 0.98425 | -0.30142 | 0.4 | 1 | 1.1 | 0.9
59 | 1 | 0.0035292 | 0.00088451 | 0 | 0 | 1 | 0.98442 | -0.29803 | 0.4 | 1 | 1.1 | 0.9
28 | 1 | 0.0016774 | 0.00042039 | 0 | 0 | 1 | 0.98097 | -0.36464 | 0.4 | 1 | 1.1 | 0.9
29 | 1 | 0 | 0 | 0 | 0 | 1 | 0.98098 | -0.36448 | 0.4 | 1 | 1.1 | 0.9
89 | 1 | 0.0016594 | 0.0004159 | 0 | 0 | 1 | 0.98471 | -0.29221 | 0.4 | 1 | 1.1 | 0.9
31 | 1 | 0 | 0 | 0 | 0 | 1 | 0.98114 | -0.36143 | 0.4 | 1 | 1.1 | 0.9
58 | 1 | 0 | 0 | 0 | 0 | 1 | 0.98604 | -0.26661 | 0.4 | 1 | 1.1 | 0.9
55 | 1 | 0.013595 | 0.0034072 | 0 | 0 | 1 | 0.98471 | -0.29253 | 0.4 | 1 | 1.1 | 0.9
48 | 1 | 0.0018464 | 0.00046276 | 0 | 0 | 1 | 0.97404 | -0.5005 | 0.4 | 1 | 1.1 | 0.9
19 | 1 | 0 | 0 | 0 | 0 | 1 | 0.97486 | -0.4844 | 0.4 | 1 | 1.1 | 0.9
43 | 1 | 0.0017182 | 0.00043062 | 0 | 0 | 1 | 0.97322 | -0.51669 | 0.4 | 1 | 1.1 | 0.9
15 | 1 | 0.0081044 | 0.0020312 | 0 | 0 | 1 | 0.97799 | -0.4229 | 0.4 | 1 | 1.1 | 0.9
17 | 1 | 0.0054663 | 0.00137 | 0 | 0 | 1 | 0.97794 | -0.42401 | 0.4 | 1 | 1.1 | 0.9
51 | 1 | 0.006763 | 0.001695 | 0 | 0 | 1 | 0.97373 | -0.50659 | 0.4 | 1 | 1.1 | 0.9
22 | 1 | 0.0079912 | 0.0020028 | 0 | 0 | 1 | 0.97147 | -0.55115 | 0.4 | 1 | 1.1 | 0.9
24 | 1 | 0 | 0 | 0 | 0 | 1 | 0.97196 | -0.54155 | 0.4 | 1 | 1.1 | 0.9
23 | 1 | 0 | 0 | 0 | 0 | 1 | 0.97419 | -0.49746 | 0.4 | 1 | 1.1 | 0.9
25 | 1 | 0 | 0 | 0 | 0 | 1 | 0.97322 | -0.51654 | 0.4 | 1 | 1.1 | 0.9
26 | 1 | 0 | 0 | 0 | 0 | 1 | 0.97457 | -0.48992 | 0.4 | 1 | 1.1 | 0.9
27 | 1 | 0.0053654 | 0.0013447 | 0 | 0 | 1 | 0.97228 | -0.53508 | 0.4 | 1 | 1.1 | 0.9
98 | 1 | 0.0056247 | 0.0014097 | 0 | 0 | 1 | 0.973 | -0.52089 | 0.4 | 1 | 1.1 | 0.9
88 | 1 | 0 | 0 | 0 | 0 | 1 | 0.97418 | -0.4976 | 0.4 | 1 | 1.1 | 0.9
99 | 1 | 0.006569 | 0.0016463 | 0 | 0 | 1 | 0.97498 | -0.48191 | 0.4 | 1 | 1.1 | 0.9
86 | 1 | 0.0081914 | 0.0020529 | 0 | 0 | 1 | 0.97265 | -0.52793 | 0.4 | 1 | 1.1 | 0.9
87 | 1 | 0 | 0 | 0 | 0 | 1 | 0.97381 | -0.50499 | 0.4 | 1 | 1.1 | 0.9
93 | 1 | 0.0016464 | 0.00041262 | 0 | 0 | 1 | 0.97511 | -0.4794 | 0.4 | 1 | 1.1 | 0.9
85 | 1 | 0.012286 | 0.0030791 | 0 | 0 | 1 | 0.97378 | -0.50559 | 0.4 | 1 | 1.1 | 0.9
30 | 1 | 0 | 0 | 0 | 0 | 1 | 0.98102 | -0.36368 | 0.4 | 1 | 1.1 | 0.9
35 | 1 | 0.00094107 | 0.00023585 | 0 | 0 | 1 | 0.98109 | -0.36239 | 0.4 | 1 | 1.1 | 0.9
34 | 1 | 0.00082437 | 0.00020661 | 0 | 0 | 1 | 0.98095 | -0.36507 | 0.4 | 1 | 1.1 | 0.9
95 | 1 | 0.0034596 | 0.00086705 | 0 | 0 | 1 | 0.98038 | -0.37622 | 0.4 | 1 | 1.1 | 0.9
96 | 1 | 0 | 0 | 0 | 0 | 1 | 0.98017 | -0.38028 | 0.4 | 1 | 1.1 | 0.9
84 | 1 | 0 | 0 | 0 | 0 | 1 | 0.98582 | -0.27076 | 0.4 | 1 | 1.1 | 0.9
37 | 1 | 0.0066171 | 0.0016584 | 0 | 0 | 1 | 0.97221 | -0.53652 | 0.4 | 1 | 1.1 | 0.9
38 | 1 | 0.0021431 | 0.00053711 | 0 | 0 | 1 | 0.97244 | -0.53214 | 0.4 | 1 | 1.1 | 0.9
39 | 1 | 0.0056584 | 0.0014181 | 0 | 0 | 1 | 0.97213 | -0.53825 | 0.4 | 1 | 1.1 | 0.9
40 | 1 | 0.0056547 | 0.0014172 | 0 | 0 | 1 | 0.97258 | -0.52933 | 0.4 | 1 | 1.1 | 0.9
44 | 1 | 0.0016023 | 0.00040158 | 0 | 0 | 1 | 0.97305 | -0.51999 | 0.4 | 1 | 1.1 | 0.9
46 | 1 | 0.0021864 | 0.00054796 | 0 | 0 | 1 | 0.97375 | -0.50629 | 0.4 | 1 | 1.1 | 0.9
47 | 1 | 0.0077079 | 0.0019318 | 0 | 0 | 1 | 0.9734 | -0.51307 | 0.4 | 1 | 1.1 | 0.9
52 | 1 | 0.0016274 | 0.00040786 | 0 | 0 | 1 | 0.97345 | -0.5122 | 0.4 | 1 | 1.1 | 0.9
54 | 1 | 0.0055929 | 0.0014017 | 0 | 0 | 1 | 0.97324 | -0.5163 | 0.4 | 1 | 1.1 | 0.9
57 | 1 | 0 | 0 | 0 | 0 | 1 | 0.98467 | -0.29317 | 0.4 | 1 | 1.1 | 0.9
66 | 1 | 0.016993 | 0.0042588 | 0 | 0 | 1 | 0.98701 | -0.24788 | 0.4 | 1 | 1.1 | 0.9
64 | 1 | 0.003144 | 0.00078796 | 0 | 0 | 1 | 0.98762 | -0.2361 | 0.4 | 1 | 1.1 | 0.9
63 | 3 | 0.0069422 | 0.0017399 | 0 | 0 | 1 | 1 | 0 | 0.4 | 1 | 1.1 | 0.9
70 | 1 | 0 | 0 | 0 | 0 | 1 | 0.99919 | -0.015261 | 0.4 | 1 | 1.1 | 0.9
71 | 1 | 0.012099 | 0.0030323 | 0 | 0 | 1 | 0.99721 | -0.052709 | 0.4 | 1 | 1.1 | 0.9
72 | 1 | 0.0015853 | 0.00039732 | 0 | 0 | 1 | 0.99888 | -0.021197 | 0.4 | 1 | 1.1 | 0.9
65 | 1 | 0.019623 | 0.004918 | 0 | 0 | 1 | 0.98851 | -0.21893 | 0.4 | 1 | 1.1 | 0.9
67 | 1 | 0.005043 | 0.0012639 | 0 | 0 | 1 | 0.98882 | -0.21301 | 0.4 | 1 | 1.1 | 0.9
68 | 1 | 0.014768 | 0.0037012 | 0 | 0 | 1 | 0.99002 | -0.18997 | 0.4 | 1 | 1.1 | 0.9
69 | 1 | 0.013197 | 0.0033075 | 0 | 0 | 1 | 0.99112 | -0.16879 | 0.4 | 1 | 1.1 | 0.9
73 | 1 | 0.013745 | 0.0034448 | 0 | 0 | 1 | 0.99328 | -0.12758 | 0.4 | 1 | 1.1 | 0.9
74 | 1 | 0 | 0 | 0 | 0 | 1 | 0.99388 | -0.11612 | 0.4 | 1 | 1.1 | 0.9
76 | 1 | 0.0047741 | 0.0011965 | 0 | 0 | 1 | 0.99828 | -0.032862 | 0.4 | 1 | 1.1 | 0.9
75 | 1 | 0.0069799 | 0.0017493 | 0 | 0 | 1 | 0.99333 | -0.12674 | 0.4 | 1 | 1.1 | 0.9
77 | 1 | 0.0057161 | 0.0014326 | 0 | 0 | 1 | 0.99792 | -0.039828 | 0.4 | 1 | 1.1 | 0.9
79 | 1 | 0.013451 | 0.0033711 | 0 | 0 | 1 | 0.99318 | -0.12962 | 0.4 | 1 | 1.1 | 0.9
80 | 1 | 0.0038563 | 0.00096649 | 0 | 0 | 1 | 0.99293 | -0.13443 | 0.4 | 1 | 1.1 | 0.9
78 | 1 | 0.0055578 | 0.0013929 | 0 | 0 | 1 | 0.99774 | -0.04324 | 0.4 | 1 | 1.1 | 0.9
81 | 1 | 0.0034788 | 0.00087187 | 0 | 0 | 1 | 0.99278 | -0.1374 | 0.4 | 1 | 1.1 | 0.9
90 | 1 | 0.00077905 | 0.00019525 | 0 | 0 | 1 | 0.97729 | -0.43656 | 0.4 | 1 | 1.1 | 0.9
91 | 1 | 0.002187 | 0.00054812 | 0 | 0 | 1 | 0.97656 | -0.45085 | 0.4 | 1 | 1.1 | 0.9
92 | 1 | 0.0005262 | 0.00013188 | 0 | 0 | 1 | 0.97865 | -0.40996 | 0.4 | 1 | 1.1 | 0.9
94 | 1 | 0 | 0 | 0 | 0 | 1 | 0.97991 | -0.3854 | 0.4 | 1 | 1.1 | 0.9
97 | 1 | 0.0012755 | 0.00031966 | 0 | 0 | 1 | 0.98002 | -0.38326 | 0.4 | 1 | 1.1 | 0.9

## generator_data
GEN_BUS | PG | QG | QMAX | QMIN | VG | MBASE | GEN_STATUS | PMAX | PMIN
63 | 0.35525 | 0.091103 | 10 | -10 | 1 | 100 | 1 | 10 | 0

## branch_data
F_BUS | T_BUS | BR_R | BR_X | BR_B | RATE_A | RATE_B | RATE_C | TAP | SHIFT | BR_STATUS | ANGMIN | ANGMAX | P_in | Q_in | P_out | Q_out
1 | 2 | 1.6093 | 1.0299 | 1.081e-08 | 0 | 0 | 0 | 0 | 0 | 1 | -90 | 90 | -0.073285 | -0.018444 | 0.073382 | 0.018504
1 | 3 | 0.5778 | 0.36979 | 3.8811e-09 | 0 | 0 | 0 | 0 | 0 | 1 | -90 | 90 | 0.068196 | 0.017168 | -0.068166 | -0.01715
2 | 4 | 0.076699 | 0.049087 | 5.1519e-10 | 0 | 0 | 0 | 0 | 0 | 1 | -90 | 90 | -0.073382 | -0.018504 | 0.073386 | 0.018507
3 | 12 | 0.27867 | 0.17835 | 1.8718e-09 | 0 | 0 | 0 | 0 | 0 | 1 | -90 | 90 | 0.068166 | 0.01715 | -0.068151 | -0.017141
4 | 13 | 0.26363 | 0.16872 | 1.7708e-09 | 0 | 0 | 0 | 0 | 0 | 1 | -90 | 90 | -0.073386 | -0.018507 | 0.073402 | 0.018517
12 | 18 | 0.1479 | 0.094658 | 9.9347e-10 | 0 | 0 | 0 | 0 | 0 | 1 | -90 | 90 | 0.06014 | 0.015133 | -0.060134 | -0.015129
13 | 5 | 0.38481 | 0.24628 | 2.5848e-09 | 0 | 0 | 0 | 0 | 0 | 1 | -90 | 90 | -0.07659 | -0.019316 | 0.076615 | 0.019332
5 | 14 | 2.3748 | 1.5198 | 3.9879e-09 | 0 | 0 | 0 | 0 | 0 | 1 | -90 | 90 | 0.020361 | 0.0051096 | -0.02035 | -0.005103
5 | 6 | 1.5803 | 1.0114 | 1.0615e-08 | 0 | 0 | 0 | 0 | 0 | 1 | -90 | 90 | -0.096976 | -0.024441 | 0.097141 | 0.024546
14 | 16 | 1.546 | 0.98945 | 2.5962e-09 | 0 | 0 | 0 | 0 | 0 | 1 | -90 | 90 | 0.02035 | 0.0051031 | -0.020343 | -0.0050988
6 | 7 | 0.34471 | 0.22061 | 2.3154e-09 | 0 | 0 | 0 | 0 | 0 | 1 | -90 | 90 | -0.097141 | -0.024546 | 0.097177 | 0.024569
7 | 9 | 0.79205 | 0.50691 | 5.3202e-09 | 0 | 0 | 0 | 0 | 0 | 1 | -90 | 90 | -0.097177 | -0.024569 | 0.09726 | 0.024621
9 | 36 | 0.73467 | 0.47019 | 4.9348e-09 | 0 | 0 | 0 | 0 | 0 | 1 | -90 | 90 | -0.15872 | -0.040181 | 0.15892 | 0.040311
9 | 33 | 0.60551 | 0.38753 | 4.0673e-09 | 0 | 0 | 0 | 0 | 0 | 1 | -90 | 90 | 0.061461 | 0.01556 | -0.061435 | -0.015544
36 | 89 | 0.65798 | 0.42111 | 4.4197e-09 | 0 | 0 | 0 | 0 | 0 | 1 | -90 | 90 | -0.15892 | -0.040311 | 0.15911 | 0.040427
33 | 31 | 0.72742 | 0.46555 | 4.8862e-09 | 0 | 0 | 0 | 0 | 0 | 1 | -90 | 90 | 0.059747 | 0.015121 | -0.059719 | -0.015103
10 | 56 | 0.6143 | 0.39315 | 1.0316e-09 | 0 | 0 | 0 | 0 | 0 | 1 | -90 | 90 | -0.01608 | -0.0040312 | 0.016082 | 0.0040322
10 | 62 | 1.1264 | 0.72092 | 1.8916e-09 | 0 | 0 | 0 | 0 | 0 | 1 | -90 | 90 | 0.01608 | 0.0040312 | -0.016077 | -0.0040294
56 | 58 | 2.3661 | 1.5143 | 3.9733e-09 | 0 | 0 | 0 | 0 | 0 | 1 | -90 | 90 | -0.039622 | -0.0099344 | 0.039663 | 0.0099601
56 | 55 | 0.81021 | 0.51854 | 1.3606e-09 | 0 | 0 | 0 | 0 | 0 | 1 | -90 | 90 | 0.02354 | 0.0059022 | -0.023535 | -0.0058992
11 | 45 | 2.3268 | 1.4891 | 3.9073e-09 | 0 | 0 | 0 | 0 | 0 | 1 | -90 | 90 | -0.026162 | -0.0065664 | 0.02618 | 0.0065774
11 | 42 | 0.93383 | 0.59765 | 1.5681e-09 | 0 | 0 | 0 | 0 | 0 | 1 | -90 | 90 | 0.026162 | 0.0065664 | -0.026155 | -0.006562
45 | 48 | 2.0375 | 1.304 | 3.4215e-09 | 0 | 0 | 0 | 0 | 0 | 1 | -90 | 90 | 0.011749 | 0.0029466 | -0.011746 | -0.0029449
45 | 19 | 1.1773 | 0.75345 | 1.9769e-09 | 0 | 0 | 0 | 0 | 0 | 1 | -90 | 90 | -0.037929 | -0.0095241 | 0.037948 | 0.009536
42 | 43 | 0.32011 | 0.20487 | 5.3754e-10 | 0 | 0 | 0 | 0 | 0 | 1 | -90 | 90 | 0.023412 | 0.0058745 | -0.02341 | -0.0058733
18 | 20 | 0.97477 | 0.62385 | 3.2738e-09 | 0 | 0 | 0 | 0 | 0 | 1 | -90 | 90 | 0.060134 | 0.015129 | -0.060095 | -0.015104
16 | 15 | 0.16671 | 0.10669 | 2.7994e-10 | 0 | 0 | 0 | 0 | 0 | 1 | -90 | 90 | 0.013571 | 0.0034015 | -0.013571 | -0.0034013
20 | 21 | 4.4287 | 2.8344 | 7.4371e-09 | 0 | 0 | 0 | 0 | 0 | 1 | -90 | 90 | 0.019386 | 0.0048684 | -0.019368 | -0.0048572
20 | 49 | 0.54458 | 0.34853 | 9.145e-10 | 0 | 0 | 0 | 0 | 0 | 1 | -90 | 90 | 0.040709 | 0.010236 | -0.040699 | -0.010229
21 | 53 | 1.939 | 1.241 | 3.2561e-09 | 0 | 0 | 0 | 0 | 0 | 1 | -90 | 90 | 0.0035188 | 0.00088174 | -0.0035185 | -0.00088187
21 | 50 | 1.1851 | 0.75844 | 1.99e-09 | 0 | 0 | 0 | 0 | 0 | 1 | -90 | 90 | 0.015849 | 0.0039755 | -0.015846 | -0.0039735
49 | 19 | 0.66798 | 0.42751 | 1.1217e-09 | 0 | 0 | 0 | 0 | 0 | 1 | -90 | 90 | 0.037959 | 0.0095428 | -0.037948 | -0.009536
50 | 51 | 2.6674 | 1.7072 | 4.4793e-09 | 0 | 0 | 0 | 0 | 0 | 1 | -90 | 90 | 0.013992 | 0.0035089 | -0.013986 | -0.0035056
61 | 59 | 2.2996 | 1.4717 | 3.8616e-09 | 0 | 0 | 0 | 0 | 0 | 1 | -90 | 90 | -0.0064072 | -0.0016058 | 0.0064083 | 0.0016061
59 | 57 | 2.1252 | 1.3601 | 3.5688e-09 | 0 | 0 | 0 | 0 | 0 | 1 | -90 | 90 | -0.0099375 | -0.0024906 | 0.0099398 | 0.0024918
28 | 29 | 0.39898 | 0.25535 | 6.7e-10 | 0 | 0 | 0 | 0 | 0 | 1 | -90 | 90 | -0.0016774 | -0.0004204 | 0.0016774 | 0.00042034
29 | 30 | 2.0556 | 1.3156 | 3.4519e-09 | 0 | 0 | 0 | 0 | 0 | 1 | -90 | 90 | -0.0016774 | -0.00042034 | 0.0016774 | 0.00042005
89 | 84 | 0.58556 | 0.37476 | 3.9333e-09 | 0 | 0 | 0 | 0 | 0 | 1 | -90 | 90 | -0.16077 | -0.040843 | 0.16093 | 0.040949
31 | 34 | 0.27688 | 0.1772 | 1.8598e-09 | 0 | 0 | 0 | 0 | 0 | 1 | -90 | 90 | 0.0571 | 0.014448 | -0.05709 | -0.014442
31 | 35 | 1.5838 | 1.0136 | 2.6597e-09 | 0 | 0 | 0 | 0 | 0 | 1 | -90 | 90 | 0.0026187 | 0.00065526 | -0.0026186 | -0.00065544
58 | 66 | 0.41072 | 0.26286 | 2.7588e-09 | 0 | 0 | 0 | 0 | 0 | 1 | -90 | 90 | -0.20063 | -0.05093 | 0.20081 | 0.051045
58 | 84 | 0.11344 | 0.0726 | 7.6197e-10 | 0 | 0 | 0 | 0 | 0 | 1 | -90 | 90 | 0.16097 | 0.04097 | -0.16093 | -0.040949
55 | 57 | 0.27871 | 0.17837 | 4.6802e-10 | 0 | 0 | 0 | 0 | 0 | 1 | -90 | 90 | 0.0099401 | 0.0024919 | -0.0099398 | -0.0024918
48 | 46 | 2.4851 | 1.5904 | 4.1731e-09 | 0 | 0 | 0 | 0 | 0 | 1 | -90 | 90 | 0.0098992 | 0.0024822 | -0.0098965 | -0.0024808
43 | 44 | 0.64509 | 0.41286 | 1.0833e-09 | 0 | 0 | 0 | 0 | 0 | 1 | -90 | 90 | 0.021692 | 0.0054427 | -0.021689 | -0.0054406
15 | 17 | 0.86993 | 0.55676 | 1.4609e-09 | 0 | 0 | 0 | 0 | 0 | 1 | -90 | 90 | 0.0054665 | 0.0013701 | -0.0054662 | -0.00137
51 | 52 | 3.3036 | 2.1143 | 5.5476e-09 | 0 | 0 | 0 | 0 | 0 | 1 | -90 | 90 | 0.0072232 | 0.0018106 | -0.0072212 | -0.0018099
22 | 24 | 5.0804 | 3.2515 | 8.5314e-09 | 0 | 0 | 0 | 0 | 0 | 1 | -90 | 90 | -0.0079909 | -0.0020029 | 0.0079946 | 0.0020044
24 | 27 | 3.4302 | 2.1954 | 5.7603e-09 | 0 | 0 | 0 | 0 | 0 | 1 | -90 | 90 | -0.0079946 | -0.0020044 | 0.0079971 | 0.0020054
23 | 25 | 14.4051 | 9.2192 | 2.419e-08 | 0 | 0 | 0 | 0 | 0 | 1 | -90 | 90 | 0.0056308 | 0.0014109 | -0.0056257 | -0.0014099
23 | 26 | 5.6997 | 3.6478 | 9.5713e-09 | 0 | 0 | 0 | 0 | 0 | 1 | -90 | 90 | -0.0056308 | -0.0014109 | 0.0056328 | 0.0014113
25 | 98 | 3.2853 | 2.1026 | 5.5169e-09 | 0 | 0 | 0 | 0 | 0 | 1 | -90 | 90 | 0.0056257 | 0.00141 | -0.0056245 | -0.0014097
26 | 88 | 0.96672 | 0.6187 | 1.6234e-09 | 0 | 0 | 0 | 0 | 0 | 1 | -90 | 90 | 0.033892 | 0.0085148 | -0.033879 | -0.008507
26 | 99 | 0.86352 | 0.55265 | 1.4501e-09 | 0 | 0 | 0 | 0 | 0 | 1 | -90 | 90 | -0.039525 | -0.0099261 | 0.03954 | 0.0099356
27 | 86 | 2.2696 | 1.4525 | 3.8112e-09 | 0 | 0 | 0 | 0 | 0 | 1 | -90 | 90 | -0.013362 | -0.0033502 | 0.013367 | 0.0033527
88 | 87 | 0.92859 | 0.5943 | 1.5594e-09 | 0 | 0 | 0 | 0 | 0 | 1 | -90 | 90 | 0.033879 | 0.008507 | -0.033867 | -0.0084995
99 | 93 | 0.23294 | 0.14908 | 3.9116e-10 | 0 | 0 | 0 | 0 | 0 | 1 | -90 | 90 | -0.046109 | -0.011582 | 0.046114 | 0.011585
86 | 85 | 4.3992 | 2.8155 | 7.3874e-09 | 0 | 0 | 0 | 0 | 0 | 1 | -90 | 90 | -0.021558 | -0.0054057 | 0.021581 | 0.0054197
87 | 85 | 0.07549 | 0.048313 | 1.2677e-10 | 0 | 0 | 0 | 0 | 0 | 1 | -90 | 90 | 0.033867 | 0.0084995 | -0.033866 | -0.0084989
93 | 91 | 2.5548 | 1.6351 | 4.2902e-09 | 0 | 0 | 0 | 0 | 0 | 1 | -90 | 90 | -0.04776 | -0.011998 | 0.047826 | 0.012039
30 | 35 | 3.3262 | 2.1288 | 5.5857e-09 | 0 | 0 | 0 | 0 | 0 | 1 | -90 | 90 | -0.0016774 | -0.00042005 | 0.0016775 | 0.00041958
34 | 95 | 0.85946 | 0.55005 | 5.773e-09 | 0 | 0 | 0 | 0 | 0 | 1 | -90 | 90 | 0.056266 | 0.014235 | -0.056236 | -0.014217
95 | 96 | 0.33389 | 0.21369 | 2.2428e-09 | 0 | 0 | 0 | 0 | 0 | 1 | -90 | 90 | 0.052776 | 0.01335 | -0.052766 | -0.013343
96 | 97 | 0.2439 | 0.1561 | 1.6383e-09 | 0 | 0 | 0 | 0 | 0 | 1 | -90 | 90 | 0.052766 | 0.013343 | -0.052758 | -0.013339
37 | 38 | 1.5113 | 0.9672 | 2.5378e-09 | 0 | 0 | 0 | 0 | 0 | 1 | -90 | 90 | -0.012276 | -0.0030767 | 0.012278 | 0.0030781
37 | 39 | 1.2966 | 0.82981 | 2.1773e-09 | 0 | 0 | 0 | 0 | 0 | 1 | -90 | 90 | 0.0056587 | 0.0014183 | -0.0056582 | -0.0014182
38 | 40 | 0.82688 | 0.5292 | 1.3885e-09 | 0 | 0 | 0 | 0 | 0 | 1 | -90 | 90 | -0.014421 | -0.0036153 | 0.014423 | 0.0036164
40 | 44 | 1.974 | 1.2634 | 3.315e-09 | 0 | 0 | 0 | 0 | 0 | 1 | -90 | 90 | -0.020078 | -0.0050336 | 0.020087 | 0.005039
46 | 47 | 3.7374 | 2.3919 | 6.2761e-09 | 0 | 0 | 0 | 0 | 0 | 1 | -90 | 90 | 0.0077102 | 0.0019328 | -0.0077077 | -0.0019318
52 | 54 | 3.1103 | 1.9906 | 5.223e-09 | 0 | 0 | 0 | 0 | 0 | 1 | -90 | 90 | 0.0055939 | 0.001402 | -0.0055928 | -0.0014018
66 | 64 | 0.23831 | 0.15252 | 1.6008e-09 | 0 | 0 | 0 | 0 | 0 | 1 | -90 | 90 | -0.2178 | -0.055304 | 0.21793 | 0.055383
64 | 65 | 0.34296 | 0.2195 | 2.3037e-09 | 0 | 0 | 0 | 0 | 0 | 1 | -90 | 90 | -0.22107 | -0.056171 | 0.22125 | 0.056287
63 | 70 | 0.19927 | 0.12753 | 1.3385e-09 | 0 | 0 | 0 | 0 | 0 | 1 | -90 | 90 | 0.34831 | 0.089363 | -0.34805 | -0.089199
70 | 71 | 0.51406 | 0.329 | 3.453e-09 | 0 | 0 | 0 | 0 | 0 | 1 | -90 | 90 | 0.3304 | 0.084769 | -0.3298 | -0.084386
70 | 72 | 1.5057 | 0.96363 | 2.5284e-09 | 0 | 0 | 0 | 0 | 0 | 1 | -90 | 90 | 0.017652 | 0.0044295 | -0.017647 | -0.0044265
71 | 74 | 0.89921 | 0.5755 | 6.0401e-09 | 0 | 0 | 0 | 0 | 0 | 1 | -90 | 90 | 0.3177 | 0.081354 | -0.31673 | -0.080732
72 | 76 | 3.2484 | 2.079 | 5.4549e-09 | 0 | 0 | 0 | 0 | 0 | 1 | -90 | 90 | 0.016061 | 0.0040292 | -0.016053 | -0.004024
65 | 67 | 0.10871 | 0.069577 | 7.3024e-10 | 0 | 0 | 0 | 0 | 0 | 1 | -90 | 90 | -0.24088 | -0.061205 | 0.24094 | 0.061249
67 | 68 | 0.41468 | 0.26539 | 2.7854e-09 | 0 | 0 | 0 | 0 | 0 | 1 | -90 | 90 | -0.24599 | -0.062513 | 0.24626 | 0.062688
68 | 69 | 0.36033 | 0.23061 | 2.4204e-09 | 0 | 0 | 0 | 0 | 0 | 1 | -90 | 90 | -0.26103 | -0.066389 | 0.2613 | 0.066559
69 | 73 | 0.66912 | 0.42824 | 4.4946e-09 | 0 | 0 | 0 | 0 | 0 | 1 | -90 | 90 | -0.27449 | -0.069867 | 0.27504 | 0.070216
73 | 74 | 0.17773 | 0.11374 | 1.1938e-09 | 0 | 0 | 0 | 0 | 0 | 1 | -90 | 90 | -0.28878 | -0.073661 | 0.28894 | 0.073763
74 | 75 | 1.6924 | 1.0831 | 2.8419e-09 | 0 | 0 | 0 | 0 | 0 | 1 | -90 | 90 | 0.027785 | 0.0069695 | -0.027771 | -0.0069608
76 | 77 | 2.7586 | 1.7655 | 4.6325e-09 | 0 | 0 | 0 | 0 | 0 | 1 | -90 | 90 | 0.011278 | 0.0028275 | -0.011275 | -0.0028256
75 | 79 | 0.61357 | 0.39269 | 1.0304e-09 | 0 | 0 | 0 | 0 | 0 | 1 | -90 | 90 | 0.020791 | 0.0052115 | -0.020788 | -0.0052097
77 | 78 | 2.7397 | 1.7534 | 4.6007e-09 | 0 | 0 | 0 | 0 | 0 | 1 | -90 | 90 | 0.0055587 | 0.001393 | -0.0055578 | -0.0013929
79 | 80 | 2.8988 | 1.8552 | 4.8678e-09 | 0 | 0 | 0 | 0 | 0 | 1 | -90 | 90 | 0.0073373 | 0.0018386 | -0.0073356 | -0.001838
80 | 81 | 3.7659 | 2.4102 | 6.324e-09 | 0 | 0 | 0 | 0 | 0 | 1 | -90 | 90 | 0.0034793 | 0.00087156 | -0.0034788 | -0.00087187
90 | 91 | 1.2261 | 0.78471 | 2.059e-09 | 0 | 0 | 0 | 0 | 0 | 1 | -90 | 90 | 0.050047 | 0.012609 | -0.050013 | -0.012587
90 | 92 | 2.251 | 1.4407 | 3.7801e-09 | 0 | 0 | 0 | 0 | 0 | 1 | -90 | 90 | -0.050826 | -0.012804 | 0.050891 | 0.012845
92 | 94 | 2.0629 | 1.3203 | 3.4642e-09 | 0 | 0 | 0 | 0 | 0 | 1 | -90 | 90 | -0.051417 | -0.012977 | 0.051477 | 0.013016
94 | 97 | 0.17991 | 0.11514 | 6.0423e-10 | 0 | 0 | 0 | 0 | 0 | 1 | -90 | 90 | -0.051477 | -0.013016 | 0.051483 | 0.013019