## bus_data
BUS_I | BUS_TYPE | Pd | Qd | Gs | Bs | area | Vm | Va | baseKV | zone | Vmax | Vmin
1 | 1 | 0.0069802 | 0.0017494 | 0 | 0 | 1 | 0.99021 | -0.18802 | 0.4 | 1 | 1.1 | 0.9
2 | 1 | 0.013258 | 0.0033228 | 0 | 0 | 1 | 0.98943 | -0.2031 | 0.4 | 1 | 1.1 | 0.9
3 | 1 | 0.0058366 | 0.0014628 | 0 | 0 | 1 | 0.98948 | -0.20223 | 0.4 | 1 | 1.1 | 0.9
9 | 1 | 0.0025464 | 0.0006382 | 0 | 0 | 1 | 0.99399 | -0.11495 | 0.4 | 1 | 1.1 | 0.9
5 | 1 | 0.0031545 | 0.00079059 | 0 | 0 | 1 | 0.98918 | -0.20812 | 0.4 | 1 | 1.1 | 0.9
10 | 3 | 0.091832 | 0.023015 | 0 | 0 | 1 | 1 | 0 | 0.4 | 1 | 1.1 | 0.9
8 | 1 | 0.068595 | 0.017192 | 0 | 0 | 1 | 0.99072 | -0.17829 | 0.4 | 1 | 1.1 | 0.9
15 | 1 | 0.073303 | 0.018372 | 0 | 0 | 1 | 0.99734 | -0.051129 | 0.4 | 1 | 1.1 | 0.9
14 | 1 | 0.001844 | 0.00046215 | 0 | 0 | 1 | 0.98853 | -0.22067 | 0.4 | 1 | 1.1 | 0.9
13 | 1 | 0 | 0 | 0 | 0 | 1 | 0.9883 | -0.22517 | 0.4 | 1 | 1.1 | 0.9
6 | 1 | 0.0021407 | 0.00053652 | 0 | 0 | 1 | 0.9873 | -0.24453 | 0.4 | 1 | 1.1 | 0.9
7 | 1 | 0 | 0 | 0 | 0 | 1 | 0.98734 | -0.24389 | 0.4 | 1 | 1.1 | 0.9
12 | 1 | 0.0077022 | 0.0019304 | 0 | 0 | 1 | 0.98746 | -0.24157 | 0.4 | 1 | 1.1 | 0.9
11 | 1 | 0.0039727 | 0.00099565 | 0 | 0 | 1 | 0.98786 | -0.23372 | 0.4 | 1 | 1.1 | 0.9

## generator_data
GEN_BUS | PG | QG | QMAX | QMIN | VG | MBASE | GEN_STATUS | PMAX | PMIN
10 | 0.28241 | 0.071254 | 10 | -10 | 1 | 100 | 1 | 10 | 0

## branch_data
F_BUS | T_BUS | BR_R | BR_X | BR_B | RATE_A | RATE_B | RATE_C | TAP | SHIFT | BR_STATUS | ANGMIN | ANGMAX | P_in | Q_in | P_out | Q_out
1 | 2 | 4.9931 | 3.1956 | 8.3848e-09 | 0 | 0 | 0 | 0 | 0 | 1 | -90 | 90 | 0.013268 | 0.0033281 | -0.013258 | -0.0033229
1 | 3 | 2.5295 | 1.6189 | 4.2477e-09 | 0 | 0 | 0 | 0 | 0 | 1 | -90 | 90 | 0.024695 | 0.0062027 | -0.024678 | -0.0061925
1 | 9 | 7.1797 | 4.595 | 1.2057e-08 | 0 | 0 | 0 | 0 | 0 | 1 | -90 | 90 | -0.044943 | -0.01128 | 0.0451 | 0.01138
3 | 5 | 1.3727 | 0.87855 | 2.3052e-09 | 0 | 0 | 0 | 0 | 0 | 1 | -90 | 90 | 0.018841 | 0.0047297 | -0.018836 | -0.0047265
9 | 10 | 4.4134 | 2.8246 | 7.4114e-09 | 0 | 0 | 0 | 0 | 0 | 1 | -90 | 90 | -0.11645 | -0.029342 | 0.11709 | 0.029753
9 | 8 | 4.0756 | 2.6084 | 6.844e-09 | 0 | 0 | 0 | 0 | 0 | 1 | -90 | 90 | 0.068802 | 0.017324 | -0.068595 | -0.017192
5 | 14 | 3.5111 | 2.2471 | 5.8961e-09 | 0 | 0 | 0 | 0 | 0 | 1 | -90 | 90 | 0.015682 | 0.0039359 | -0.015672 | -0.0039305
10 | 15 | 3.1181 | 1.9956 | 5.2362e-09 | 0 | 0 | 0 | 0 | 0 | 1 | -90 | 90 | 0.073482 | 0.018486 | -0.073303 | -0.018372
14 | 13 | 1.4285 | 0.91425 | 2.3989e-09 | 0 | 0 | 0 | 0 | 0 | 1 | -90 | 90 | 0.013828 | 0.0034684 | -0.013825 | -0.0034667
13 | 11 | 2.7065 | 1.7321 | 4.5449e-09 | 0 | 0 | 0 | 0 | 0 | 1 | -90 | 90 | 0.013825 | 0.0034667 | -0.01382 | -0.0034635
6 | 7 | 1.2982 | 0.83082 | 2.18e-09 | 0 | 0 | 0 | 0 | 0 | 1 | -90 | 90 | -0.0021407 | -0.00053652 | 0.0021408 | 0.00053635
7 | 12 | 4.7402 | 3.0337 | 7.96e-09 | 0 | 0 | 0 | 0 | 0 | 1 | -90 | 90 | -0.0021408 | -0.00053635 | 0.002141 | 0.00053572
12 | 11 | 3.4831 | 2.2292 | 5.849e-09 | 0 | 0 | 0 | 0 | 0 | 1 | -90 | 90 | -0.0098432 | -0.0024661 | 0.0098469 | 0.0024679