## bus_data
BUS_I | BUS_TYPE | Pd | Qd | Gs | Bs | area | Vm | Va | baseKV | zone | Vmax | Vmin
1 | 1 | 0.011736 | 0.0029413 | 0 | 0 | 1 | 0.97688 | -0.44539 | 0.4 | 1 | 1.1 | 0.9
2 | 1 | 0.0028118 | 0.00070471 | 0 | 0 | 1 | 0.97702 | -0.44258 | 0.4 | 1 | 1.1 | 0.9
3 | 1 | 0.0071482 | 0.0017915 | 0 | 0 | 1 | 0.97735 | -0.43608 | 0.4 | 1 | 1.1 | 0.9
7 | 1 | 0.0021803 | 0.00054642 | 0 | 0 | 1 | 0.978 | -0.42332 | 0.4 | 1 | 1.1 | 0.9
8 | 1 | 0.006861 | 0.0017195 | 0 | 0 | 1 | 0.97849 | -0.41369 | 0.4 | 1 | 1.1 | 0.9
4 | 1 | 0.0057295 | 0.0014359 | 0 | 0 | 1 | 0.9916 | -0.16166 | 0.4 | 1 | 1.1 | 0.9
5 | 1 | 0.0037199 | 0.0009323 | 0 | 0 | 1 | 0.99171 | -0.15943 | 0.4 | 1 | 1.1 | 0.9
6 | 1 | 0.0025134 | 0.00062992 | 0 | 0 | 1 | 0.99179 | -0.15791 | 0.4 | 1 | 1.1 | 0.9
13 | 1 | 0.0041348 | 0.0010363 | 0 | 0 | 1 | 0.99184 | -0.15703 | 0.4 | 1 | 1.1 | 0.9
14 | 1 | 0.0023479 | 0.00058844 | 0 | 0 | 1 | 0.99208 | -0.15227 | 0.4 | 1 | 1.1 | 0.9
9 | 1 | 0.0037531 | 0.00094062 | 0 | 0 | 1 | 0.979 | -0.40367 | 0.4 | 1 | 1.1 | 0.9
10 | 1 | 0.0074839 | 0.0018756 | 0 | 0 | 1 | 0.97938 | -0.39625 | 0.4 | 1 | 1.1 | 0.9
11 | 1 | 0.0059014 | 0.001479 | 0 | 0 | 1 | 0.98076 | -0.36924 | 0.4 | 1 | 1.1 | 0.9
12 | 1 | 0.0036105 | 0.00090489 | 0 | 0 | 1 | 0.98095 | -0.36559 | 0.4 | 1 | 1.1 | 0.9
35 | 1 | 0.0020037 | 0.00050218 | 0 | 0 | 1 | 0.9827 | -0.33135 | 0.4 | 1 | 1.1 | 0.9
34 | 1 | 0 | 0 | 0 | 0 | 1 | 0.98351 | -0.31554 | 0.4 | 1 | 1.1 | 0.9
15 | 1 | 0 | 0 | 0 | 0 | 1 | 0.99226 | -0.14872 | 0.4 | 1 | 1.1 | 0.9
19 | 1 | 0.002578 | 0.00064612 | 0 | 0 | 1 | 0.99175 | -0.15869 | 0.4 | 1 | 1.1 | 0.9
16 | 1 | 0.0029877 | 0.00074878 | 0 | 0 | 1 | 0.99234 | -0.14735 | 0.4 | 1 | 1.1 | 0.9
120 | 1 | 0.0021958 | 0.00055032 | 0 | 0 | 1 | 0.99148 | -0.16391 | 0.4 | 1 | 1.1 | 0.9
17 | 1 | 0.0049167 | 0.0012322 | 0 | 0 | 1 | 0.99312 | -0.1321 | 0.4 | 1 | 1.1 | 0.9
18 | 1 | 0.0053572 | 0.0013426 | 0 | 0 | 1 | 0.99426 | -0.11015 | 0.4 | 1 | 1.1 | 0.9
20 | 1 | 0.0052064 | 0.0013048 | 0 | 0 | 1 | 0.99578 | -0.080887 | 0.4 | 1 | 1.1 | 0.9
21 | 1 | 0 | 0 | 0 | 0 | 1 | 0.99592 | -0.078159 | 0.4 | 1 | 1.1 | 0.9
80 | 1 | 0 | 0 | 0 | 0 | 1 | 0.99121 | -0.16924 | 0.4 | 1 | 1.1 | 0.9
22 | 1 | 0.0041863 | 0.0010492 | 0 | 0 | 1 | 0.99577 | -0.081191 | 0.4 | 1 | 1.1 | 0.9
23 | 1 | 0.013593 | 0.0034067 | 0 | 0 | 1 | 0.99706 | -0.056342 | 0.4 | 1 | 1.1 | 0.9
24 | 1 | 0.0036424 | 0.00091286 | 0 | 0 | 1 | 0.99566 | -0.083211 | 0.4 | 1 | 1.1 | 0.9
100 | 1 | 0 | 0 | 0 | 0 | 1 | 0.99779 | -0.042351 | 0.4 | 1 | 1.1 | 0.9
25 | 1 | 0.0014754 | 0.00036977 | 0 | 0 | 1 | 0.99563 | -0.083737 | 0.4 | 1 | 1.1 | 0.9
101 | 1 | 0 | 0 | 0 | 0 | 1 | 0.99772 | -0.04364 | 0.4 | 1 | 1.1 | 0.9
99 | 1 | 0.0036769 | 0.00092152 | 0 | 0 | 1 | 0.99832 | -0.032186 | 0.4 | 1 | 1.1 | 0.9
26 | 1 | 0 | 0 | 0 | 0 | 1 | 0.9906 | -0.17867 | 0.4 | 1 | 1.1 | 0.9
29 | 1 | 0 | 0 | 0 | 0 | 1 | 0.98884 | -0.21256 | 0.4 | 1 | 1.1 | 0.9
30 | 1 | 0.0022597 | 0.00056635 | 0 | 0 | 1 | 0.99175 | -0.1565 | 0.4 | 1 | 1.1 | 0.9
42 | 1 | 0 | 0 | 0 | 0 | 1 | 0.98703 | -0.24736 | 0.4 | 1 | 1.1 | 0.9
75 | 1 | 0.0041038 | 0.0010285 | 0 | 0 | 1 | 0.98726 | -0.24301 | 0.4 | 1 | 1.1 | 0.9
96 | 1 | 0 | 0 | 0 | 0 | 1 | 0.99229 | -0.14631 | 0.4 | 1 | 1.1 | 0.9
27 | 1 | 0.00213 | 0.00053383 | 0 | 0 | 1 | 0.98444 | -0.29752 | 0.4 | 1 | 1.1 | 0.9
28 | 1 | 0 | 0 | 0 | 0 | 1 | 0.9845 | -0.29631 | 0.4 | 1 | 1.1 | 0.9
31 | 1 | 0.0057861 | 0.0014501 | 0 | 0 | 1 | 0.98434 | -0.29959 | 0.4 | 1 | 1.1 | 0.9
32 | 1 | 0.0035582 | 0.00089177 | 0 | 0 | 1 | 0.9851 | -0.28485 | 0.4 | 1 | 1.1 | 0.9
33 | 1 | 0.0040145 | 0.0010061 | 0 | 0 | 1 | 0.98366 | -0.31275 | 0.4 | 1 | 1.1 | 0.9
40 | 1 | 0 | 0 | 0 | 0 | 1 | 0.98583 | -0.27057 | 0.4 | 1 | 1.1 | 0.9
44 | 1 | 0.0020376 | 0.00051068 | 0 | 0 | 1 | 0.98613 | -0.26487 | 0.4 | 1 | 1.1 | 0.9
73 | 1 | 0 | 0 | 0 | 0 | 1 | 0.98487 | -0.28931 | 0.4 | 1 | 1.1 | 0.9
102 | 1 | 0.0025676 | 0.00064351 | 0 | 0 | 1 | 0.99173 | -0.15705 | 0.4 | 1 | 1.1 | 0.9
94 | 1 | 0.0024021 | 0.00060202 | 0 | 0 | 1 | 0.99326 | -0.12778 | 0.4 | 1 | 1.1 | 0.9
41 | 1 | 0.0084336 | 0.0021136 | 0 | 0 | 1 | 0.9858 | -0.27123 | 0.4 | 1 | 1.1 | 0.9
39 | 1 | 0 | 0 | 0 | 0 | 1 | 0.98307 | -0.32417 | 0.4 | 1 | 1.1 | 0.9
49 | 1 | 0 | 0 | 0 | 0 | 1 | 0.97979 | -0.3881 | 0.4 | 1 | 1.1 | 0.9
38 | 1 | 0.0032256 | 0.0008084 | 0 | 0 | 1 | 0.9821 | -0.34319 | 0.4 | 1 | 1.1 | 0.9
36 | 1 | 0.0059236 | 0.0014846 | 0 | 0 | 1 | 0.9814 | -0.35692 | 0.4 | 1 | 1.1 | 0.9
37 | 1 | 0.0057779 | 0.0014481 | 0 | 0 | 1 | 0.98176 | -0.3498 | 0.4 | 1 | 1.1 | 0.9
47 | 1 | 0.010864 | 0.0027229 | 0 | 0 | 1 | 0.97818 | -0.41964 | 0.4 | 1 | 1.1 | 0.9
43 | 1 | 0.0087448 | 0.0021916 | 0 | 0 | 1 | 0.98566 | -0.27417 | 0.4 | 1 | 1.1 | 0.9
45 | 1 | 0 | 0 | 0 | 0 | 1 | 0.98552 | -0.27688 | 0.4 | 1 | 1.1 | 0.9
46 | 1 | 0.0016156 | 0.00040491 | 0 | 0 | 1 | 0.98511 | -0.28483 | 0.4 | 1 | 1.1 | 0.9
53 | 1 | 0.0017465 | 0.00043772 | 0 | 0 | 1 | 0.98463 | -0.29412 | 0.4 | 1 | 1.1 | 0.9
51 | 1 | 0.0030745 | 0.00077055 | 0 | 0 | 1 | 0.98457 | -0.29536 | 0.4 | 1 | 1.1 | 0.9
48 | 1 | 0.0099118 | 0.0024841 | 0 | 0 | 1 | 0.9777 | -0.42905 | 0.4 | 1 | 1.1 | 0.9
91 | 1 | 0.0040901 | 0.0010251 | 0 | 0 | 1 | 0.97473 | -0.48735 | 0.4 | 1 | 1.1 | 0.9
50 | 1 | 0.0045725 | 0.001146 | 0 | 0 | 1 | 0.97761 | -0.43071 | 0.4 | 1 | 1.1 | 0.9
87 | 1 | 0 | 0 | 0 | 0 | 1 | 0.97436 | -0.49473 | 0.4 | 1 | 1.1 | 0.9
52 | 1 | 0.0017243 | 0.00043215 | 0 | 0 | 1 | 0.98417 | -0.30315 | 0.4 | 1 | 1.1 | 0.9
54 | 1 | 0.003531 | 0.00088496 | 0 | 0 | 1 | 0.98415 | -0.30346 | 0.4 | 1 | 1.1 | 0.9
55 | 1 | 0.0012915 | 0.00032367 | 0 | 0 | 1 | 0.98391 | -0.30822 | 0.4 | 1 | 1.1 | 0.9
56 | 1 | 0.0034237 | 0.00085805 | 0 | 0 | 1 | 0.98387 | -0.309 | 0.4 | 1 | 1.1 | 0.9
57 | 1 | 0.002862 | 0.00071729 | 0 | 0 | 1 | 0.9837 | -0.31239 | 0.4 | 1 | 1.1 | 0.9
58 | 1 | 0.0022627 | 0.00056709 | 0 | 0 | 1 | 0.98359 | -0.31448 | 0.4 | 1 | 1.1 | 0.9
59 | 1 | 0.0028657 | 0.00071822 | 0 | 0 | 1 | 0.98353 | -0.31568 | 0.4 | 1 | 1.1 | 0.9
60 | 1 | 0.00195 | 0.00048871 | 0 | 0 | 1 | 0.98267 | -0.33223 | 0.4 | 1 | 1.1 | 0.9
61 | 1 | 0.0016114 | 0.00040385 | 0 | 0 | 1 | 0.98271 | -0.33161 | 0.4 | 1 | 1.1 | 0.9
62 | 1 | 0.0021012 | 0.00052661 | 0 | 0 | 1 | 0.98272 | -0.33129 | 0.4 | 1 | 1.1 | 0.9
63 | 1 | 0.0016107 | 0.00040369 | 0 | 0 | 1 | 0.98281 | -0.32955 | 0.4 | 1 | 1.1 | 0.9
64 | 1 | 0.0011204 | 0.00028079 | 0 | 0 | 1 | 0.98289 | -0.32803 | 0.4 | 1 | 1.1 | 0.9
65 | 1 | 0.0016098 | 0.00040346 | 0 | 0 | 1 | 0.98296 | -0.32655 | 0.4 | 1 | 1.1 | 0.9
66 | 1 | 0.0021521 | 0.00053937 | 0 | 0 | 1 | 0.98308 | -0.32422 | 0.4 | 1 | 1.1 | 0.9
67 | 1 | 0.0022668 | 0.00056811 | 0 | 0 | 1 | 0.98324 | -0.32125 | 0.4 | 1 | 1.1 | 0.9
68 | 1 | 0.0024986 | 0.00062621 | 0 | 0 | 1 | 0.98338 | -0.3184 | 0.4 | 1 | 1.1 | 0.9
69 | 1 | 0.0019141 | 0.00047973 | 0 | 0 | 1 | 0.98362 | -0.3138 | 0.4 | 1 | 1.1 | 0.9
70 | 1 | 0.0014209 | 0.0003561 | 0 | 0 | 1 | 0.98368 | -0.31251 | 0.4 | 1 | 1.1 | 0.9
71 | 1 | 0.0031276 | 0.00078386 | 0 | 0 | 1 | 0.98416 | -0.30322 | 0.4 | 1 | 1.1 | 0.9
72 | 1 | 0 | 0 | 0 | 0 | 1 | 0.98438 | -0.29892 | 0.4 | 1 | 1.1 | 0.9
74 | 1 | 0.0033637 | 0.00084302 | 0 | 0 | 1 | 0.98302 | -0.32528 | 0.4 | 1 | 1.1 | 0.9
76 | 1 | 0.0028828 | 0.0007225 | 0 | 0 | 1 | 0.98474 | -0.29187 | 0.4 | 1 | 1.1 | 0.9
183 | 1 | 0.0019405 | 0.00048633 | 0 | 0 | 1 | 0.98166 | -0.35192 | 0.4 | 1 | 1.1 | 0.9
181 | 1 | 0.0026843 | 0.00067274 | 0 | 0 | 1 | 0.98466 | -0.29346 | 0.4 | 1 | 1.1 | 0.9
178 | 1 | 0 | 0 | 0 | 0 | 1 | 0.98134 | -0.35821 | 0.4 | 1 | 1.1 | 0.9
182 | 1 | 0.0023117 | 0.00057936 | 0 | 0 | 1 | 0.98466 | -0.29356 | 0.4 | 1 | 1.1 | 0.9
77 | 1 | 0.0025012 | 0.00062686 | 0 | 0 | 1 | 0.99095 | -0.17419 | 0.4 | 1 | 1.1 | 0.9
78 | 1 | 0.0012156 | 0.00030465 | 0 | 0 | 1 | 0.99114 | -0.17057 | 0.4 | 1 | 1.1 | 0.9
79 | 1 | 0.0035934 | 0.0009006 | 0 | 0 | 1 | 0.99081 | -0.17688 | 0.4 | 1 | 1.1 | 0.9
81 | 1 | 0.0019959 | 0.00050021 | 0 | 0 | 1 | 0.99068 | -0.17936 | 0.4 | 1 | 1.1 | 0.9
82 | 1 | 0.0019572 | 0.00049053 | 0 | 0 | 1 | 0.99048 | -0.18323 | 0.4 | 1 | 1.1 | 0.9
118 | 1 | 0 | 0 | 0 | 0 | 1 | 0.97746 | -0.43307 | 0.4 | 1 | 1.1 | 0.9
119 | 1 | 0 | 0 | 0 | 0 | 1 | 0.97697 | -0.44267 | 0.4 | 1 | 1.1 | 0.9
115 | 1 | 0.0037112 | 0.0009301 | 0 | 0 | 1 | 0.97866 | -0.40957 | 0.4 | 1 | 1.1 | 0.9
83 | 1 | 0 | 0 | 0 | 0 | 1 | 0.99043 | -0.18424 | 0.4 | 1 | 1.1 | 0.9
84 | 1 | 0.0020095 | 0.00050364 | 0 | 0 | 1 | 0.9903 | -0.18687 | 0.4 | 1 | 1.1 | 0.9
147 | 1 | 0.0033129 | 0.00083028 | 0 | 0 | 1 | 0.99017 | -0.18937 | 0.4 | 1 | 1.1 | 0.9
148 | 1 | 0.0020589 | 0.00051602 | 0 | 0 | 1 | 0.99016 | -0.18945 | 0.4 | 1 | 1.1 | 0.9
85 | 1 | 0.0070541 | 0.0017679 | 0 | 0 | 1 | 0.97383 | -0.50507 | 0.4 | 1 | 1.1 | 0.9
86 | 1 | 0.0045067 | 0.0011295 | 0 | 0 | 1 | 0.97388 | -0.50418 | 0.4 | 1 | 1.1 | 0.9
90 | 1 | 0.0039751 | 0.00099625 | 0 | 0 | 1 | 0.97425 | -0.49692 | 0.4 | 1 | 1.1 | 0.9
89 | 1 | 0 | 0 | 0 | 0 | 1 | 0.97417 | -0.49842 | 0.4 | 1 | 1.1 | 0.9
88 | 1 | 0.0022751 | 0.0005702 | 0 | 0 | 1 | 0.97414 | -0.49897 | 0.4 | 1 | 1.1 | 0.9
92 | 1 | 0.0022435 | 0.00056229 | 0 | 0 | 1 | 0.99477 | -0.098904 | 0.4 | 1 | 1.1 | 0.9
93 | 1 | 0.001271 | 0.00031854 | 0 | 0 | 1 | 0.99625 | -0.070873 | 0.4 | 1 | 1.1 | 0.9
95 | 1 | 0.0011486 | 0.00028787 | 0 | 0 | 1 | 0.99896 | -0.019507 | 0.4 | 1 | 1.1 | 0.9
97 | 3 | 0.0036358 | 0.00091121 | 0 | 0 | 1 | 1 | 0 | 0.4 | 1 | 1.1 | 0.9
98 | 1 | 0.0012532 | 0.00031409 | 0 | 0 | 1 | 0.99883 | -0.022378 | 0.4 | 1 | 1.1 | 0.9
105 | 1 | 0 | 0 | 0 | 0 | 1 | 0.99097 | -0.17155 | 0.4 | 1 | 1.1 | 0.9
107 | 1 | 0.0012334 | 0.00030911 | 0 | 0 | 1 | 0.99769 | -0.044253 | 0.4 | 1 | 1.1 | 0.9
109 | 1 | 0 | 0 | 0 | 0 | 1 | 0.98037 | -0.37628 | 0.4 | 1 | 1.1 | 0.9
116 | 1 | 0.0025721 | 0.00064463 | 0 | 0 | 1 | 0.98315 | -0.32227 | 0.4 | 1 | 1.1 | 0.9
117 | 1 | 0.0016112 | 0.00040381 | 0 | 0 | 1 | 0.97971 | -0.3891 | 0.4 | 1 | 1.1 | 0.9
113 | 1 | 0.0016208 | 0.00040621 | 0 | 0 | 1 | 0.98029 | -0.3777 | 0.4 | 1 | 1.1 | 0.9
108 | 1 | 0.0012506 | 0.00031344 | 0 | 0 | 1 | 0.99767 | -0.044585 | 0.4 | 1 | 1.1 | 0.9
106 | 1 | 0.0022673 | 0.00056823 | 0 | 0 | 1 | 0.98982 | -0.19363 | 0.4 | 1 | 1.1 | 0.9
103 | 1 | 0.0012423 | 0.00031136 | 0 | 0 | 1 | 0.99094 | -0.17217 | 0.4 | 1 | 1.1 | 0.9
104 | 1 | 0.0011788 | 0.00029544 | 0 | 0 | 1 | 0.99091 | -0.17263 | 0.4 | 1 | 1.1 | 0.9
112 | 1 | 0 | 0 | 0 | 0 | 1 | 0.98898 | -0.20977 | 0.4 | 1 | 1.1 | 0.9
114 | 1 | 0 | 0 | 0 | 0 | 1 | 0.98767 | -0.23485 | 0.4 | 1 | 1.1 | 0.9
110 | 1 | 0.0019533 | 0.00048955 | 0 | 0 | 1 | 0.98894 | -0.21045 | 0.4 | 1 | 1.1 | 0.9
163 | 1 | 0.0012339 | 0.00030925 | 0 | 0 | 1 | 0.98391 | -0.30744 | 0.4 | 1 | 1.1 | 0.9
155 | 1 | 0.0016125 | 0.00040412 | 0 | 0 | 1 | 0.97897 | -0.40367 | 0.4 | 1 | 1.1 | 0.9
111 | 1 | 0.0022512 | 0.00056421 | 0 | 0 | 1 | 0.98023 | -0.37886 | 0.4 | 1 | 1.1 | 0.9
167 | 1 | 0.0020954 | 0.00052515 | 0 | 0 | 1 | 0.9875 | -0.23829 | 0.4 | 1 | 1.1 | 0.9
165 | 1 | 0.0019613 | 0.00049154 | 0 | 0 | 1 | 0.98721 | -0.24379 | 0.4 | 1 | 1.1 | 0.9
153 | 1 | 0.0026829 | 0.0006724 | 0 | 0 | 1 | 0.9866 | -0.25576 | 0.4 | 1 | 1.1 | 0.9
166 | 1 | 0.0019622 | 0.00049178 | 0 | 0 | 1 | 0.98718 | -0.24442 | 0.4 | 1 | 1.1 | 0.9
161 | 1 | 0.0019616 | 0.00049161 | 0 | 0 | 1 | 0.98462 | -0.29378 | 0.4 | 1 | 1.1 | 0.9
145 | 1 | 0 | 0 | 0 | 0 | 1 | 0.9785 | -0.41278 | 0.4 | 1 | 1.1 | 0.9
149 | 1 | 0.0020927 | 0.00052448 | 0 | 0 | 1 | 0.97694 | -0.44319 | 0.4 | 1 | 1.1 | 0.9
142 | 1 | 0.0020555 | 0.00051516 | 0 | 0 | 1 | 0.97582 | -0.46516 | 0.4 | 1 | 1.1 | 0.9
156 | 1 | 0.00071398 | 0.00017894 | 0 | 0 | 1 | 0.97693 | -0.44344 | 0.4 | 1 | 1.1 | 0.9
141 | 1 | 0.0049819 | 0.0012486 | 0 | 0 | 1 | 0.97502 | -0.48096 | 0.4 | 1 | 1.1 | 0.9
121 | 1 | 0.0034109 | 0.00085484 | 0 | 0 | 1 | 0.98517 | -0.28359 | 0.4 | 1 | 1.1 | 0.9
122 | 1 | 0.0030696 | 0.00076932 | 0 | 0 | 1 | 0.98504 | -0.28619 | 0.4 | 1 | 1.1 | 0.9
123 | 1 | 0.0027618 | 0.00069217 | 0 | 0 | 1 | 0.9852 | -0.28303 | 0.4 | 1 | 1.1 | 0.9
124 | 1 | 0.0034113 | 0.00085495 | 0 | 0 | 1 | 0.98502 | -0.28651 | 0.4 | 1 | 1.1 | 0.9
125 | 1 | 0.0026021 | 0.00065214 | 0 | 0 | 1 | 0.98544 | -0.2784 | 0.4 | 1 | 1.1 | 0.9
128 | 1 | 0.0029908 | 0.00074955 | 0 | 0 | 1 | 0.98499 | -0.28706 | 0.4 | 1 | 1.1 | 0.9
126 | 1 | 0.0026868 | 0.00067337 | 0 | 0 | 1 | 0.98547 | -0.27776 | 0.4 | 1 | 1.1 | 0.9
127 | 1 | 0.0026013 | 0.00065196 | 0 | 0 | 1 | 0.98575 | -0.27227 | 0.4 | 1 | 1.1 | 0.9
129 | 1 | 0.0028439 | 0.00071276 | 0 | 0 | 1 | 0.98581 | -0.27115 | 0.4 | 1 | 1.1 | 0.9
130 | 1 | 0 | 0 | 0 | 0 | 1 | 0.98614 | -0.26473 | 0.4 | 1 | 1.1 | 0.9
152 | 1 | 0 | 0 | 0 | 0 | 1 | 0.9859 | -0.26928 | 0.4 | 1 | 1.1 | 0.9
159 | 1 | 0.0038905 | 0.00097506 | 0 | 0 | 1 | 0.98566 | -0.27412 | 0.4 | 1 | 1.1 | 0.9
131 | 1 | 0.0035992 | 0.00090204 | 0 | 0 | 1 | 0.97705 | -0.44129 | 0.4 | 1 | 1.1 | 0.9
132 | 1 | 0.0051029 | 0.0012789 | 0 | 0 | 1 | 0.97739 | -0.43463 | 0.4 | 1 | 1.1 | 0.9
133 | 1 | 0 | 0 | 0 | 0 | 1 | 0.97677 | -0.4469 | 0.4 | 1 | 1.1 | 0.9
134 | 1 | 0.0023886 | 0.00059864 | 0 | 0 | 1 | 0.9781 | -0.42074 | 0.4 | 1 | 1.1 | 0.9
135 | 1 | 0.001502 | 0.00037643 | 0 | 0 | 1 | 0.97631 | -0.45581 | 0.4 | 1 | 1.1 | 0.9
158 | 1 | 0.0046444 | 0.001164 | 0 | 0 | 1 | 0.97623 | -0.4575 | 0.4 | 1 | 1.1 | 0.9
154 | 1 | 0.0035285 | 0.00088434 | 0 | 0 | 1 | 0.97842 | -0.41452 | 0.4 | 1 | 1.1 | 0.9
157 | 1 | 0.0025599 | 0.00064157 | 0 | 0 | 1 | 0.9762 | -0.45797 | 0.4 | 1 | 1.1 | 0.9
136 | 1 | 0.01032 | 0.0025864 | 0 | 0 | 1 | 0.97182 | -0.54402 | 0.4 | 1 | 1.1 | 0.9
137 | 1 | 0.010325 | 0.0025876 | 0 | 0 | 1 | 0.97203 | -0.53988 | 0.4 | 1 | 1.1 | 0.9
138 | 1 | 0 | 0 | 0 | 0 | 1 | 0.9718 | -0.54438 | 0.4 | 1 | 1.1 | 0.9
139 | 1 | 0.010326 | 0.0025879 | 0 | 0 | 1 | 0.97249 | -0.53078 | 0.4 | 1 | 1.1 | 0.9
140 | 1 | 0 | 0 | 0 | 0 | 1 | 0.97178 | -0.54477 | 0.4 | 1 | 1.1 | 0.9
146 | 1 | 0.0077936 | 0.0019533 | 0 | 0 | 1 | 0.97319 | -0.51697 | 0.4 | 1 | 1.1 | 0.9
188 | 1 | 0.00049686 | 0.00012452 | 0 | 0 | 1 | 0.97178 | -0.54482 | 0.4 | 1 | 1.1 | 0.9
144 | 1 | 0.0023376 | 0.00058586 | 0 | 0 | 1 | 0.97433 | -0.49454 | 0.4 | 1 | 1.1 | 0.9
143 | 1 | 0 | 0 | 0 | 0 | 1 | 0.97448 | -0.49155 | 0.4 | 1 | 1.1 | 0.9
151 | 1 | 0.0012935 | 0.00032419 | 0 | 0 | 1 | 0.97691 | -0.44375 | 0.4 | 1 | 1.1 | 0.9
169 | 1 | 0 | 0 | 0 | 0 | 1 | 0.98557 | -0.2758 | 0.4 | 1 | 1.1 | 0.9
168 | 1 | 0.0034462 | 0.00086369 | 0 | 0 | 1 | 0.98541 | -0.27886 | 0.4 | 1 | 1.1 | 0.9
160 | 1 | 0.001235 | 0.00030952 | 0 | 0 | 1 | 0.98583 | -0.27032 | 0.4 | 1 | 1.1 | 0.9
162 | 1 | 0.0019624 | 0.00049183 | 0 | 0 | 1 | 0.98646 | -0.25822 | 0.4 | 1 | 1.1 | 0.9
164 | 1 | 0.0012347 | 0.00030946 | 0 | 0 | 1 | 0.98658 | -0.25593 | 0.4 | 1 | 1.1 | 0.9
170 | 1 | 0.0052484 | 0.0013154 | 0 | 0 | 1 | 0.97814 | -0.42094 | 0.4 | 1 | 1.1 | 0.9
171 | 1 | 0.0035059 | 0.00087865 | 0 | 0 | 1 | 0.97831 | -0.41745 | 0.4 | 1 | 1.1 | 0.9
172 | 1 | 0.0034201 | 0.00085716 | 0 | 0 | 1 | 0.97811 | -0.42153 | 0.4 | 1 | 1.1 | 0.9
173 | 1 | 0.0035075 | 0.00087907 | 0 | 0 | 1 | 0.97836 | -0.41659 | 0.4 | 1 | 1.1 | 0.9
179 | 1 | 0.003505 | 0.00087843 | 0 | 0 | 1 | 0.97861 | -0.41163 | 0.4 | 1 | 1.1 | 0.9
180 | 1 | 0.0035046 | 0.00087833 | 0 | 0 | 1 | 0.97869 | -0.41014 | 0.4 | 1 | 1.1 | 0.9
174 | 1 | 0.0019283 | 0.00048328 | 0 | 0 | 1 | 0.97974 | -0.38938 | 0.4 | 1 | 1.1 | 0.9
175 | 1 | 0.0035063 | 0.00087877 | 0 | 0 | 1 | 0.97919 | -0.40015 | 0.4 | 1 | 1.1 | 0.9
176 | 1 | 0 | 0 | 0 | 0 | 1 | 0.98011 | -0.38227 | 0.4 | 1 | 1.1 | 0.9
177 | 1 | 0.0035049 | 0.0008784 | 0 | 0 | 1 | 0.97905 | -0.40301 | 0.4 | 1 | 1.1 | 0.9
187 | 1 | 0.0016437 | 0.00041195 | 0 | 0 | 1 | 0.98119 | -0.36102 | 0.4 | 1 | 1.1 | 0.9
185 | 1 | 0.0010228 | 0.00025634 | 0 | 0 | 1 | 0.98116 | -0.36177 | 0.4 | 1 | 1.1 | 0.9
184 | 1 | 0.0012612 | 0.00031608 | 0 | 0 | 1 | 0.98113 | -0.36228 | 0.4 | 1 | 1.1 | 0.9
186 | 1 | 0.0017225 | 0.0004317 | 0 | 0 | 1 | 0.9811 | -0.36293 | 0.4 | 1 | 1.1 | 0.9

## generator_data
GEN_BUS | PG | QG | QMAX | QMIN | VG | MBASE | GEN_STATUS | PMAX | PMIN
97 | 0.51298 | 0.13162 | 10 | -10 | 1 | 100 | 1 | 10 | 0

## branch_data
F_BUS | T_BUS | BR_R | BR_X | BR_B | RATE_A | RATE_B | RATE_C | TAP | SHIFT | BR_STATUS | ANGMIN | ANGMAX | P_in | Q_in | P_out | Q_out
1 | 2 | 1.025 | 0.656 | 1.7213e-09 | 0 | 0 | 0 | 0 | 0 | 1 | -90 | 90 | -0.011736 | -0.0029414 | 0.011737 | 0.0029423
2 | 3 | 1.9104 | 1.2227 | 3.2081e-09 | 0 | 0 | 0 | 0 | 0 | 1 | -90 | 90 | -0.014549 | -0.003647 | 0.014554 | 0.0036495
3 | 7 | 2.5207 | 1.6132 | 4.2329e-09 | 0 | 0 | 0 | 0 | 0 | 1 | -90 | 90 | -0.021702 | -0.0054411 | 0.021715 | 0.0054491
7 | 8 | 1.7303 | 1.1074 | 2.9056e-09 | 0 | 0 | 0 | 0 | 0 | 1 | -90 | 90 | -0.023895 | -0.0059956 | 0.023906 | 0.0060023
8 | 9 | 1.3986 | 0.89508 | 2.3486e-09 | 0 | 0 | 0 | 0 | 0 | 1 | -90 | 90 | -0.030767 | -0.0077219 | 0.030782 | 0.007731
4 | 5 | 1.7136 | 1.0967 | 2.8776e-09 | 0 | 0 | 0 | 0 | 0 | 1 | -90 | 90 | -0.0057295 | -0.0014359 | 0.0057301 | 0.0014361
5 | 6 | 0.70919 | 0.45388 | 1.1909e-09 | 0 | 0 | 0 | 0 | 0 | 1 | -90 | 90 | -0.00945 | -0.0023684 | 0.0094507 | 0.0023687
6 | 13 | 0.32394 | 0.20732 | 5.4398e-10 | 0 | 0 | 0 | 0 | 0 | 1 | -90 | 90 | -0.011964 | -0.0029986 | 0.011965 | 0.0029989
13 | 14 | 1.3038 | 0.8344 | 2.1893e-09 | 0 | 0 | 0 | 0 | 0 | 1 | -90 | 90 | -0.016099 | -0.0040351 | 0.016103 | 0.0040373
14 | 15 | 0.85136 | 0.54487 | 1.4297e-09 | 0 | 0 | 0 | 0 | 0 | 1 | -90 | 90 | -0.018451 | -0.0046257 | 0.018454 | 0.0046276
9 | 10 | 0.92548 | 0.59231 | 1.5541e-09 | 0 | 0 | 0 | 0 | 0 | 1 | -90 | 90 | -0.034535 | -0.0086717 | 0.034547 | 0.0086793
10 | 11 | 2.7695 | 1.7725 | 4.6507e-09 | 0 | 0 | 0 | 0 | 0 | 1 | -90 | 90 | -0.042031 | -0.010555 | 0.042085 | 0.010589
11 | 12 | 0.32869 | 0.21036 | 5.5196e-10 | 0 | 0 | 0 | 0 | 0 | 1 | -90 | 90 | -0.047986 | -0.012068 | 0.047995 | 0.012074
12 | 35 | 2.8737 | 1.8392 | 4.8258e-09 | 0 | 0 | 0 | 0 | 0 | 1 | -90 | 90 | -0.051605 | -0.012978 | 0.05169 | 0.013032
35 | 34 | 1.2806 | 0.81961 | 2.1505e-09 | 0 | 0 | 0 | 0 | 0 | 1 | -90 | 90 | -0.053694 | -0.013534 | 0.053734 | 0.01356
34 | 39 | 0.60184 | 0.38518 | 3.032e-09 | 0 | 0 | 0 | 0 | 0 | 1 | -90 | 90 | 0.062528 | 0.015799 | -0.062502 | -0.015783
34 | 33 | 0.10428 | 0.066738 | 5.2533e-10 | 0 | 0 | 0 | 0 | 0 | 1 | -90 | 90 | -0.11626 | -0.029359 | 0.11628 | 0.029369
15 | 19 | 1.8777 | 1.2017 | 3.1531e-09 | 0 | 0 | 0 | 0 | 0 | 1 | -90 | 90 | 0.023451 | 0.0058876 | -0.023439 | -0.0058808
15 | 16 | 0.14395 | 0.092131 | 2.4174e-10 | 0 | 0 | 0 | 0 | 0 | 1 | -90 | 90 | -0.041905 | -0.010515 | 0.041907 | 0.010517
19 | 120 | 1.1041 | 0.70665 | 1.8542e-09 | 0 | 0 | 0 | 0 | 0 | 1 | -90 | 90 | 0.020861 | 0.0052347 | -0.020856 | -0.0052315
16 | 17 | 1.5012 | 0.96077 | 2.5209e-09 | 0 | 0 | 0 | 0 | 0 | 1 | -90 | 90 | -0.044895 | -0.011266 | 0.044928 | 0.011286
120 | 80 | 1.2589 | 0.80571 | 2.1141e-09 | 0 | 0 | 0 | 0 | 0 | 1 | -90 | 90 | 0.01866 | 0.0046812 | -0.018656 | -0.0046784
17 | 18 | 1.9522 | 1.2494 | 3.2783e-09 | 0 | 0 | 0 | 0 | 0 | 1 | -90 | 90 | -0.049844 | -0.012519 | 0.049897 | 0.012552
18 | 20 | 2.3553 | 1.5074 | 3.9552e-09 | 0 | 0 | 0 | 0 | 0 | 1 | -90 | 90 | -0.055254 | -0.013894 | 0.055331 | 0.013943
20 | 21 | 0.20092 | 0.12859 | 3.3739e-10 | 0 | 0 | 0 | 0 | 0 | 1 | -90 | 90 | -0.060538 | -0.015248 | 0.060546 | 0.015253
21 | 22 | 1.4482 | 0.92687 | 2.432e-09 | 0 | 0 | 0 | 0 | 0 | 1 | -90 | 90 | 0.0093059 | 0.0023322 | -0.0093046 | -0.0023316
21 | 23 | 1.3942 | 0.89231 | 2.3413e-09 | 0 | 0 | 0 | 0 | 0 | 1 | -90 | 90 | -0.069851 | -0.017585 | 0.069924 | 0.017632
80 | 78 | 0.31453 | 0.2013 | 5.2818e-10 | 0 | 0 | 0 | 0 | 0 | 1 | -90 | 90 | 0.018656 | 0.0046784 | -0.018654 | -0.0046777
22 | 24 | 1.7532 | 1.122 | 2.9441e-09 | 0 | 0 | 0 | 0 | 0 | 1 | -90 | 90 | 0.0051183 | 0.0012824 | -0.0051178 | -0.0012824
23 | 100 | 0.74953 | 0.4797 | 1.2587e-09 | 0 | 0 | 0 | 0 | 0 | 1 | -90 | 90 | -0.083517 | -0.021039 | 0.083573 | 0.021074
24 | 25 | 1.5857 | 1.0148 | 2.6628e-09 | 0 | 0 | 0 | 0 | 0 | 1 | -90 | 90 | 0.0014755 | 0.00036953 | -0.0014754 | -0.00036977
100 | 101 | 2.3139 | 1.4809 | 3.8857e-09 | 0 | 0 | 0 | 0 | 0 | 1 | -90 | 90 | 0.0024842 | 0.00062194 | -0.0024841 | -0.00062223
100 | 99 | 0.5294 | 0.33881 | 8.89e-10 | 0 | 0 | 0 | 0 | 0 | 1 | -90 | 90 | -0.086057 | -0.021696 | 0.086099 | 0.021723
101 | 107 | 1.1009 | 0.70459 | 1.8487e-09 | 0 | 0 | 0 | 0 | 0 | 1 | -90 | 90 | 0.0024841 | 0.00062223 | -0.002484 | -0.00062236
99 | 98 | 0.49034 | 0.31382 | 8.2341e-10 | 0 | 0 | 0 | 0 | 0 | 1 | -90 | 90 | -0.089776 | -0.022644 | 0.089818 | 0.022671
26 | 29 | 0.58867 | 0.37675 | 2.9656e-09 | 0 | 0 | 0 | 0 | 0 | 1 | -90 | 90 | 0.25507 | 0.064817 | -0.25465 | -0.064551
26 | 30 | 0.38619 | 0.24716 | 1.9456e-09 | 0 | 0 | 0 | 0 | 0 | 1 | -90 | 90 | -0.25507 | -0.064816 | 0.25534 | 0.064991
29 | 42 | 0.87086 | 0.55735 | 4.3872e-09 | 0 | 0 | 0 | 0 | 0 | 1 | -90 | 90 | 0.17617 | 0.044681 | -0.17587 | -0.044493
29 | 75 | 1.7091 | 1.0938 | 2.87e-09 | 0 | 0 | 0 | 0 | 0 | 1 | -90 | 90 | 0.078484 | 0.01987 | -0.078369 | -0.019797
30 | 96 | 0.1763 | 0.11283 | 8.8815e-10 | 0 | 0 | 0 | 0 | 0 | 1 | -90 | 90 | -0.2576 | -0.065557 | 0.25773 | 0.065638
42 | 44 | 2.1708 | 1.3893 | 3.6453e-09 | 0 | 0 | 0 | 0 | 0 | 1 | -90 | 90 | 0.03526 | 0.0088656 | -0.03523 | -0.0088471
42 | 40 | 0.72497 | 0.46398 | 3.6523e-09 | 0 | 0 | 0 | 0 | 0 | 1 | -90 | 90 | 0.14061 | 0.035627 | -0.14046 | -0.035528
75 | 73 | 2.732 | 1.7485 | 4.5877e-09 | 0 | 0 | 0 | 0 | 0 | 1 | -90 | 90 | 0.074265 | 0.018769 | -0.074101 | -0.018664
96 | 102 | 0.31871 | 0.20398 | 1.6056e-09 | 0 | 0 | 0 | 0 | 0 | 1 | -90 | 90 | 0.15045 | 0.038372 | -0.15037 | -0.038322
96 | 94 | 0.20272 | 0.12974 | 1.0212e-09 | 0 | 0 | 0 | 0 | 0 | 1 | -90 | 90 | -0.40817 | -0.10401 | 0.40854 | 0.10424
27 | 28 | 2.4605 | 1.5747 | 4.1319e-09 | 0 | 0 | 0 | 0 | 0 | 1 | -90 | 90 | -0.00213 | -0.00053383 | 0.0021301 | 0.00053351
28 | 31 | 0.11333 | 0.072532 | 5.7094e-10 | 0 | 0 | 0 | 0 | 0 | 1 | -90 | 90 | 0.12617 | 0.031886 | -0.12615 | -0.031874
28 | 32 | 0.39029 | 0.24978 | 1.9662e-09 | 0 | 0 | 0 | 0 | 0 | 1 | -90 | 90 | -0.1283 | -0.03242 | 0.12837 | 0.032465
31 | 33 | 0.47736 | 0.30551 | 2.4049e-09 | 0 | 0 | 0 | 0 | 0 | 1 | -90 | 90 | 0.12037 | 0.030423 | -0.12029 | -0.030375
32 | 40 | 0.47409 | 0.30342 | 2.3884e-09 | 0 | 0 | 0 | 0 | 0 | 1 | -90 | 90 | -0.13193 | -0.033356 | 0.13202 | 0.033414
40 | 41 | 0.34528 | 0.22098 | 5.7983e-10 | 0 | 0 | 0 | 0 | 0 | 1 | -90 | 90 | 0.0084338 | 0.0021138 | -0.0084335 | -0.0021137
44 | 43 | 1.2227 | 0.78256 | 2.0533e-09 | 0 | 0 | 0 | 0 | 0 | 1 | -90 | 90 | 0.033193 | 0.0083364 | -0.033178 | -0.0083272
73 | 76 | 1.4087 | 0.90155 | 2.3655e-09 | 0 | 0 | 0 | 0 | 0 | 1 | -90 | 90 | 0.00788 | 0.001975 | -0.0078791 | -0.0019746
73 | 72 | 0.63281 | 0.405 | 1.0627e-09 | 0 | 0 | 0 | 0 | 0 | 1 | -90 | 90 | 0.066221 | 0.016689 | -0.06619 | -0.01667
102 | 105 | 0.43684 | 0.27958 | 2.2007e-09 | 0 | 0 | 0 | 0 | 0 | 1 | -90 | 90 | 0.1478 | 0.037679 | -0.1477 | -0.037613
94 | 92 | 0.31486 | 0.20151 | 1.5862e-09 | 0 | 0 | 0 | 0 | 0 | 1 | -90 | 90 | -0.41094 | -0.10485 | 0.41151 | 0.10521
39 | 49 | 5.8399 | 3.7376 | 1.9614e-08 | 0 | 0 | 0 | 0 | 0 | 1 | -90 | 90 | 0.047556 | 0.012032 | -0.047411 | -0.01194
39 | 38 | 5.512 | 3.5277 | 9.2561e-09 | 0 | 0 | 0 | 0 | 0 | 1 | -90 | 90 | 0.014946 | 0.0037513 | -0.014933 | -0.0037435
49 | 47 | 2.867 | 1.8349 | 4.8145e-09 | 0 | 0 | 0 | 0 | 0 | 1 | -90 | 90 | 0.047411 | 0.011941 | -0.047339 | -0.011895
38 | 37 | 2.4409 | 1.5622 | 4.0989e-09 | 0 | 0 | 0 | 0 | 0 | 1 | -90 | 90 | 0.011707 | 0.0029351 | -0.011703 | -0.0029332
36 | 37 | 5.1875 | 3.32 | 8.7113e-09 | 0 | 0 | 0 | 0 | 0 | 1 | -90 | 90 | -0.0059236 | -0.0014846 | 0.0059256 | 0.0014851
47 | 48 | 2.7848 | 1.7823 | 4.6765e-09 | 0 | 0 | 0 | 0 | 0 | 1 | -90 | 90 | 0.014491 | 0.0036339 | -0.014484 | -0.0036302
47 | 91 | 13.2089 | 8.4537 | 2.2181e-08 | 0 | 0 | 0 | 0 | 0 | 1 | -90 | 90 | 0.021984 | 0.0055387 | -0.021913 | -0.0054954
43 | 45 | 0.48337 | 0.30936 | 8.1171e-10 | 0 | 0 | 0 | 0 | 0 | 1 | -90 | 90 | 0.024433 | 0.0061355 | -0.02443 | -0.0061336
45 | 46 | 1.4188 | 0.90801 | 2.3825e-09 | 0 | 0 | 0 | 0 | 0 | 1 | -90 | 90 | 0.02443 | 0.0061336 | -0.024421 | -0.0061279
46 | 53 | 1.7727 | 1.1345 | 2.9768e-09 | 0 | 0 | 0 | 0 | 0 | 1 | -90 | 90 | 0.022805 | 0.005723 | -0.022795 | -0.0057168
53 | 51 | 0.25543 | 0.16348 | 4.2894e-10 | 0 | 0 | 0 | 0 | 0 | 1 | -90 | 90 | 0.021049 | 0.0052791 | -0.021047 | -0.0052783
51 | 52 | 1.8834 | 1.2054 | 3.1627e-09 | 0 | 0 | 0 | 0 | 0 | 1 | -90 | 90 | 0.017973 | 0.0045078 | -0.017966 | -0.0045038
48 | 50 | 1.5514 | 0.99292 | 2.6053e-09 | 0 | 0 | 0 | 0 | 0 | 1 | -90 | 90 | 0.0045727 | 0.001146 | -0.0045724 | -0.001146
91 | 87 | 1.7631 | 1.1284 | 2.9607e-09 | 0 | 0 | 0 | 0 | 0 | 1 | -90 | 90 | 0.017823 | 0.0044703 | -0.017817 | -0.0044666
87 | 90 | 1.4924 | 0.95514 | 2.5062e-09 | 0 | 0 | 0 | 0 | 0 | 1 | -90 | 90 | 0.006251 | 0.0015662 | -0.0062503 | -0.001566
87 | 86 | 3.4769 | 2.2252 | 5.8387e-09 | 0 | 0 | 0 | 0 | 0 | 1 | -90 | 90 | 0.011566 | 0.0029004 | -0.011561 | -0.0028976
52 | 54 | 0.083398 | 0.053375 | 1.4005e-10 | 0 | 0 | 0 | 0 | 0 | 1 | -90 | 90 | 0.016242 | 0.0040716 | -0.016242 | -0.0040715
54 | 55 | 1.6252 | 1.0401 | 2.7291e-09 | 0 | 0 | 0 | 0 | 0 | 1 | -90 | 90 | 0.012711 | 0.0031865 | -0.012708 | -0.003185
55 | 56 | 0.29696 | 0.19006 | 4.9868e-10 | 0 | 0 | 0 | 0 | 0 | 1 | -90 | 90 | 0.011416 | 0.0028613 | -0.011416 | -0.0028611
56 | 57 | 1.8412 | 1.1784 | 3.0919e-09 | 0 | 0 | 0 | 0 | 0 | 1 | -90 | 90 | 0.0079924 | 0.002003 | -0.0079911 | -0.0020025
57 | 58 | 1.7618 | 1.1275 | 2.9585e-09 | 0 | 0 | 0 | 0 | 0 | 1 | -90 | 90 | 0.0051291 | 0.0012852 | -0.0051286 | -0.0012851
58 | 59 | 1.8274 | 1.1695 | 3.0686e-09 | 0 | 0 | 0 | 0 | 0 | 1 | -90 | 90 | 0.0028659 | 0.00071803 | -0.0028657 | -0.00071822
60 | 61 | 1.3693 | 0.87638 | 2.2995e-09 | 0 | 0 | 0 | 0 | 0 | 1 | -90 | 90 | -0.00195 | -0.00048872 | 0.00195 | 0.00048853
61 | 62 | 0.3952 | 0.25293 | 6.6365e-10 | 0 | 0 | 0 | 0 | 0 | 1 | -90 | 90 | -0.0035614 | -0.00089238 | 0.0035614 | 0.00089236
62 | 63 | 1.3243 | 0.84753 | 2.2238e-09 | 0 | 0 | 0 | 0 | 0 | 1 | -90 | 90 | -0.0056626 | -0.001419 | 0.0056631 | 0.0014191
63 | 64 | 0.90681 | 0.58036 | 1.5228e-09 | 0 | 0 | 0 | 0 | 0 | 1 | -90 | 90 | -0.0072738 | -0.0018228 | 0.0072743 | 0.0018229
64 | 65 | 0.7623 | 0.48787 | 1.2801e-09 | 0 | 0 | 0 | 0 | 0 | 1 | -90 | 90 | -0.0083947 | -0.0021037 | 0.0083953 | 0.002104
65 | 66 | 1.0083 | 0.64532 | 1.6932e-09 | 0 | 0 | 0 | 0 | 0 | 1 | -90 | 90 | -0.010005 | -0.0025075 | 0.010006 | 0.002508
66 | 67 | 1.0585 | 0.67746 | 1.7775e-09 | 0 | 0 | 0 | 0 | 0 | 1 | -90 | 90 | -0.012158 | -0.0030474 | 0.01216 | 0.0030483
67 | 68 | 0.85614 | 0.54793 | 1.4377e-09 | 0 | 0 | 0 | 0 | 0 | 1 | -90 | 90 | -0.014427 | -0.0036164 | 0.014429 | 0.0036175
68 | 69 | 1.1785 | 0.75427 | 1.9791e-09 | 0 | 0 | 0 | 0 | 0 | 1 | -90 | 90 | -0.016927 | -0.0042438 | 0.016931 | 0.0042459
69 | 70 | 0.29854 | 0.19107 | 5.0133e-10 | 0 | 0 | 0 | 0 | 0 | 1 | -90 | 90 | -0.018845 | -0.0047257 | 0.018846 | 0.0047264
70 | 71 | 1.9891 | 1.273 | 3.3402e-09 | 0 | 0 | 0 | 0 | 0 | 1 | -90 | 90 | -0.020267 | -0.0050825 | 0.020276 | 0.0050879
71 | 72 | 0.79802 | 0.51073 | 1.3401e-09 | 0 | 0 | 0 | 0 | 0 | 1 | -90 | 90 | -0.023404 | -0.0058718 | 0.023409 | 0.0058747
72 | 74 | 2.6844 | 1.718 | 4.5078e-09 | 0 | 0 | 0 | 0 | 0 | 1 | -90 | 90 | 0.042782 | 0.010795 | -0.042728 | -0.010761
74 | 183 | 2.9375 | 1.88 | 4.9328e-09 | 0 | 0 | 0 | 0 | 0 | 1 | -90 | 90 | 0.039364 | 0.0099181 | -0.039314 | -0.0098866
76 | 181 | 1.3831 | 0.88516 | 2.3225e-09 | 0 | 0 | 0 | 0 | 0 | 1 | -90 | 90 | 0.0049963 | 0.0012521 | -0.0049959 | -0.0012521
183 | 178 | 0.72765 | 0.46569 | 1.2219e-09 | 0 | 0 | 0 | 0 | 0 | 1 | -90 | 90 | 0.037374 | 0.0094003 | -0.037362 | -0.0093932
181 | 182 | 0.19235 | 0.1231 | 3.2301e-10 | 0 | 0 | 0 | 0 | 0 | 1 | -90 | 90 | 0.0023117 | 0.00057934 | -0.0023116 | -0.00057936
178 | 187 | 2.1496 | 1.3758 | 3.6098e-09 | 0 | 0 | 0 | 0 | 0 | 1 | -90 | 90 | 0.0056512 | 0.0014159 | -0.0056504 | -0.0014158
178 | 176 | 3.28 | 2.0992 | 5.508e-09 | 0 | 0 | 0 | 0 | 0 | 1 | -90 | 90 | 0.031711 | 0.0079773 | -0.031675 | -0.0079546
77 | 78 | 0.91358 | 0.58469 | 1.5341e-09 | 0 | 0 | 0 | 0 | 0 | 1 | -90 | 90 | -0.017436 | -0.0043712 | 0.017439 | 0.004373
77 | 79 | 0.79389 | 0.50809 | 1.3331e-09 | 0 | 0 | 0 | 0 | 0 | 1 | -90 | 90 | 0.014935 | 0.0037444 | -0.014933 | -0.0037433
79 | 81 | 0.96397 | 0.61694 | 1.6188e-09 | 0 | 0 | 0 | 0 | 0 | 1 | -90 | 90 | 0.011339 | 0.0028427 | -0.011338 | -0.002842
81 | 82 | 1.8201 | 1.1648 | 3.0564e-09 | 0 | 0 | 0 | 0 | 0 | 1 | -90 | 90 | 0.0093422 | 0.0023418 | -0.0093405 | -0.002341
82 | 83 | 0.60174 | 0.38511 | 1.0105e-09 | 0 | 0 | 0 | 0 | 0 | 1 | -90 | 90 | 0.0073833 | 0.0018505 | -0.0073829 | -0.0018503
118 | 119 | 0.77914 | 0.49865 | 1.3084e-09 | 0 | 0 | 0 | 0 | 0 | 1 | -90 | 90 | 0.052948 | 0.01335 | -0.052924 | -0.013335
118 | 115 | 1.9104 | 1.2226 | 3.208e-09 | 0 | 0 | 0 | 0 | 0 | 1 | -90 | 90 | -0.052948 | -0.01335 | 0.053008 | 0.013388
119 | 149 | 0.54868 | 0.35115 | 9.2138e-10 | 0 | 0 | 0 | 0 | 0 | 1 | -90 | 90 | 0.0041003 | 0.0010274 | -0.0041002 | -0.0010274
119 | 142 | 1.9761 | 1.2647 | 3.3184e-09 | 0 | 0 | 0 | 0 | 0 | 1 | -90 | 90 | 0.048823 | 0.012307 | -0.048771 | -0.012274
115 | 109 | 2.5357 | 1.6229 | 4.2581e-09 | 0 | 0 | 0 | 0 | 0 | 1 | -90 | 90 | -0.056719 | -0.014318 | 0.056809 | 0.014375
83 | 84 | 1.5681 | 1.0036 | 2.6333e-09 | 0 | 0 | 0 | 0 | 0 | 1 | -90 | 90 | 0.0073829 | 0.0018503 | -0.007382 | -0.00185
84 | 147 | 2.0388 | 1.3049 | 3.4237e-09 | 0 | 0 | 0 | 0 | 0 | 1 | -90 | 90 | 0.0053724 | 0.0013463 | -0.0053718 | -0.0013463
147 | 148 | 0.18109 | 0.11589 | 3.0409e-10 | 0 | 0 | 0 | 0 | 0 | 1 | -90 | 90 | 0.0020589 | 0.00051599 | -0.0020589 | -0.00051602
85 | 86 | 0.53596 | 0.34301 | 9.0002e-10 | 0 | 0 | 0 | 0 | 0 | 1 | -90 | 90 | -0.0070539 | -0.001768 | 0.0070542 | 0.0017681
90 | 89 | 2.7979 | 1.7907 | 4.6984e-09 | 0 | 0 | 0 | 0 | 0 | 1 | -90 | 90 | 0.0022753 | 0.00056976 | -0.0022751 | -0.0005701
89 | 88 | 1.0185 | 0.65186 | 1.7104e-09 | 0 | 0 | 0 | 0 | 0 | 1 | -90 | 90 | 0.0022751 | 0.0005701 | -0.0022751 | -0.00057022
92 | 93 | 0.30488 | 0.19512 | 1.5359e-09 | 0 | 0 | 0 | 0 | 0 | 1 | -90 | 90 | -0.41376 | -0.10577 | 0.41432 | 0.10613
93 | 95 | 0.5593 | 0.35795 | 2.8176e-09 | 0 | 0 | 0 | 0 | 0 | 1 | -90 | 90 | -0.41559 | -0.10645 | 0.41663 | 0.10712
95 | 97 | 0.2126 | 0.13606 | 1.071e-09 | 0 | 0 | 0 | 0 | 0 | 1 | -90 | 90 | -0.41778 | -0.1074 | 0.41817 | 0.10766
97 | 98 | 1.1051 | 0.70727 | 1.8558e-09 | 0 | 0 | 0 | 0 | 0 | 1 | -90 | 90 | 0.091169 | 0.023048 | -0.091072 | -0.022985
105 | 106 | 0.67546 | 0.4323 | 3.4028e-09 | 0 | 0 | 0 | 0 | 0 | 1 | -90 | 90 | 0.14528 | 0.037007 | -0.14512 | -0.036908
105 | 103 | 1.1324 | 0.72473 | 1.9016e-09 | 0 | 0 | 0 | 0 | 0 | 1 | -90 | 90 | 0.0024212 | 0.00060639 | -0.0024212 | -0.00060653
107 | 108 | 1.1862 | 0.75917 | 1.992e-09 | 0 | 0 | 0 | 0 | 0 | 1 | -90 | 90 | 0.0012507 | 0.00031326 | -0.0012506 | -0.00031344
109 | 116 | 2.6856 | 1.7188 | 4.5098e-09 | 0 | 0 | 0 | 0 | 0 | 1 | -90 | 90 | -0.087304 | -0.022042 | 0.087531 | 0.022187
109 | 117 | 2.079 | 1.3305 | 3.4911e-09 | 0 | 0 | 0 | 0 | 0 | 1 | -90 | 90 | 0.026622 | 0.0066972 | -0.026606 | -0.0066871
109 | 113 | 1.5788 | 1.0104 | 2.6512e-09 | 0 | 0 | 0 | 0 | 0 | 1 | -90 | 90 | 0.0038724 | 0.00097007 | -0.0038721 | -0.00097016
116 | 163 | 0.71846 | 0.45982 | 1.2065e-09 | 0 | 0 | 0 | 0 | 0 | 1 | -90 | 90 | -0.090103 | -0.022832 | 0.090167 | 0.022872
117 | 155 | 2.511 | 1.607 | 4.2166e-09 | 0 | 0 | 0 | 0 | 0 | 1 | -90 | 90 | 0.024995 | 0.0062833 | -0.024978 | -0.0062726
113 | 111 | 2.2297 | 1.427 | 3.7443e-09 | 0 | 0 | 0 | 0 | 0 | 1 | -90 | 90 | 0.0022513 | 0.00056394 | -0.0022512 | -0.00056422
106 | 112 | 0.50059 | 0.32038 | 2.5219e-09 | 0 | 0 | 0 | 0 | 0 | 1 | -90 | 90 | 0.14285 | 0.03634 | -0.14274 | -0.036269
103 | 104 | 1.7182 | 1.0996 | 2.8853e-09 | 0 | 0 | 0 | 0 | 0 | 1 | -90 | 90 | 0.0011788 | 0.00029518 | -0.0011788 | -0.00029544
112 | 114 | 0.78703 | 0.5037 | 3.9649e-09 | 0 | 0 | 0 | 0 | 0 | 1 | -90 | 90 | 0.14079 | 0.03578 | -0.14062 | -0.035672
112 | 110 | 1.5135 | 0.96865 | 2.5416e-09 | 0 | 0 | 0 | 0 | 0 | 1 | -90 | 90 | 0.0019534 | 0.00048934 | -0.0019533 | -0.00048955
114 | 167 | 0.39017 | 0.24971 | 6.552e-10 | 0 | 0 | 0 | 0 | 0 | 1 | -90 | 90 | 0.038569 | 0.0096924 | -0.038563 | -0.0096884
114 | 165 | 0.38664 | 0.24745 | 1.9478e-09 | 0 | 0 | 0 | 0 | 0 | 1 | -90 | 90 | 0.10205 | 0.025979 | -0.10201 | -0.025951
163 | 161 | 0.65438 | 0.4188 | 1.0989e-09 | 0 | 0 | 0 | 0 | 0 | 1 | -90 | 90 | -0.091401 | -0.023182 | 0.091461 | 0.02322
155 | 145 | 1.6764 | 1.0729 | 2.8151e-09 | 0 | 0 | 0 | 0 | 0 | 1 | -90 | 90 | 0.023365 | 0.0058684 | -0.023355 | -0.0058622
167 | 153 | 2.0958 | 1.3413 | 3.5194e-09 | 0 | 0 | 0 | 0 | 0 | 1 | -90 | 90 | 0.036467 | 0.0091632 | -0.036437 | -0.0091441
165 | 166 | 0.028046 | 0.01795 | 1.4129e-10 | 0 | 0 | 0 | 0 | 0 | 1 | -90 | 90 | 0.10005 | 0.02546 | -0.10004 | -0.025458
153 | 130 | 1.1594 | 0.74203 | 1.947e-09 | 0 | 0 | 0 | 0 | 0 | 1 | -90 | 90 | 0.033754 | 0.0084717 | -0.033739 | -0.0084627
166 | 164 | 0.5173 | 0.33107 | 2.606e-09 | 0 | 0 | 0 | 0 | 0 | 1 | -90 | 90 | 0.098081 | 0.024966 | -0.098026 | -0.024932
161 | 160 | 1.1012 | 0.70477 | 1.8492e-09 | 0 | 0 | 0 | 0 | 0 | 1 | -90 | 90 | -0.093423 | -0.023712 | 0.093528 | 0.023779
145 | 154 | 2.1057 | 1.3477 | 3.536e-09 | 0 | 0 | 0 | 0 | 0 | 1 | -90 | 90 | 0.0035288 | 0.0008842 | -0.0035285 | -0.00088436
145 | 134 | 1.7245 | 1.1037 | 2.8959e-09 | 0 | 0 | 0 | 0 | 0 | 1 | -90 | 90 | 0.019826 | 0.004978 | -0.019819 | -0.0049735
149 | 156 | 0.53715 | 0.34377 | 9.0201e-10 | 0 | 0 | 0 | 0 | 0 | 1 | -90 | 90 | 0.0020075 | 0.00050292 | -0.0020075 | -0.00050299
142 | 141 | 1.4464 | 0.92567 | 2.4288e-09 | 0 | 0 | 0 | 0 | 0 | 1 | -90 | 90 | 0.046715 | 0.011759 | -0.04668 | -0.011737
156 | 151 | 1.026 | 0.65666 | 1.723e-09 | 0 | 0 | 0 | 0 | 0 | 1 | -90 | 90 | 0.0012935 | 0.00032404 | -0.0012935 | -0.0003242
141 | 143 | 1.0847 | 0.69419 | 1.8214e-09 | 0 | 0 | 0 | 0 | 0 | 1 | -90 | 90 | 0.041698 | 0.010488 | -0.041677 | -0.010475
121 | 122 | 1.1951 | 0.76489 | 2.007e-09 | 0 | 0 | 0 | 0 | 0 | 1 | -90 | 90 | 0.0094729 | 0.0023743 | -0.0094718 | -0.0023738
121 | 123 | 0.18869 | 0.12076 | 3.1686e-10 | 0 | 0 | 0 | 0 | 0 | 1 | -90 | 90 | -0.012884 | -0.0032292 | 0.012884 | 0.0032294
122 | 124 | 0.217 | 0.13888 | 3.644e-10 | 0 | 0 | 0 | 0 | 0 | 1 | -90 | 90 | 0.0064022 | 0.0016045 | -0.0064021 | -0.0016044
123 | 125 | 1.288 | 0.82435 | 2.163e-09 | 0 | 0 | 0 | 0 | 0 | 1 | -90 | 90 | -0.015646 | -0.0039216 | 0.015649 | 0.0039236
124 | 128 | 0.80329 | 0.5141 | 1.3489e-09 | 0 | 0 | 0 | 0 | 0 | 1 | -90 | 90 | 0.0029908 | 0.00074948 | -0.0029907 | -0.00074956
125 | 126 | 0.15399 | 0.098557 | 2.586e-10 | 0 | 0 | 0 | 0 | 0 | 1 | -90 | 90 | -0.018251 | -0.0045757 | 0.018252 | 0.004576
126 | 127 | 1.1402 | 0.72971 | 1.9146e-09 | 0 | 0 | 0 | 0 | 0 | 1 | -90 | 90 | -0.020939 | -0.0052494 | 0.020944 | 0.0052527
127 | 129 | 0.20716 | 0.13258 | 3.4788e-10 | 0 | 0 | 0 | 0 | 0 | 1 | -90 | 90 | -0.023546 | -0.0059047 | 0.023547 | 0.0059055
129 | 130 | 1.0619 | 0.6796 | 1.7832e-09 | 0 | 0 | 0 | 0 | 0 | 1 | -90 | 90 | -0.026391 | -0.0066182 | 0.026399 | 0.0066232
130 | 152 | 2.7028 | 1.7298 | 4.5387e-09 | 0 | 0 | 0 | 0 | 0 | 1 | -90 | 90 | 0.0073407 | 0.0018395 | -0.0073391 | -0.0018389
152 | 159 | 2.8707 | 1.8373 | 4.8207e-09 | 0 | 0 | 0 | 0 | 0 | 1 | -90 | 90 | 0.0073391 | 0.0018389 | -0.0073374 | -0.0018383
159 | 169 | 2.1288 | 1.3624 | 3.5749e-09 | 0 | 0 | 0 | 0 | 0 | 1 | -90 | 90 | 0.0034469 | 0.00086322 | -0.0034466 | -0.00086339
131 | 132 | 2.3162 | 1.4824 | 3.8895e-09 | 0 | 0 | 0 | 0 | 0 | 1 | -90 | 90 | -0.012312 | -0.0030869 | 0.012316 | 0.0030891
131 | 133 | 2.7547 | 1.763 | 4.6258e-09 | 0 | 0 | 0 | 0 | 0 | 1 | -90 | 90 | 0.0087127 | 0.0021849 | -0.0087104 | -0.0021838
132 | 134 | 3.4177 | 2.1873 | 5.7392e-09 | 0 | 0 | 0 | 0 | 0 | 1 | -90 | 90 | -0.017419 | -0.004368 | 0.01743 | 0.0043748
133 | 135 | 4.3726 | 2.7984 | 7.3427e-09 | 0 | 0 | 0 | 0 | 0 | 1 | -90 | 90 | 0.0087104 | 0.0021838 | -0.0087067 | -0.0021822
135 | 158 | 1.0052 | 0.64334 | 1.688e-09 | 0 | 0 | 0 | 0 | 0 | 1 | -90 | 90 | 0.0072048 | 0.0018057 | -0.0072042 | -0.0018055
158 | 157 | 0.77388 | 0.49528 | 1.2996e-09 | 0 | 0 | 0 | 0 | 0 | 1 | -90 | 90 | 0.0025599 | 0.0006415 | -0.0025598 | -0.00064159
136 | 137 | 1.6182 | 1.0356 | 2.7173e-09 | 0 | 0 | 0 | 0 | 0 | 1 | -90 | 90 | -0.010816 | -0.0027099 | 0.010818 | 0.002711
136 | 138 | 3.0528 | 1.9538 | 5.1265e-09 | 0 | 0 | 0 | 0 | 0 | 1 | -90 | 90 | 0.00049686 | 0.00012346 | -0.00049685 | -0.00012394
137 | 139 | 1.8235 | 1.167 | 3.0621e-09 | 0 | 0 | 0 | 0 | 0 | 1 | -90 | 90 | -0.021143 | -0.0052987 | 0.021152 | 0.0053043
138 | 140 | 3.3353 | 2.1346 | 5.6008e-09 | 0 | 0 | 0 | 0 | 0 | 1 | -90 | 90 | 0.00049685 | 0.00012394 | -0.00049684 | -0.00012447
139 | 146 | 1.862 | 1.1917 | 3.1269e-09 | 0 | 0 | 0 | 0 | 0 | 1 | -90 | 90 | -0.031477 | -0.0078923 | 0.031498 | 0.0079053
140 | 188 | 0.40142 | 0.25691 | 6.7409e-10 | 0 | 0 | 0 | 0 | 0 | 1 | -90 | 90 | 0.00049684 | 0.00012447 | -0.00049684 | -0.00012453
146 | 144 | 2.4282 | 1.554 | 4.0775e-09 | 0 | 0 | 0 | 0 | 0 | 1 | -90 | 90 | -0.039292 | -0.0098586 | 0.039334 | 0.0098851
144 | 143 | 0.30557 | 0.19556 | 5.1313e-10 | 0 | 0 | 0 | 0 | 0 | 1 | -90 | 90 | -0.041671 | -0.010471 | 0.041677 | 0.010475
169 | 168 | 3.8657 | 2.474 | 6.4915e-09 | 0 | 0 | 0 | 0 | 0 | 1 | -90 | 90 | 0.0034466 | 0.00086339 | -0.0034461 | -0.0008637
160 | 162 | 0.56184 | 0.35958 | 1.8869e-09 | 0 | 0 | 0 | 0 | 0 | 1 | -90 | 90 | -0.094763 | -0.024088 | 0.094819 | 0.024124
162 | 164 | 0.10433 | 0.066771 | 5.256e-10 | 0 | 0 | 0 | 0 | 0 | 1 | -90 | 90 | -0.096781 | -0.024615 | 0.096792 | 0.024622
170 | 171 | 1.7305 | 1.1075 | 2.9061e-09 | 0 | 0 | 0 | 0 | 0 | 1 | -90 | 90 | -0.0086685 | -0.0021725 | 0.0086699 | 0.0021732
170 | 172 | 0.73775 | 0.47216 | 1.2389e-09 | 0 | 0 | 0 | 0 | 0 | 1 | -90 | 90 | 0.0034201 | 0.00085712 | -0.00342 | -0.00085718
171 | 173 | 0.30308 | 0.19397 | 5.0896e-10 | 0 | 0 | 0 | 0 | 0 | 1 | -90 | 90 | -0.012176 | -0.0030518 | 0.012176 | 0.0030521
173 | 179 | 1.3563 | 0.86802 | 2.2776e-09 | 0 | 0 | 0 | 0 | 0 | 1 | -90 | 90 | -0.015684 | -0.0039312 | 0.015687 | 0.0039333
179 | 180 | 0.33365 | 0.21354 | 5.6029e-10 | 0 | 0 | 0 | 0 | 0 | 1 | -90 | 90 | -0.019192 | -0.0048118 | 0.019194 | 0.0048126
180 | 177 | 1.3489 | 0.86329 | 2.2652e-09 | 0 | 0 | 0 | 0 | 0 | 1 | -90 | 90 | -0.022698 | -0.005691 | 0.022706 | 0.0056957
174 | 175 | 1.5585 | 0.99741 | 2.6171e-09 | 0 | 0 | 0 | 0 | 0 | 1 | -90 | 90 | 0.029736 | 0.0074646 | -0.029721 | -0.0074551
174 | 176 | 0.96694 | 0.61884 | 1.6238e-09 | 0 | 0 | 0 | 0 | 0 | 1 | -90 | 90 | -0.031664 | -0.0079479 | 0.031675 | 0.0079546
175 | 177 | 0.47008 | 0.30085 | 7.8938e-10 | 0 | 0 | 0 | 0 | 0 | 1 | -90 | 90 | 0.026214 | 0.0065763 | -0.026211 | -0.0065741
187 | 185 | 0.80077 | 0.51249 | 1.3447e-09 | 0 | 0 | 0 | 0 | 0 | 1 | -90 | 90 | 0.0040067 | 0.0010038 | -0.0040066 | -0.0010038
185 | 184 | 0.73787 | 0.47223 | 1.2391e-09 | 0 | 0 | 0 | 0 | 0 | 1 | -90 | 90 | 0.0029838 | 0.00074749 | -0.0029837 | -0.00074756
184 | 186 | 1.6435 | 1.0518 | 2.7599e-09 | 0 | 0 | 0 | 0 | 0 | 1 | -90 | 90 | 0.0017226 | 0.00043148 | -0.0017225 | -0.00043171