## bus_data
BUS_I | BUS_TYPE | Pd | Qd | Gs | Bs | area | Vm | Va | baseKV | zone | Vmax | Vmin
1 | 1 | 0.0028663 | 0.00071836 | 0 | 0 | 1 | 0.97921 | -0.39867 | 0.4 | 1 | 1.1 | 0.9
2 | 1 | 0.0029002 | 0.00072685 | 0 | 0 | 1 | 0.97892 | -0.40425 | 0.4 | 1 | 1.1 | 0.9
3 | 1 | 0 | 0 | 0 | 0 | 1 | 0.97952 | -0.39252 | 0.4 | 1 | 1.1 | 0.9
4 | 1 | 0.0032119 | 0.00080497 | 0 | 0 | 1 | 0.97872 | -0.40822 | 0.4 | 1 | 1.1 | 0.9
5 | 1 | 0 | 0 | 0 | 0 | 1 | 0.97938 | -0.39527 | 0.4 | 1 | 1.1 | 0.9
6 | 1 | 0.0013279 | 0.0003328 | 0 | 0 | 1 | 0.98011 | -0.38112 | 0.4 | 1 | 1.1 | 0.9
7 | 1 | 0.0018138 | 0.00045458 | 0 | 0 | 1 | 0.97844 | -0.41373 | 0.4 | 1 | 1.1 | 0.9
73 | 1 | 0.0078425 | 0.0019655 | 0 | 0 | 1 | 0.97914 | -0.40004 | 0.4 | 1 | 1.1 | 0.9
70 | 1 | 0.0022104 | 0.00055397 | 0 | 0 | 1 | 0.97834 | -0.41562 | 0.4 | 1 | 1.1 | 0.9
111 | 1 | 0.0027079 | 0.00067865 | 0 | 0 | 1 | 0.98112 | -0.36147 | 0.4 | 1 | 1.1 | 0.9
8 | 1 | 0.0033161 | 0.0008311 | 0 | 0 | 1 | 0.97832 | -0.41606 | 0.4 | 1 | 1.1 | 0.9
71 | 1 | 0.0035043 | 0.00087826 | 0 | 0 | 1 | 0.97826 | -0.41716 | 0.4 | 1 | 1.1 | 0.9
108 | 1 | 0 | 0 | 0 | 0 | 1 | 0.98169 | -0.35033 | 0.4 | 1 | 1.1 | 0.9
9 | 1 | 0.0022013 | 0.00055169 | 0 | 0 | 1 | 0.97819 | -0.4187 | 0.4 | 1 | 1.1 | 0.9
10 | 1 | 0.0017397 | 0.00043601 | 0 | 0 | 1 | 0.97809 | -0.42063 | 0.4 | 1 | 1.1 | 0.9
11 | 1 | 0.0025638 | 0.00064256 | 0 | 0 | 1 | 0.97801 | -0.42214 | 0.4 | 1 | 1.1 | 0.9
12 | 1 | 0.0033572 | 0.00084138 | 0 | 0 | 1 | 0.97798 | -0.42285 | 0.4 | 1 | 1.1 | 0.9
13 | 1 | 0.0017061 | 0.00042759 | 0 | 0 | 1 | 0.97795 | -0.4233 | 0.4 | 1 | 1.1 | 0.9
14 | 1 | 0.013508 | 0.0033853 | 0 | 0 | 1 | 0.98921 | -0.20659 | 0.4 | 1 | 1.1 | 0.9
15 | 1 | 0.034021 | 0.0085263 | 0 | 0 | 1 | 0.98857 | -0.21905 | 0.4 | 1 | 1.1 | 0.9
16 | 1 | 0 | 0 | 0 | 0 | 1 | 0.99249 | -0.14348 | 0.4 | 1 | 1.1 | 0.9
17 | 1 | 0 | 0 | 0 | 0 | 1 | 0.98757 | -0.23833 | 0.4 | 1 | 1.1 | 0.9
18 | 1 | 0.0040771 | 0.0010218 | 0 | 0 | 1 | 0.99215 | -0.14997 | 0.4 | 1 | 1.1 | 0.9
19 | 1 | 0.0040624 | 0.0010181 | 0 | 0 | 1 | 0.99388 | -0.11662 | 0.4 | 1 | 1.1 | 0.9
37 | 1 | 0.0084312 | 0.0021131 | 0 | 0 | 1 | 0.98475 | -0.29316 | 0.4 | 1 | 1.1 | 0.9
23 | 1 | 0.0027197 | 0.00068163 | 0 | 0 | 1 | 0.99169 | -0.15882 | 0.4 | 1 | 1.1 | 0.9
48 | 1 | 0 | 0 | 0 | 0 | 1 | 0.99631 | -0.070145 | 0.4 | 1 | 1.1 | 0.9
38 | 1 | 0 | 0 | 0 | 0 | 1 | 0.98425 | -0.30288 | 0.4 | 1 | 1.1 | 0.9
21 | 1 | 0 | 0 | 0 | 0 | 1 | 0.99161 | -0.16054 | 0.4 | 1 | 1.1 | 0.9
49 | 3 | 0.0039935 | 0.0010009 | 0 | 0 | 1 | 1 | 0 | 0.4 | 1 | 1.1 | 0.9
20 | 1 | 0.013507 | 0.0033851 | 0 | 0 | 1 | 0.9911 | -0.17026 | 0.4 | 1 | 1.1 | 0.9
24 | 1 | 0.0024023 | 0.00060207 | 0 | 0 | 1 | 0.99155 | -0.16153 | 0.4 | 1 | 1.1 | 0.9
25 | 1 | 0.0049017 | 0.0012285 | 0 | 0 | 1 | 0.99425 | -0.11046 | 0.4 | 1 | 1.1 | 0.9
26 | 1 | 0 | 0 | 0 | 0 | 1 | 0.99447 | -0.10625 | 0.4 | 1 | 1.1 | 0.9
27 | 1 | 0.034119 | 0.008551 | 0 | 0 | 1 | 0.99402 | -0.11496 | 0.4 | 1 | 1.1 | 0.9
28 | 1 | 0.0026269 | 0.00065837 | 0 | 0 | 1 | 0.99483 | -0.099278 | 0.4 | 1 | 1.1 | 0.9
56 | 1 | 0 | 0 | 0 | 0 | 1 | 0.99563 | -0.08398 | 0.4 | 1 | 1.1 | 0.9
29 | 1 | 0.011513 | 0.0028854 | 0 | 0 | 1 | 0.98192 | -0.34837 | 0.4 | 1 | 1.1 | 0.9
30 | 1 | 0.011998 | 0.0030069 | 0 | 0 | 1 | 0.98234 | -0.34022 | 0.4 | 1 | 1.1 | 0.9
57 | 1 | 0.0019612 | 0.00049153 | 0 | 0 | 1 | 0.99573 | -0.081944 | 0.4 | 1 | 1.1 | 0.9
31 | 1 | 0 | 0 | 0 | 0 | 1 | 0.98322 | -0.32309 | 0.4 | 1 | 1.1 | 0.9
39 | 1 | 0.02546 | 0.0063809 | 0 | 0 | 1 | 0.98281 | -0.33113 | 0.4 | 1 | 1.1 | 0.9
32 | 1 | 0.0015501 | 0.00038849 | 0 | 0 | 1 | 0.99199 | -0.15183 | 0.4 | 1 | 1.1 | 0.9
33 | 1 | 0.002325 | 0.00058269 | 0 | 0 | 1 | 0.99139 | -0.16313 | 0.4 | 1 | 1.1 | 0.9
34 | 1 | 0.0017982 | 0.00045068 | 0 | 0 | 1 | 0.99324 | -0.12799 | 0.4 | 1 | 1.1 | 0.9
35 | 1 | 0 | 0 | 0 | 0 | 1 | 0.9907 | -0.17648 | 0.4 | 1 | 1.1 | 0.9
36 | 1 | 0 | 0 | 0 | 0 | 1 | 0.99388 | -0.11578 | 0.4 | 1 | 1.1 | 0.9
140 | 1 | 0.0015026 | 0.00037659 | 0 | 0 | 1 | 0.99064 | -0.17751 | 0.4 | 1 | 1.1 | 0.9
55 | 1 | 0 | 0 | 0 | 0 | 1 | 0.98888 | -0.21136 | 0.4 | 1 | 1.1 | 0.9
45 | 1 | 0 | 0 | 0 | 0 | 1 | 0.99535 | -0.087834 | 0.4 | 1 | 1.1 | 0.9
44 | 1 | 0.0011603 | 0.00029081 | 0 | 0 | 1 | 0.99383 | -0.11669 | 0.4 | 1 | 1.1 | 0.9
138 | 1 | 0.0026773 | 0.00067099 | 0 | 0 | 1 | 0.99062 | -0.178 | 0.4 | 1 | 1.1 | 0.9
78 | 1 | 0.0032834 | 0.0008229 | 0 | 0 | 1 | 0.98754 | -0.23705 | 0.4 | 1 | 1.1 | 0.9
43 | 1 | 0 | 0 | 0 | 0 | 1 | 0.98841 | -0.22045 | 0.4 | 1 | 1.1 | 0.9
59 | 1 | 0.0039222 | 0.000983 | 0 | 0 | 1 | 0.99608 | -0.074029 | 0.4 | 1 | 1.1 | 0.9
58 | 1 | 0.0022617 | 0.00056684 | 0 | 0 | 1 | 0.99532 | -0.088398 | 0.4 | 1 | 1.1 | 0.9
40 | 1 | 0.0012953 | 0.00032464 | 0 | 0 | 1 | 0.9883 | -0.22251 | 0.4 | 1 | 1.1 | 0.9
41 | 1 | 0.0020552 | 0.00051509 | 0 | 0 | 1 | 0.9883 | -0.2226 | 0.4 | 1 | 1.1 | 0.9
42 | 1 | 0.0017499 | 0.00043856 | 0 | 0 | 1 | 0.98838 | -0.22094 | 0.4 | 1 | 1.1 | 0.9
53 | 1 | 0.0020127 | 0.00050444 | 0 | 0 | 1 | 0.98828 | -0.22306 | 0.4 | 1 | 1.1 | 0.9
52 | 1 | 0.0042479 | 0.0010646 | 0 | 0 | 1 | 0.98825 | -0.2236 | 0.4 | 1 | 1.1 | 0.9
124 | 1 | 0.004553 | 0.0011411 | 0 | 0 | 1 | 0.99797 | -0.038243 | 0.4 | 1 | 1.1 | 0.9
77 | 1 | 0.0033935 | 0.0008505 | 0 | 0 | 1 | 0.99857 | -0.027434 | 0.4 | 1 | 1.1 | 0.9
50 | 1 | 0 | 0 | 0 | 0 | 1 | 0.99648 | -0.067586 | 0.4 | 1 | 1.1 | 0.9
76 | 1 | 0.0021203 | 0.0005314 | 0 | 0 | 1 | 0.99725 | -0.052616 | 0.4 | 1 | 1.1 | 0.9
51 | 1 | 0.0018577 | 0.00046559 | 0 | 0 | 1 | 0.98819 | -0.22466 | 0.4 | 1 | 1.1 | 0.9
81 | 1 | 0.0026148 | 0.00065533 | 0 | 0 | 1 | 0.9757 | -0.46734 | 0.4 | 1 | 1.1 | 0.9
82 | 1 | 0 | 0 | 0 | 0 | 1 | 0.97572 | -0.46696 | 0.4 | 1 | 1.1 | 0.9
79 | 1 | 0.001611 | 0.00040376 | 0 | 0 | 1 | 0.98725 | -0.24259 | 0.4 | 1 | 1.1 | 0.9
60 | 1 | 0.0010939 | 0.00027416 | 0 | 0 | 1 | 0.9802 | -0.37948 | 0.4 | 1 | 1.1 | 0.9
61 | 1 | 0.0012288 | 0.00030796 | 0 | 0 | 1 | 0.98018 | -0.37995 | 0.4 | 1 | 1.1 | 0.9
62 | 1 | 0.002847 | 0.00071353 | 0 | 0 | 1 | 0.9802 | -0.37948 | 0.4 | 1 | 1.1 | 0.9
64 | 1 | 0.0016885 | 0.00042318 | 0 | 0 | 1 | 0.98031 | -0.37741 | 0.4 | 1 | 1.1 | 0.9
75 | 1 | 0.00088345 | 0.00022141 | 0 | 0 | 1 | 0.98043 | -0.37495 | 0.4 | 1 | 1.1 | 0.9
103 | 1 | 0.0019135 | 0.00047957 | 0 | 0 | 1 | 0.98053 | -0.37295 | 0.4 | 1 | 1.1 | 0.9
66 | 1 | 0.0016408 | 0.00041122 | 0 | 0 | 1 | 0.981 | -0.36385 | 0.4 | 1 | 1.1 | 0.9
67 | 1 | 0.0016298 | 0.00040847 | 0 | 0 | 1 | 0.98103 | -0.36321 | 0.4 | 1 | 1.1 | 0.9
68 | 1 | 0.001841 | 0.00046141 | 0 | 0 | 1 | 0.98109 | -0.36199 | 0.4 | 1 | 1.1 | 0.9
69 | 1 | 0.0020006 | 0.00050141 | 0 | 0 | 1 | 0.98116 | -0.36074 | 0.4 | 1 | 1.1 | 0.9
74 | 1 | 0.0021268 | 0.00053304 | 0 | 0 | 1 | 0.98119 | -0.36007 | 0.4 | 1 | 1.1 | 0.9
123 | 1 | 0.0029791 | 0.00074663 | 0 | 0 | 1 | 0.98139 | -0.35617 | 0.4 | 1 | 1.1 | 0.9
72 | 1 | 0 | 0 | 0 | 0 | 1 | 0.97779 | -0.42644 | 0.4 | 1 | 1.1 | 0.9
135 | 1 | 0.0020576 | 0.00051567 | 0 | 0 | 1 | 0.97774 | -0.42729 | 0.4 | 1 | 1.1 | 0.9
133 | 1 | 0.0022571 | 0.00056568 | 0 | 0 | 1 | 0.97756 | -0.43081 | 0.4 | 1 | 1.1 | 0.9
134 | 1 | 0.002428 | 0.00060851 | 0 | 0 | 1 | 0.97665 | -0.44876 | 0.4 | 1 | 1.1 | 0.9
122 | 1 | 0.00071068 | 0.00017811 | 0 | 0 | 1 | 0.9814 | -0.35596 | 0.4 | 1 | 1.1 | 0.9
104 | 1 | 0.0024938 | 0.000625 | 0 | 0 | 1 | 0.98082 | -0.36743 | 0.4 | 1 | 1.1 | 0.9
80 | 1 | 0.0017611 | 0.00044138 | 0 | 0 | 1 | 0.98582 | -0.27023 | 0.4 | 1 | 1.1 | 0.9
127 | 1 | 0.0023822 | 0.00059703 | 0 | 0 | 1 | 0.98574 | -0.27185 | 0.4 | 1 | 1.1 | 0.9
125 | 1 | 0.0023807 | 0.00059666 | 0 | 0 | 1 | 0.98483 | -0.2894 | 0.4 | 1 | 1.1 | 0.9
83 | 1 | 0 | 0 | 0 | 0 | 1 | 0.97581 | -0.46523 | 0.4 | 1 | 1.1 | 0.9
84 | 1 | 0.0031903 | 0.00079958 | 0 | 0 | 1 | 0.97555 | -0.47034 | 0.4 | 1 | 1.1 | 0.9
92 | 1 | 0.0024738 | 0.00061999 | 0 | 0 | 1 | 0.97597 | -0.46205 | 0.4 | 1 | 1.1 | 0.9
141 | 1 | 0.0012892 | 0.0003231 | 0 | 0 | 1 | 0.97575 | -0.46637 | 0.4 | 1 | 1.1 | 0.9
86 | 1 | 0 | 0 | 0 | 0 | 1 | 0.97545 | -0.47233 | 0.4 | 1 | 1.1 | 0.9
90 | 1 | 0.001057 | 0.00026491 | 0 | 0 | 1 | 0.97564 | -0.4685 | 0.4 | 1 | 1.1 | 0.9
142 | 1 | 0.0012908 | 0.0003235 | 0 | 0 | 1 | 0.97574 | -0.46661 | 0.4 | 1 | 1.1 | 0.9
87 | 1 | 0.0012888 | 0.000323 | 0 | 0 | 1 | 0.9754 | -0.47322 | 0.4 | 1 | 1.1 | 0.9
85 | 1 | 0.0020558 | 0.00051523 | 0 | 0 | 1 | 0.97535 | -0.47423 | 0.4 | 1 | 1.1 | 0.9
88 | 1 | 0.0034743 | 0.00087073 | 0 | 0 | 1 | 0.97549 | -0.47134 | 0.4 | 1 | 1.1 | 0.9
89 | 1 | 0.0012898 | 0.00032326 | 0 | 0 | 1 | 0.97452 | -0.49046 | 0.4 | 1 | 1.1 | 0.9
91 | 1 | 0.0021988 | 0.00055108 | 0 | 0 | 1 | 0.97414 | -0.49795 | 0.4 | 1 | 1.1 | 0.9
115 | 1 | 0 | 0 | 0 | 0 | 1 | 0.97341 | -0.51235 | 0.4 | 1 | 1.1 | 0.9
128 | 1 | 0.0022006 | 0.00055152 | 0 | 0 | 1 | 0.97287 | -0.52289 | 0.4 | 1 | 1.1 | 0.9
113 | 1 | 0.0011015 | 0.00027606 | 0 | 0 | 1 | 0.97337 | -0.5131 | 0.4 | 1 | 1.1 | 0.9
93 | 1 | 0.0021978 | 0.00055082 | 0 | 0 | 1 | 0.97144 | -0.55123 | 0.4 | 1 | 1.1 | 0.9
94 | 1 | 0.0022004 | 0.00055147 | 0 | 0 | 1 | 0.97177 | -0.54464 | 0.4 | 1 | 1.1 | 0.9
95 | 1 | 0 | 0 | 0 | 0 | 1 | 0.97113 | -0.55743 | 0.4 | 1 | 1.1 | 0.9
96 | 1 | 0.0021983 | 0.00055096 | 0 | 0 | 1 | 0.97185 | -0.54305 | 0.4 | 1 | 1.1 | 0.9
97 | 1 | 0.0021991 | 0.00055114 | 0 | 0 | 1 | 0.97106 | -0.55877 | 0.4 | 1 | 1.1 | 0.9
98 | 1 | 0.0021991 | 0.00055115 | 0 | 0 | 1 | 0.97095 | -0.56088 | 0.4 | 1 | 1.1 | 0.9
116 | 1 | 0 | 0 | 0 | 0 | 1 | 0.97204 | -0.53928 | 0.4 | 1 | 1.1 | 0.9
99 | 1 | 0.0022001 | 0.00055141 | 0 | 0 | 1 | 0.97097 | -0.56051 | 0.4 | 1 | 1.1 | 0.9
143 | 1 | 0 | 0 | 0 | 0 | 1 | 0.9707 | -0.56585 | 0.4 | 1 | 1.1 | 0.9
117 | 1 | 0.0021974 | 0.00055072 | 0 | 0 | 1 | 0.97249 | -0.53052 | 0.4 | 1 | 1.1 | 0.9
118 | 1 | 0.0021991 | 0.00055114 | 0 | 0 | 1 | 0.97192 | -0.54179 | 0.4 | 1 | 1.1 | 0.9
100 | 1 | 0.0022003 | 0.00055144 | 0 | 0 | 1 | 0.97091 | -0.56167 | 0.4 | 1 | 1.1 | 0.9
144 | 1 | 0 | 0 | 0 | 0 | 1 | 0.97057 | -0.56851 | 0.4 | 1 | 1.1 | 0.9
101 | 1 | 0.0021991 | 0.00055114 | 0 | 0 | 1 | 0.97072 | -0.5655 | 0.4 | 1 | 1.1 | 0.9
102 | 1 | 0.0021991 | 0.00055114 | 0 | 0 | 1 | 0.97071 | -0.56571 | 0.4 | 1 | 1.1 | 0.9
105 | 1 | 0 | 0 | 0 | 0 | 1 | 0.98103 | -0.36321 | 0.4 | 1 | 1.1 | 0.9
110 | 1 | 0 | 0 | 0 | 0 | 1 | 0.98163 | -0.35151 | 0.4 | 1 | 1.1 | 0.9
139 | 1 | 0.0030035 | 0.00075276 | 0 | 0 | 1 | 0.98098 | -0.36425 | 0.4 | 1 | 1.1 | 0.9
137 | 1 | 0.0024436 | 0.00061241 | 0 | 0 | 1 | 0.98082 | -0.36734 | 0.4 | 1 | 1.1 | 0.9
106 | 1 | 0.0025387 | 0.00063627 | 0 | 0 | 1 | 0.98261 | -0.33246 | 0.4 | 1 | 1.1 | 0.9
107 | 1 | 0.0035273 | 0.00088402 | 0 | 0 | 1 | 0.98262 | -0.33218 | 0.4 | 1 | 1.1 | 0.9
109 | 1 | 0.0023807 | 0.00059666 | 0 | 0 | 1 | 0.98366 | -0.31198 | 0.4 | 1 | 1.1 | 0.9
126 | 1 | 0.0018892 | 0.00047349 | 0 | 0 | 1 | 0.98422 | -0.30112 | 0.4 | 1 | 1.1 | 0.9
112 | 1 | 0.0011003 | 0.00027575 | 0 | 0 | 1 | 0.97337 | -0.51322 | 0.4 | 1 | 1.1 | 0.9
114 | 1 | 0.0011004 | 0.00027579 | 0 | 0 | 1 | 0.97336 | -0.5133 | 0.4 | 1 | 1.1 | 0.9
120 | 1 | 0.0021995 | 0.00055124 | 0 | 0 | 1 | 0.97185 | -0.54307 | 0.4 | 1 | 1.1 | 0.9
119 | 1 | 0.0021997 | 0.00055129 | 0 | 0 | 1 | 0.97181 | -0.54394 | 0.4 | 1 | 1.1 | 0.9
121 | 1 | 0.0025804 | 0.0006467 | 0 | 0 | 1 | 0.97181 | -0.544 | 0.4 | 1 | 1.1 | 0.9
129 | 1 | 0.0019295 | 0.00048359 | 0 | 0 | 1 | 0.97024 | -0.575 | 0.4 | 1 | 1.1 | 0.9
130 | 1 | 0.0034065 | 0.00085375 | 0 | 0 | 1 | 0.97028 | -0.57418 | 0.4 | 1 | 1.1 | 0.9
131 | 1 | 0.0035522 | 0.00089025 | 0 | 0 | 1 | 0.9702 | -0.57579 | 0.4 | 1 | 1.1 | 0.9
132 | 1 | 0.0034046 | 0.00085328 | 0 | 0 | 1 | 0.97046 | -0.57061 | 0.4 | 1 | 1.1 | 0.9
145 | 1 | 0.0034051 | 0.00085339 | 0 | 0 | 1 | 0.9705 | -0.56976 | 0.4 | 1 | 1.1 | 0.9
136 | 1 | 0.0035592 | 0.00089203 | 0 | 0 | 1 | 0.98073 | -0.36902 | 0.4 | 1 | 1.1 | 0.9

## generator_data
GEN_BUS | PG | QG | QMAX | QMIN | VG | MBASE | GEN_STATUS | PMAX | PMIN
49 | 0.40619 | 0.10409 | 10 | -10 | 1 | 100 | 1 | 10 | 0

## branch_data
F_BUS | T_BUS | BR_R | BR_X | BR_B | RATE_A | RATE_B | RATE_C | TAP | SHIFT | BR_STATUS | ANGMIN | ANGMAX | P_in | Q_in | P_out | Q_out
1 | 2 | 1.0521 | 0.67336 | 1.7668e-09 | 0 | 0 | 0 | 0 | 0 | 1 | -90 | 90 | 0.022829 | 0.0057276 | -0.022823 | -0.0057239
1 | 3 | 1.0286 | 0.65829 | 1.7273e-09 | 0 | 0 | 0 | 0 | 0 | 1 | -90 | 90 | -0.025695 | -0.006446 | 0.025702 | 0.0064507
2 | 4 | 0.8567 | 0.54829 | 1.4386e-09 | 0 | 0 | 0 | 0 | 0 | 1 | -90 | 90 | 0.019922 | 0.0049971 | -0.019919 | -0.0049948
3 | 5 | 0.12432 | 0.079567 | 6.2631e-10 | 0 | 0 | 0 | 0 | 0 | 1 | -90 | 90 | 0.095406 | 0.024103 | -0.095394 | -0.024095
3 | 6 | 0.40704 | 0.2605 | 2.0506e-09 | 0 | 0 | 0 | 0 | 0 | 1 | -90 | 90 | -0.12111 | -0.030553 | 0.12117 | 0.030595
4 | 7 | 1.4158 | 0.90612 | 2.3775e-09 | 0 | 0 | 0 | 0 | 0 | 1 | -90 | 90 | 0.016707 | 0.0041898 | -0.016702 | -0.0041872
5 | 73 | 2.6135 | 1.6727 | 4.3888e-09 | 0 | 0 | 0 | 0 | 0 | 1 | -90 | 90 | 0.0078442 | 0.0019663 | -0.0078424 | -0.0019656
5 | 70 | 1.0041 | 0.6426 | 5.0583e-09 | 0 | 0 | 0 | 0 | 0 | 1 | -90 | 90 | 0.08755 | 0.022128 | -0.087464 | -0.022074
6 | 111 | 0.69436 | 0.44439 | 3.4981e-09 | 0 | 0 | 0 | 0 | 0 | 1 | -90 | 90 | -0.1225 | -0.030928 | 0.12262 | 0.031002
7 | 8 | 0.67128 | 0.42962 | 1.1273e-09 | 0 | 0 | 0 | 0 | 0 | 1 | -90 | 90 | 0.014889 | 0.0037326 | -0.014887 | -0.0037317
70 | 71 | 0.077518 | 0.049611 | 3.9052e-10 | 0 | 0 | 0 | 0 | 0 | 1 | -90 | 90 | 0.085254 | 0.02152 | -0.085248 | -0.021516
111 | 108 | 0.38597 | 0.24702 | 1.9445e-09 | 0 | 0 | 0 | 0 | 0 | 1 | -90 | 90 | -0.12533 | -0.03168 | 0.12539 | 0.031723
8 | 9 | 0.9775 | 0.6256 | 1.6415e-09 | 0 | 0 | 0 | 0 | 0 | 1 | -90 | 90 | 0.011571 | 0.0029006 | -0.011569 | -0.0028998
71 | 72 | 0.48919 | 0.31308 | 2.4645e-09 | 0 | 0 | 0 | 0 | 0 | 1 | -90 | 90 | 0.081743 | 0.020638 | -0.081707 | -0.020615
108 | 110 | 0.14953 | 0.0957 | 2.511e-10 | 0 | 0 | 0 | 0 | 0 | 1 | -90 | 90 | 0.034111 | 0.0085561 | -0.03411 | -0.0085549
108 | 106 | 0.48697 | 0.31166 | 2.4533e-09 | 0 | 0 | 0 | 0 | 0 | 1 | -90 | 90 | -0.1595 | -0.040279 | 0.15964 | 0.040366
9 | 10 | 0.8822 | 0.56461 | 1.4815e-09 | 0 | 0 | 0 | 0 | 0 | 1 | -90 | 90 | 0.0093683 | 0.0023481 | -0.0093674 | -0.0023477
10 | 11 | 0.85392 | 0.54651 | 1.434e-09 | 0 | 0 | 0 | 0 | 0 | 1 | -90 | 90 | 0.0076277 | 0.0019116 | -0.0076272 | -0.0019114
11 | 12 | 0.59515 | 0.3809 | 9.9942e-10 | 0 | 0 | 0 | 0 | 0 | 1 | -90 | 90 | 0.0050634 | 0.0012689 | -0.0050632 | -0.0012688
12 | 13 | 1.1397 | 0.72943 | 1.9139e-09 | 0 | 0 | 0 | 0 | 0 | 1 | -90 | 90 | 0.0017061 | 0.00042744 | -0.0017061 | -0.0004276
14 | 15 | 0.59726 | 0.38225 | 1.003e-09 | 0 | 0 | 0 | 0 | 0 | 1 | -90 | 90 | 0.091784 | 0.023142 | -0.091729 | -0.023107
14 | 16 | 2.6468 | 1.694 | 4.4447e-09 | 0 | 0 | 0 | 0 | 0 | 1 | -90 | 90 | -0.10529 | -0.026527 | 0.10561 | 0.026731
15 | 17 | 1.4694 | 0.94043 | 2.4676e-09 | 0 | 0 | 0 | 0 | 0 | 1 | -90 | 90 | 0.057709 | 0.014581 | -0.057656 | -0.014547
16 | 18 | 1.2617 | 0.80747 | 2.1187e-09 | 0 | 0 | 0 | 0 | 0 | 1 | -90 | 90 | 0.022728 | 0.0057036 | -0.022721 | -0.0056993
16 | 19 | 0.9302 | 0.59533 | 1.562e-09 | 0 | 0 | 0 | 0 | 0 | 1 | -90 | 90 | -0.12834 | -0.032434 | 0.1285 | 0.03254
17 | 37 | 4.1636 | 2.6647 | 6.9917e-09 | 0 | 0 | 0 | 0 | 0 | 1 | -90 | 90 | 0.057656 | 0.014547 | -0.057505 | -0.014451
18 | 23 | 2.0962 | 1.3416 | 3.5201e-09 | 0 | 0 | 0 | 0 | 0 | 1 | -90 | 90 | 0.018644 | 0.0046775 | -0.018636 | -0.0046728
19 | 48 | 1.5663 | 1.0024 | 2.6302e-09 | 0 | 0 | 0 | 0 | 0 | 1 | -90 | 90 | -0.13257 | -0.033558 | 0.13286 | 0.033748
37 | 38 | 0.86305 | 0.55235 | 1.4493e-09 | 0 | 0 | 0 | 0 | 0 | 1 | -90 | 90 | 0.049074 | 0.012338 | -0.049051 | -0.012323
23 | 21 | 0.4744 | 0.30361 | 7.9664e-10 | 0 | 0 | 0 | 0 | 0 | 1 | -90 | 90 | 0.015917 | 0.0039912 | -0.015915 | -0.0039904
48 | 49 | 2.3784 | 1.5221 | 3.9939e-09 | 0 | 0 | 0 | 0 | 0 | 1 | -90 | 90 | -0.13286 | -0.033748 | 0.13331 | 0.034035
38 | 31 | 1.7894 | 1.1452 | 3.0048e-09 | 0 | 0 | 0 | 0 | 0 | 1 | -90 | 90 | 0.049051 | 0.012323 | -0.049003 | -0.012293
21 | 24 | 1.8221 | 1.1661 | 3.0598e-09 | 0 | 0 | 0 | 0 | 0 | 1 | -90 | 90 | 0.0024024 | 0.00060184 | -0.0024023 | -0.00060207
21 | 20 | 3.1718 | 2.03 | 5.3263e-09 | 0 | 0 | 0 | 0 | 0 | 1 | -90 | 90 | 0.013513 | 0.0033886 | -0.013507 | -0.0033851
49 | 124 | 0.79394 | 0.50812 | 3.9997e-09 | 0 | 0 | 0 | 0 | 0 | 1 | -90 | 90 | 0.21952 | 0.056592 | -0.21911 | -0.056331
49 | 77 | 2.4994 | 1.5996 | 4.1972e-09 | 0 | 0 | 0 | 0 | 0 | 1 | -90 | 90 | 0.049367 | 0.012465 | -0.049302 | -0.012424
25 | 26 | 3.8067 | 2.4363 | 6.3925e-09 | 0 | 0 | 0 | 0 | 0 | 1 | -90 | 90 | -0.0049017 | -0.0012285 | 0.0049027 | 0.0012285
26 | 27 | 1.1304 | 0.72343 | 1.8982e-09 | 0 | 0 | 0 | 0 | 0 | 1 | -90 | 90 | 0.034133 | 0.0085599 | -0.034119 | -0.008551
26 | 28 | 0.7927 | 0.50733 | 1.3312e-09 | 0 | 0 | 0 | 0 | 0 | 1 | -90 | 90 | -0.039036 | -0.0097884 | 0.039049 | 0.0097966
28 | 56 | 1.6308 | 1.0437 | 2.7385e-09 | 0 | 0 | 0 | 0 | 0 | 1 | -90 | 90 | -0.041676 | -0.010455 | 0.041706 | 0.010474
56 | 57 | 0.21718 | 0.139 | 3.6471e-10 | 0 | 0 | 0 | 0 | 0 | 1 | -90 | 90 | -0.041706 | -0.010474 | 0.04171 | 0.010477
29 | 30 | 3.061 | 1.959 | 5.1402e-09 | 0 | 0 | 0 | 0 | 0 | 1 | -90 | 90 | -0.011513 | -0.0028854 | 0.011517 | 0.0028878
30 | 31 | 3.1543 | 2.0188 | 5.2969e-09 | 0 | 0 | 0 | 0 | 0 | 1 | -90 | 90 | -0.023515 | -0.0058947 | 0.023534 | 0.0059065
57 | 50 | 1.4642 | 0.9371 | 2.4588e-09 | 0 | 0 | 0 | 0 | 0 | 1 | -90 | 90 | -0.043672 | -0.010968 | 0.043701 | 0.010987
31 | 39 | 1.3679 | 0.87545 | 2.2971e-09 | 0 | 0 | 0 | 0 | 0 | 1 | -90 | 90 | 0.02547 | 0.006387 | -0.02546 | -0.0063809
32 | 33 | 0.24875 | 0.1592 | 1.2531e-09 | 0 | 0 | 0 | 0 | 0 | 1 | -90 | 90 | 0.20271 | 0.051775 | -0.2026 | -0.051704
32 | 34 | 0.52176 | 0.33393 | 2.6285e-09 | 0 | 0 | 0 | 0 | 0 | 1 | -90 | 90 | -0.20426 | -0.052163 | 0.2045 | 0.052314
33 | 35 | 0.29698 | 0.19007 | 1.4961e-09 | 0 | 0 | 0 | 0 | 0 | 1 | -90 | 90 | 0.20028 | 0.051122 | -0.20015 | -0.051039
34 | 36 | 0.26551 | 0.16993 | 1.3376e-09 | 0 | 0 | 0 | 0 | 0 | 1 | -90 | 90 | -0.2063 | -0.052765 | 0.20642 | 0.052843
35 | 140 | 1.0899 | 0.69757 | 1.8303e-09 | 0 | 0 | 0 | 0 | 0 | 1 | -90 | 90 | 0.0041801 | 0.0010474 | -0.0041799 | -0.0010475
35 | 55 | 0.7907 | 0.50605 | 3.9834e-09 | 0 | 0 | 0 | 0 | 0 | 1 | -90 | 90 | 0.19597 | 0.049992 | -0.19564 | -0.049781
36 | 45 | 0.60518 | 0.38732 | 3.0488e-09 | 0 | 0 | 0 | 0 | 0 | 1 | -90 | 90 | -0.20758 | -0.053133 | 0.20786 | 0.053313
36 | 44 | 3.4789 | 2.2265 | 5.842e-09 | 0 | 0 | 0 | 0 | 0 | 1 | -90 | 90 | 0.0011604 | 0.00029026 | -0.0011603 | -0.00029081
140 | 138 | 0.80856 | 0.51748 | 1.3578e-09 | 0 | 0 | 0 | 0 | 0 | 1 | -90 | 90 | 0.0026773 | 0.0006709 | -0.0026773 | -0.00067099
55 | 78 | 0.62316 | 0.39882 | 3.1394e-09 | 0 | 0 | 0 | 0 | 0 | 1 | -90 | 90 | 0.18241 | 0.046466 | -0.18219 | -0.046321
55 | 43 | 3.0122 | 1.9278 | 5.0583e-09 | 0 | 0 | 0 | 0 | 0 | 1 | -90 | 90 | 0.013226 | 0.003316 | -0.01322 | -0.0033129
45 | 59 | 0.29638 | 0.18968 | 1.4931e-09 | 0 | 0 | 0 | 0 | 0 | 1 | -90 | 90 | -0.21012 | -0.053879 | 0.21026 | 0.053969
45 | 58 | 1.1068 | 0.70833 | 1.8586e-09 | 0 | 0 | 0 | 0 | 0 | 1 | -90 | 90 | 0.0022618 | 0.00056669 | -0.0022617 | -0.00056684
78 | 79 | 0.13663 | 0.087445 | 6.8833e-10 | 0 | 0 | 0 | 0 | 0 | 1 | -90 | 90 | 0.1789 | 0.045499 | -0.17885 | -0.045468
43 | 53 | 1.4103 | 0.90258 | 2.3683e-09 | 0 | 0 | 0 | 0 | 0 | 1 | -90 | 90 | 0.0081196 | 0.0020348 | -0.0081186 | -0.0020344
43 | 42 | 0.4261 | 0.2727 | 7.1553e-10 | 0 | 0 | 0 | 0 | 0 | 1 | -90 | 90 | 0.0051008 | 0.0012781 | -0.0051007 | -0.0012781
59 | 124 | 0.756 | 0.48384 | 3.8086e-09 | 0 | 0 | 0 | 0 | 0 | 1 | -90 | 90 | -0.21418 | -0.054952 | 0.21456 | 0.05519
40 | 41 | 0.2007 | 0.12845 | 3.3703e-10 | 0 | 0 | 0 | 0 | 0 | 1 | -90 | 90 | 0.0020552 | 0.00051506 | -0.0020552 | -0.00051509
40 | 42 | 2.0414 | 1.3065 | 3.4281e-09 | 0 | 0 | 0 | 0 | 0 | 1 | -90 | 90 | -0.0033505 | -0.00083971 | 0.0033508 | 0.00083953
53 | 52 | 0.38513 | 0.24649 | 6.4674e-10 | 0 | 0 | 0 | 0 | 0 | 1 | -90 | 90 | 0.0061058 | 0.0015299 | -0.0061057 | -0.0015299
52 | 51 | 2.4917 | 1.5947 | 4.1842e-09 | 0 | 0 | 0 | 0 | 0 | 1 | -90 | 90 | 0.0018578 | 0.00046525 | -0.0018577 | -0.0004656
77 | 76 | 2.4577 | 1.5729 | 4.1271e-09 | 0 | 0 | 0 | 0 | 0 | 1 | -90 | 90 | 0.045908 | 0.011573 | -0.045853 | -0.011538
50 | 76 | 1.5289 | 0.97851 | 2.5675e-09 | 0 | 0 | 0 | 0 | 0 | 1 | -90 | 90 | -0.043701 | -0.010987 | 0.043733 | 0.011007
81 | 82 | 0.61924 | 0.39631 | 1.0399e-09 | 0 | 0 | 0 | 0 | 0 | 1 | -90 | 90 | -0.0026147 | -0.00065535 | 0.0026148 | 0.00065528
82 | 83 | 0.80914 | 0.51785 | 1.3588e-09 | 0 | 0 | 0 | 0 | 0 | 1 | -90 | 90 | -0.0091512 | -0.0022923 | 0.0091519 | 0.0022927
82 | 84 | 2.2001 | 1.408 | 3.6945e-09 | 0 | 0 | 0 | 0 | 0 | 1 | -90 | 90 | 0.0065364 | 0.001637 | -0.0065354 | -0.0016367
79 | 80 | 0.68661 | 0.43943 | 3.459e-09 | 0 | 0 | 0 | 0 | 0 | 1 | -90 | 90 | 0.17724 | 0.045064 | -0.17701 | -0.044914
60 | 61 | 1.6179 | 1.0354 | 2.7169e-09 | 0 | 0 | 0 | 0 | 0 | 1 | -90 | 90 | 0.0012288 | 0.00030772 | -0.0012288 | -0.00030797
60 | 62 | 0.011622 | 0.0074379 | 1.9516e-11 | 0 | 0 | 0 | 0 | 0 | 1 | -90 | 90 | -0.0023227 | -0.00058189 | 0.0023227 | 0.00058189
62 | 64 | 1.7197 | 1.1006 | 2.8878e-09 | 0 | 0 | 0 | 0 | 0 | 1 | -90 | 90 | -0.0051696 | -0.0012954 | 0.0051701 | 0.0012955
64 | 75 | 1.5474 | 0.99032 | 2.5985e-09 | 0 | 0 | 0 | 0 | 0 | 1 | -90 | 90 | -0.0068586 | -0.0017187 | 0.0068594 | 0.0017189
75 | 103 | 1.1133 | 0.7125 | 1.8695e-09 | 0 | 0 | 0 | 0 | 0 | 1 | -90 | 90 | -0.0077429 | -0.0019403 | 0.0077436 | 0.0019406
103 | 104 | 2.4636 | 1.5767 | 4.1371e-09 | 0 | 0 | 0 | 0 | 0 | 1 | -90 | 90 | -0.0096571 | -0.0024202 | 0.0096596 | 0.0024214
66 | 67 | 1.6876 | 1.08 | 2.8339e-09 | 0 | 0 | 0 | 0 | 0 | 1 | -90 | 90 | -0.0016408 | -0.00041123 | 0.0016408 | 0.00041099
67 | 68 | 1.608 | 1.0291 | 2.7003e-09 | 0 | 0 | 0 | 0 | 0 | 1 | -90 | 90 | -0.0032706 | -0.00081947 | 0.0032708 | 0.00081933
68 | 69 | 1.0504 | 0.67223 | 1.7638e-09 | 0 | 0 | 0 | 0 | 0 | 1 | -90 | 90 | -0.0051118 | -0.0012807 | 0.0051121 | 0.0012808
69 | 74 | 0.41006 | 0.26244 | 6.886e-10 | 0 | 0 | 0 | 0 | 0 | 1 | -90 | 90 | -0.0071127 | -0.0017822 | 0.007113 | 0.0017823
74 | 123 | 1.8213 | 1.1656 | 3.0584e-09 | 0 | 0 | 0 | 0 | 0 | 1 | -90 | 90 | -0.0092398 | -0.0023153 | 0.0092415 | 0.0023161
123 | 122 | 0.074663 | 0.047784 | 1.2538e-10 | 0 | 0 | 0 | 0 | 0 | 1 | -90 | 90 | -0.012221 | -0.0030628 | 0.012221 | 0.0030628
72 | 135 | 1.78 | 1.1392 | 2.9891e-09 | 0 | 0 | 0 | 0 | 0 | 1 | -90 | 90 | 0.0020576 | 0.00051545 | -0.0020575 | -0.00051568
72 | 133 | 0.23614 | 0.15113 | 1.1897e-09 | 0 | 0 | 0 | 0 | 0 | 1 | -90 | 90 | 0.079649 | 0.0201 | -0.079633 | -0.020089
133 | 134 | 0.99695 | 0.63805 | 5.0224e-09 | 0 | 0 | 0 | 0 | 0 | 1 | -90 | 90 | 0.077376 | 0.019523 | -0.077309 | -0.019481
134 | 92 | 0.76117 | 0.48715 | 3.8346e-09 | 0 | 0 | 0 | 0 | 0 | 1 | -90 | 90 | 0.074881 | 0.018873 | -0.074834 | -0.018843
122 | 110 | 1.4842 | 0.94989 | 2.4924e-09 | 0 | 0 | 0 | 0 | 0 | 1 | -90 | 90 | -0.012931 | -0.0032409 | 0.012934 | 0.0032425
104 | 105 | 1.4974 | 0.95836 | 2.5146e-09 | 0 | 0 | 0 | 0 | 0 | 1 | -90 | 90 | -0.012153 | -0.0030465 | 0.012156 | 0.0030478
80 | 127 | 0.040648 | 0.026015 | 2.0478e-10 | 0 | 0 | 0 | 0 | 0 | 1 | -90 | 90 | 0.17525 | 0.044473 | -0.17523 | -0.044464
127 | 125 | 0.44542 | 0.28507 | 2.2439e-09 | 0 | 0 | 0 | 0 | 0 | 1 | -90 | 90 | 0.17285 | 0.043867 | -0.1727 | -0.043774
125 | 126 | 0.30119 | 0.19276 | 1.5173e-09 | 0 | 0 | 0 | 0 | 0 | 1 | -90 | 90 | 0.17032 | 0.043177 | -0.17023 | -0.043116
83 | 92 | 1.1573 | 0.74065 | 1.9434e-09 | 0 | 0 | 0 | 0 | 0 | 1 | -90 | 90 | -0.011732 | -0.002939 | 0.011734 | 0.0029399
83 | 141 | 1.8834 | 1.2054 | 3.1628e-09 | 0 | 0 | 0 | 0 | 0 | 1 | -90 | 90 | 0.00258 | 0.00064629 | -0.0025799 | -0.0006465
84 | 86 | 2.5449 | 1.6287 | 4.2736e-09 | 0 | 0 | 0 | 0 | 0 | 1 | -90 | 90 | 0.0033451 | 0.00083711 | -0.0033448 | -0.00083732
92 | 90 | 0.45624 | 0.29199 | 2.2984e-09 | 0 | 0 | 0 | 0 | 0 | 1 | -90 | 90 | 0.060626 | 0.015283 | -0.060607 | -0.015271
141 | 142 | 0.79107 | 0.50628 | 1.3284e-09 | 0 | 0 | 0 | 0 | 0 | 1 | -90 | 90 | 0.0012908 | 0.00032339 | -0.0012907 | -0.00032351
86 | 87 | 2.9457 | 1.8853 | 4.9467e-09 | 0 | 0 | 0 | 0 | 0 | 1 | -90 | 90 | 0.0012888 | 0.00032258 | -0.0012888 | -0.00032301
86 | 85 | 3.934 | 2.5178 | 6.6063e-09 | 0 | 0 | 0 | 0 | 0 | 1 | -90 | 90 | 0.0020559 | 0.00051474 | -0.0020558 | -0.00051525
90 | 88 | 0.2041 | 0.13062 | 1.0282e-09 | 0 | 0 | 0 | 0 | 0 | 1 | -90 | 90 | 0.05955 | 0.015006 | -0.059542 | -0.015001
88 | 89 | 1.4578 | 0.933 | 2.4481e-09 | 0 | 0 | 0 | 0 | 0 | 1 | -90 | 90 | 0.056068 | 0.014131 | -0.056017 | -0.014098
89 | 91 | 0.58426 | 0.37393 | 9.8113e-10 | 0 | 0 | 0 | 0 | 0 | 1 | -90 | 90 | 0.054727 | 0.013775 | -0.054707 | -0.013762
91 | 115 | 1.1687 | 0.74797 | 1.9626e-09 | 0 | 0 | 0 | 0 | 0 | 1 | -90 | 90 | 0.052509 | 0.013211 | -0.052473 | -0.013188
115 | 128 | 0.91193 | 0.58363 | 1.5314e-09 | 0 | 0 | 0 | 0 | 0 | 1 | -90 | 90 | 0.04917 | 0.012361 | -0.049146 | -0.012345
115 | 113 | 0.96034 | 0.61462 | 1.6127e-09 | 0 | 0 | 0 | 0 | 0 | 1 | -90 | 90 | 0.0033022 | 0.00082749 | -0.0033021 | -0.00082757
128 | 117 | 0.68976 | 0.44145 | 1.1583e-09 | 0 | 0 | 0 | 0 | 0 | 1 | -90 | 90 | 0.046945 | 0.011794 | -0.046928 | -0.011783
113 | 112 | 0.23679 | 0.15155 | 3.9764e-10 | 0 | 0 | 0 | 0 | 0 | 1 | -90 | 90 | 0.0022007 | 0.00055149 | -0.0022007 | -0.00055152
93 | 94 | 0.89663 | 0.57384 | 1.5057e-09 | 0 | 0 | 0 | 0 | 0 | 1 | -90 | 90 | -0.031115 | -0.0078052 | 0.031124 | 0.0078113
93 | 95 | 0.90618 | 0.57995 | 1.5217e-09 | 0 | 0 | 0 | 0 | 0 | 1 | -90 | 90 | 0.028917 | 0.0072543 | -0.028908 | -0.007249
94 | 96 | 0.20192 | 0.12923 | 3.3908e-10 | 0 | 0 | 0 | 0 | 0 | 1 | -90 | 90 | -0.033325 | -0.0083628 | 0.033327 | 0.0083643
95 | 97 | 0.51863 | 0.33192 | 8.7092e-10 | 0 | 0 | 0 | 0 | 0 | 1 | -90 | 90 | 0.011 | 0.0027571 | -0.010999 | -0.0027567
95 | 98 | 0.81512 | 0.52168 | 1.3688e-09 | 0 | 0 | 0 | 0 | 0 | 1 | -90 | 90 | 0.017908 | 0.0044919 | -0.017905 | -0.0044902
96 | 116 | 0.45036 | 0.28823 | 7.5627e-10 | 0 | 0 | 0 | 0 | 0 | 1 | -90 | 90 | -0.035525 | -0.0089153 | 0.035532 | 0.0089193
97 | 99 | 0.83149 | 0.53216 | 1.3963e-09 | 0 | 0 | 0 | 0 | 0 | 1 | -90 | 90 | 0.0088002 | 0.0022056 | -0.0087995 | -0.0022052
98 | 143 | 1.337 | 0.85565 | 2.2451e-09 | 0 | 0 | 0 | 0 | 0 | 1 | -90 | 90 | 0.015706 | 0.003939 | -0.015703 | -0.0039368
116 | 117 | 0.83111 | 0.53191 | 1.3957e-09 | 0 | 0 | 0 | 0 | 0 | 1 | -90 | 90 | -0.044712 | -0.01122 | 0.044731 | 0.011232
116 | 118 | 1.1593 | 0.74193 | 1.9467e-09 | 0 | 0 | 0 | 0 | 0 | 1 | -90 | 90 | 0.0091801 | 0.0023011 | -0.009179 | -0.0023006
99 | 100 | 0.74464 | 0.47657 | 1.2504e-09 | 0 | 0 | 0 | 0 | 0 | 1 | -90 | 90 | 0.0065994 | 0.0016538 | -0.0065991 | -0.0016537
143 | 144 | 0.71555 | 0.45795 | 1.2016e-09 | 0 | 0 | 0 | 0 | 0 | 1 | -90 | 90 | 0.015703 | 0.0039368 | -0.015701 | -0.0039357
118 | 120 | 0.77356 | 0.49508 | 1.299e-09 | 0 | 0 | 0 | 0 | 0 | 1 | -90 | 90 | 0.0069799 | 0.0017495 | -0.0069795 | -0.0017493
100 | 101 | 3.6798 | 2.355 | 6.1793e-09 | 0 | 0 | 0 | 0 | 0 | 1 | -90 | 90 | 0.0043989 | 0.0011022 | -0.0043981 | -0.0011023
144 | 145 | 1.5526 | 0.99363 | 2.6072e-09 | 0 | 0 | 0 | 0 | 0 | 1 | -90 | 90 | 0.0034052 | 0.00085332 | -0.003405 | -0.00085344
144 | 132 | 0.72439 | 0.46361 | 1.2164e-09 | 0 | 0 | 0 | 0 | 0 | 1 | -90 | 90 | 0.012295 | 0.0030824 | -0.012294 | -0.0030817
101 | 102 | 0.40532 | 0.2594 | 6.8064e-10 | 0 | 0 | 0 | 0 | 0 | 1 | -90 | 90 | 0.002199 | 0.00055112 | -0.002199 | -0.00055117
105 | 110 | 2.3861 | 1.5271 | 4.0069e-09 | 0 | 0 | 0 | 0 | 0 | 1 | -90 | 90 | -0.021164 | -0.0053053 | 0.021175 | 0.0053124
105 | 139 | 0.49651 | 0.31777 | 8.3378e-10 | 0 | 0 | 0 | 0 | 0 | 1 | -90 | 90 | 0.0090078 | 0.0022575 | -0.0090074 | -0.0022573
139 | 137 | 2.22 | 1.4208 | 3.728e-09 | 0 | 0 | 0 | 0 | 0 | 1 | -90 | 90 | 0.0060039 | 0.0015045 | -0.006003 | -0.0015043
137 | 136 | 2.0349 | 1.3023 | 3.4171e-09 | 0 | 0 | 0 | 0 | 0 | 1 | -90 | 90 | 0.0035595 | 0.0008919 | -0.0035592 | -0.00089205
106 | 107 | 0.0072567 | 0.0046443 | 3.6558e-11 | 0 | 0 | 0 | 0 | 0 | 1 | -90 | 90 | -0.16218 | -0.041002 | 0.16218 | 0.041004
107 | 109 | 0.53113 | 0.33993 | 2.6758e-09 | 0 | 0 | 0 | 0 | 0 | 1 | -90 | 90 | -0.16571 | -0.041888 | 0.16587 | 0.04199
109 | 126 | 0.28199 | 0.18048 | 1.4206e-09 | 0 | 0 | 0 | 0 | 0 | 1 | -90 | 90 | -0.16825 | -0.042587 | 0.16834 | 0.042643
112 | 114 | 0.31704 | 0.20291 | 5.324e-10 | 0 | 0 | 0 | 0 | 0 | 1 | -90 | 90 | 0.0011004 | 0.00027576 | -0.0011004 | -0.00027581
120 | 119 | 0.7721 | 0.49415 | 1.2966e-09 | 0 | 0 | 0 | 0 | 0 | 1 | -90 | 90 | 0.0047801 | 0.001198 | -0.0047799 | -0.001198
119 | 121 | 0.091846 | 0.058781 | 1.5423e-10 | 0 | 0 | 0 | 0 | 0 | 1 | -90 | 90 | 0.0025803 | 0.00064672 | -0.0025803 | -0.00064673
129 | 130 | 0.63115 | 0.40394 | 1.0599e-09 | 0 | 0 | 0 | 0 | 0 | 1 | -90 | 90 | -0.0054816 | -0.0013738 | 0.0054818 | 0.0013739
129 | 131 | 0.93451 | 0.59808 | 1.5693e-09 | 0 | 0 | 0 | 0 | 0 | 1 | -90 | 90 | 0.0035522 | 0.00089024 | -0.003552 | -0.0008903
130 | 132 | 1.6926 | 1.0833 | 2.8424e-09 | 0 | 0 | 0 | 0 | 0 | 1 | -90 | 90 | -0.0088882 | -0.0022277 | 0.0088897 | 0.0022284