## bus_data
BUS_I | BUS_TYPE | Pd | Qd | Gs | Bs | area | Vm | Va | baseKV | zone | Vmax | Vmin
1 | 1 | 0.0014209 | 0.00035612 | 0 | 0 | 1 | 0.98746 | -0.23946 | 0.4 | 1 | 1.1 | 0.9
3 | 1 | 0 | 0 | 0 | 0 | 1 | 0.98749 | -0.23906 | 0.4 | 1 | 1.1 | 0.9
5 | 1 | 0.0017277 | 0.00043299 | 0 | 0 | 1 | 0.98756 | -0.23757 | 0.4 | 1 | 1.1 | 0.9
43 | 1 | 0 | 0 | 0 | 0 | 1 | 0.98761 | -0.23655 | 0.4 | 1 | 1.1 | 0.9
6 | 1 | 0.0011516 | 0.00028863 | 0 | 0 | 1 | 0.99557 | -0.08439 | 0.4 | 1 | 1.1 | 0.9
88 | 1 | 0.0010008 | 0.00025083 | 0 | 0 | 1 | 0.99559 | -0.083948 | 0.4 | 1 | 1.1 | 0.9
87 | 1 | 0 | 0 | 0 | 0 | 1 | 0.99536 | -0.088421 | 0.4 | 1 | 1.1 | 0.9
20 | 1 | 0.00095195 | 0.00023858 | 0 | 0 | 1 | 0.99516 | -0.092292 | 0.4 | 1 | 1.1 | 0.9
33 | 1 | 0 | 0 | 0 | 0 | 1 | 0.99581 | -0.079668 | 0.4 | 1 | 1.1 | 0.9
26 | 1 | 0 | 0 | 0 | 0 | 1 | 0.97853 | -0.41351 | 0.4 | 1 | 1.1 | 0.9
102 | 1 | 0.0021336 | 0.00053474 | 0 | 0 | 1 | 0.97826 | -0.41886 | 0.4 | 1 | 1.1 | 0.9
24 | 1 | 0 | 0 | 0 | 0 | 1 | 0.97908 | -0.40274 | 0.4 | 1 | 1.1 | 0.9
85 | 1 | 0.0023446 | 0.00058762 | 0 | 0 | 1 | 0.97652 | -0.45314 | 0.4 | 1 | 1.1 | 0.9
86 | 1 | 0.0026891 | 0.00067395 | 0 | 0 | 1 | 0.97653 | -0.45301 | 0.4 | 1 | 1.1 | 0.9
41 | 1 | 0.0012492 | 0.00031307 | 0 | 0 | 1 | 0.98767 | -0.23555 | 0.4 | 1 | 1.1 | 0.9
89 | 1 | 0.0033372 | 0.00083638 | 0 | 0 | 1 | 0.99562 | -0.083404 | 0.4 | 1 | 1.1 | 0.9
7 | 1 | 0.00037157 | 9.3124e-05 | 0 | 0 | 1 | 0.97444 | -0.49298 | 0.4 | 1 | 1.1 | 0.9
8 | 1 | 0.00031031 | 7.7771e-05 | 0 | 0 | 1 | 0.97444 | -0.49283 | 0.4 | 1 | 1.1 | 0.9
10 | 1 | 0 | 0 | 0 | 0 | 1 | 0.97447 | -0.49235 | 0.4 | 1 | 1.1 | 0.9
9 | 1 | 0 | 0 | 0 | 0 | 1 | 0.97248 | -0.53162 | 0.4 | 1 | 1.1 | 0.9
11 | 1 | 0 | 0 | 0 | 0 | 1 | 0.97248 | -0.53161 | 0.4 | 1 | 1.1 | 0.9
12 | 1 | 2.6656e-05 | 6.6806e-06 | 0 | 0 | 1 | 0.97248 | -0.53162 | 0.4 | 1 | 1.1 | 0.9
83 | 1 | 0 | 0 | 0 | 0 | 1 | 0.97644 | -0.45368 | 0.4 | 1 | 1.1 | 0.9
107 | 1 | 0.0019039 | 0.00047717 | 0 | 0 | 1 | 0.9763 | -0.45642 | 0.4 | 1 | 1.1 | 0.9
15 | 1 | 0 | 0 | 0 | 0 | 1 | 0.97448 | -0.49208 | 0.4 | 1 | 1.1 | 0.9
81 | 1 | 0 | 0 | 0 | 0 | 1 | 0.97856 | -0.41217 | 0.4 | 1 | 1.1 | 0.9
177 | 1 | 6.4173e-05 | 1.6083e-05 | 0 | 0 | 1 | 0.97248 | -0.5316 | 0.4 | 1 | 1.1 | 0.9
13 | 1 | 0.0050044 | 0.0012542 | 0 | 0 | 1 | 0.97337 | -0.514 | 0.4 | 1 | 1.1 | 0.9
176 | 1 | 0 | 0 | 0 | 0 | 1 | 0.97248 | -0.53153 | 0.4 | 1 | 1.1 | 0.9
14 | 1 | 5.7137e-05 | 1.432e-05 | 0 | 0 | 1 | 0.97259 | -0.52935 | 0.4 | 1 | 1.1 | 0.9
16 | 1 | 0 | 0 | 0 | 0 | 1 | 0.97249 | -0.53142 | 0.4 | 1 | 1.1 | 0.9
172 | 1 | 0 | 0 | 0 | 0 | 1 | 0.97233 | -0.53447 | 0.4 | 1 | 1.1 | 0.9
174 | 1 | 1.5523e-05 | 3.8904e-06 | 0 | 0 | 1 | 0.97249 | -0.53146 | 0.4 | 1 | 1.1 | 0.9
170 | 1 | 0.00084963 | 0.00021294 | 0 | 0 | 1 | 0.97206 | -0.53991 | 0.4 | 1 | 1.1 | 0.9
175 | 1 | 0 | 0 | 0 | 0 | 1 | 0.97248 | -0.53147 | 0.4 | 1 | 1.1 | 0.9
17 | 1 | 0.00095244 | 0.0002387 | 0 | 0 | 1 | 0.99506 | -0.094114 | 0.4 | 1 | 1.1 | 0.9
18 | 1 | 0.0031974 | 0.00080135 | 0 | 0 | 1 | 0.99511 | -0.093265 | 0.4 | 1 | 1.1 | 0.9
19 | 1 | 0.0010817 | 0.00027109 | 0 | 0 | 1 | 0.99487 | -0.097763 | 0.4 | 1 | 1.1 | 0.9
21 | 1 | 0.0034833 | 0.00087299 | 0 | 0 | 1 | 0.99484 | -0.098449 | 0.4 | 1 | 1.1 | 0.9
28 | 1 | 0.0010828 | 0.00027137 | 0 | 0 | 1 | 0.99481 | -0.098983 | 0.4 | 1 | 1.1 | 0.9
29 | 1 | 0.0015134 | 0.00037929 | 0 | 0 | 1 | 0.99468 | -0.10149 | 0.4 | 1 | 1.1 | 0.9
22 | 1 | 0.0016406 | 0.00041118 | 0 | 0 | 1 | 0.97898 | -0.40474 | 0.4 | 1 | 1.1 | 0.9
23 | 1 | 0.0023406 | 0.00058661 | 0 | 0 | 1 | 0.97886 | -0.40709 | 0.4 | 1 | 1.1 | 0.9
25 | 1 | 0.0012437 | 0.00031171 | 0 | 0 | 1 | 0.97881 | -0.4082 | 0.4 | 1 | 1.1 | 0.9
27 | 1 | 0.0015575 | 0.00039034 | 0 | 0 | 1 | 0.97918 | -0.40089 | 0.4 | 1 | 1.1 | 0.9
51 | 1 | 0.0013175 | 0.0003302 | 0 | 0 | 1 | 0.97878 | -0.40869 | 0.4 | 1 | 1.1 | 0.9
74 | 1 | 0.00085709 | 0.00021481 | 0 | 0 | 1 | 0.97973 | -0.39 | 0.4 | 1 | 1.1 | 0.9
101 | 1 | 0.0016433 | 0.00041185 | 0 | 0 | 1 | 0.97793 | -0.42542 | 0.4 | 1 | 1.1 | 0.9
75 | 1 | 0.0032179 | 0.00080648 | 0 | 0 | 1 | 0.98097 | -0.36575 | 0.4 | 1 | 1.1 | 0.9
119 | 1 | 0.0013211 | 0.0003311 | 0 | 0 | 1 | 0.99456 | -0.10387 | 0.4 | 1 | 1.1 | 0.9
127 | 1 | 0.0031574 | 0.00079131 | 0 | 0 | 1 | 0.99452 | -0.10454 | 0.4 | 1 | 1.1 | 0.9
30 | 1 | 0.0027928 | 0.00069994 | 0 | 0 | 1 | 0.99494 | -0.09611 | 0.4 | 1 | 1.1 | 0.9
31 | 1 | 0 | 0 | 0 | 0 | 1 | 0.99624 | -0.071462 | 0.4 | 1 | 1.1 | 0.9
32 | 1 | 0.0019614 | 0.00049158 | 0 | 0 | 1 | 0.99221 | -0.14837 | 0.4 | 1 | 1.1 | 0.9
34 | 1 | 0.0017505 | 0.00043871 | 0 | 0 | 1 | 0.99733 | -0.050668 | 0.4 | 1 | 1.1 | 0.9
35 | 1 | 0.0011926 | 0.00029888 | 0 | 0 | 1 | 0.99052 | -0.18079 | 0.4 | 1 | 1.1 | 0.9
36 | 1 | 0.0018954 | 0.00047504 | 0 | 0 | 1 | 0.99213 | -0.14994 | 0.4 | 1 | 1.1 | 0.9
99 | 1 | 0.0020531 | 0.00051455 | 0 | 0 | 1 | 0.99573 | -0.081288 | 0.4 | 1 | 1.1 | 0.9
122 | 1 | 0.0017484 | 0.00043819 | 0 | 0 | 1 | 0.99773 | -0.043002 | 0.4 | 1 | 1.1 | 0.9
109 | 1 | 0.0041806 | 0.0010478 | 0 | 0 | 1 | 0.98968 | -0.19689 | 0.4 | 1 | 1.1 | 0.9
178 | 1 | 0.0011494 | 0.00028805 | 0 | 0 | 1 | 0.992 | -0.15239 | 0.4 | 1 | 1.1 | 0.9
100 | 1 | 0.0019284 | 0.00048331 | 0 | 0 | 1 | 0.99566 | -0.082621 | 0.4 | 1 | 1.1 | 0.9
65 | 1 | 0.0017511 | 0.00043888 | 0 | 0 | 1 | 0.99814 | -0.035251 | 0.4 | 1 | 1.1 | 0.9
108 | 1 | 0 | 0 | 0 | 0 | 1 | 0.98882 | -0.21353 | 0.4 | 1 | 1.1 | 0.9
157 | 1 | 0.0011499 | 0.0002882 | 0 | 0 | 1 | 0.99199 | -0.15252 | 0.4 | 1 | 1.1 | 0.9
37 | 1 | 0.0021433 | 0.00053715 | 0 | 0 | 1 | 0.98775 | -0.23382 | 0.4 | 1 | 1.1 | 0.9
38 | 1 | 0.0014849 | 0.00037216 | 0 | 0 | 1 | 0.9879 | -0.23095 | 0.4 | 1 | 1.1 | 0.9
39 | 1 | 0 | 0 | 0 | 0 | 1 | 0.98773 | -0.23423 | 0.4 | 1 | 1.1 | 0.9
40 | 1 | 0.0020456 | 0.00051267 | 0 | 0 | 1 | 0.9881 | -0.22718 | 0.4 | 1 | 1.1 | 0.9
42 | 1 | 0.0013046 | 0.00032696 | 0 | 0 | 1 | 0.98771 | -0.2347 | 0.4 | 1 | 1.1 | 0.9
120 | 1 | 0.0027057 | 0.0006781 | 0 | 0 | 1 | 0.9883 | -0.22321 | 0.4 | 1 | 1.1 | 0.9
121 | 1 | 0.0024761 | 0.00062057 | 0 | 0 | 1 | 0.98834 | -0.22246 | 0.4 | 1 | 1.1 | 0.9
73 | 1 | 0 | 0 | 0 | 0 | 1 | 0.99364 | -0.12059 | 0.4 | 1 | 1.1 | 0.9
140 | 1 | 0.0008855 | 0.00022193 | 0 | 0 | 1 | 0.99344 | -0.12453 | 0.4 | 1 | 1.1 | 0.9
153 | 1 | 0 | 0 | 0 | 0 | 1 | 0.99521 | -0.090659 | 0.4 | 1 | 1.1 | 0.9
70 | 1 | 0 | 0 | 0 | 0 | 1 | 0.98929 | -0.2039 | 0.4 | 1 | 1.1 | 0.9
50 | 1 | 0 | 0 | 0 | 0 | 1 | 0.98572 | -0.27288 | 0.4 | 1 | 1.1 | 0.9
116 | 1 | 0.0019039 | 0.00047715 | 0 | 0 | 1 | 0.98551 | -0.27685 | 0.4 | 1 | 1.1 | 0.9
47 | 1 | 0 | 0 | 0 | 0 | 1 | 0.98263 | -0.33265 | 0.4 | 1 | 1.1 | 0.9
69 | 1 | 0 | 0 | 0 | 0 | 1 | 0.98894 | -0.21074 | 0.4 | 1 | 1.1 | 0.9
71 | 1 | 0.0014588 | 0.00036562 | 0 | 0 | 1 | 0.98894 | -0.2108 | 0.4 | 1 | 1.1 | 0.9
72 | 1 | 0 | 0 | 0 | 0 | 1 | 0.98891 | -0.21126 | 0.4 | 1 | 1.1 | 0.9
67 | 1 | 0.0014888 | 0.00037313 | 0 | 0 | 1 | 0.98903 | -0.20898 | 0.4 | 1 | 1.1 | 0.9
95 | 1 | 0.0019616 | 0.00049163 | 0 | 0 | 1 | 0.98915 | -0.20664 | 0.4 | 1 | 1.1 | 0.9
68 | 1 | 0.0017408 | 0.00043628 | 0 | 0 | 1 | 0.98914 | -0.20684 | 0.4 | 1 | 1.1 | 0.9
114 | 1 | 0.0022228 | 0.00055708 | 0 | 0 | 1 | 0.98874 | -0.21467 | 0.4 | 1 | 1.1 | 0.9
45 | 1 | 0.0040314 | 0.0010104 | 0 | 0 | 1 | 0.9815 | -0.35479 | 0.4 | 1 | 1.1 | 0.9
46 | 1 | 0.003759 | 0.00094209 | 0 | 0 | 1 | 0.98123 | -0.36007 | 0.4 | 1 | 1.1 | 0.9
48 | 1 | 0 | 0 | 0 | 0 | 1 | 0.98076 | -0.36935 | 0.4 | 1 | 1.1 | 0.9
49 | 1 | 0 | 0 | 0 | 0 | 1 | 0.9811 | -0.36253 | 0.4 | 1 | 1.1 | 0.9
90 | 1 | 0.0018361 | 0.00046017 | 0 | 0 | 1 | 0.98005 | -0.38319 | 0.4 | 1 | 1.1 | 0.9
91 | 1 | 0.0050223 | 0.0012587 | 0 | 0 | 1 | 0.98048 | -0.37474 | 0.4 | 1 | 1.1 | 0.9
106 | 1 | 0.0039643 | 0.00099355 | 0 | 0 | 1 | 0.9809 | -0.3665 | 0.4 | 1 | 1.1 | 0.9
92 | 1 | 0.0064949 | 0.0016278 | 0 | 0 | 1 | 0.98005 | -0.38322 | 0.4 | 1 | 1.1 | 0.9
79 | 1 | 0.0092028 | 0.0023064 | 0 | 0 | 1 | 0.97824 | -0.41837 | 0.4 | 1 | 1.1 | 0.9
104 | 1 | 0.0044221 | 0.0011083 | 0 | 0 | 1 | 0.98088 | -0.36677 | 0.4 | 1 | 1.1 | 0.9
115 | 1 | 0.0034958 | 0.00087612 | 0 | 0 | 1 | 0.98539 | -0.27916 | 0.4 | 1 | 1.1 | 0.9
52 | 1 | 0.0017844 | 0.0004472 | 0 | 0 | 1 | 0.98564 | -0.275 | 0.4 | 1 | 1.1 | 0.9
53 | 1 | 0.0016516 | 0.00041392 | 0 | 0 | 1 | 0.98429 | -0.30102 | 0.4 | 1 | 1.1 | 0.9
54 | 1 | 0.001095 | 0.00027444 | 0 | 0 | 1 | 0.98613 | -0.26537 | 0.4 | 1 | 1.1 | 0.9
55 | 1 | 0 | 0 | 0 | 0 | 1 | 0.98406 | -0.30554 | 0.4 | 1 | 1.1 | 0.9
56 | 1 | 0.0033185 | 0.00083169 | 0 | 0 | 1 | 0.98766 | -0.23593 | 0.4 | 1 | 1.1 | 0.9
123 | 1 | 0 | 0 | 0 | 0 | 1 | 0.98237 | -0.33853 | 0.4 | 1 | 1.1 | 0.9
124 | 1 | 0.001027 | 0.00025739 | 0 | 0 | 1 | 0.98401 | -0.30659 | 0.4 | 1 | 1.1 | 0.9
137 | 1 | 0 | 0 | 0 | 0 | 1 | 0.98163 | -0.35289 | 0.4 | 1 | 1.1 | 0.9
144 | 1 | 0.0024213 | 0.00060683 | 0 | 0 | 1 | 0.98209 | -0.34403 | 0.4 | 1 | 1.1 | 0.9
162 | 1 | 0.0011713 | 0.00029356 | 0 | 0 | 1 | 0.98398 | -0.30708 | 0.4 | 1 | 1.1 | 0.9
110 | 1 | 0.0011921 | 0.00029876 | 0 | 0 | 1 | 0.98866 | -0.21663 | 0.4 | 1 | 1.1 | 0.9
57 | 1 | 0.0024591 | 0.00061632 | 0 | 0 | 1 | 0.97694 | -0.44476 | 0.4 | 1 | 1.1 | 0.9
58 | 1 | 0.0020111 | 0.00050404 | 0 | 0 | 1 | 0.97682 | -0.44728 | 0.4 | 1 | 1.1 | 0.9
59 | 1 | 0.0014977 | 0.00037535 | 0 | 0 | 1 | 0.97722 | -0.43939 | 0.4 | 1 | 1.1 | 0.9
60 | 1 | 0.0014228 | 0.00035658 | 0 | 0 | 1 | 0.97674 | -0.44881 | 0.4 | 1 | 1.1 | 0.9
61 | 1 | 0.0017364 | 0.00043519 | 0 | 0 | 1 | 0.97756 | -0.43261 | 0.4 | 1 | 1.1 | 0.9
77 | 1 | 0.0016359 | 0.00041 | 0 | 0 | 1 | 0.97663 | -0.45094 | 0.4 | 1 | 1.1 | 0.9
62 | 1 | 0.0009189 | 0.0002303 | 0 | 0 | 1 | 0.99958 | -0.0080053 | 0.4 | 1 | 1.1 | 0.9
63 | 1 | 0.004086 | 0.001024 | 0 | 0 | 1 | 0.99878 | -0.023036 | 0.4 | 1 | 1.1 | 0.9
64 | 3 | 0.0009189 | 0.0002303 | 0 | 0 | 1 | 1 | 0 | 0.4 | 1 | 1.1 | 0.9
66 | 1 | 0.0009189 | 0.0002303 | 0 | 0 | 1 | 0.99929 | -0.013356 | 0.4 | 1 | 1.1 | 0.9
151 | 1 | 0.00068241 | 0.00017103 | 0 | 0 | 1 | 0.99832 | -0.031786 | 0.4 | 1 | 1.1 | 0.9
152 | 1 | 0.00099615 | 0.00024966 | 0 | 0 | 1 | 0.99721 | -0.052682 | 0.4 | 1 | 1.1 | 0.9
111 | 1 | 0.00065437 | 0.000164 | 0 | 0 | 1 | 0.98882 | -0.21311 | 0.4 | 1 | 1.1 | 0.9
139 | 1 | 0.0014903 | 0.00037351 | 0 | 0 | 1 | 0.99327 | -0.12778 | 0.4 | 1 | 1.1 | 0.9
76 | 1 | 0.0020675 | 0.00051815 | 0 | 0 | 1 | 0.98098 | -0.36562 | 0.4 | 1 | 1.1 | 0.9
84 | 1 | 0.002098 | 0.00052581 | 0 | 0 | 1 | 0.98126 | -0.36015 | 0.4 | 1 | 1.1 | 0.9
78 | 1 | 0.0014602 | 0.00036595 | 0 | 0 | 1 | 0.97812 | -0.42082 | 0.4 | 1 | 1.1 | 0.9
80 | 1 | 0 | 0 | 0 | 0 | 1 | 0.97805 | -0.42205 | 0.4 | 1 | 1.1 | 0.9
82 | 1 | 0.0046035 | 0.0011537 | 0 | 0 | 1 | 0.97796 | -0.42383 | 0.4 | 1 | 1.1 | 0.9
98 | 1 | 0.0016399 | 0.00041099 | 0 | 0 | 1 | 0.97793 | -0.42451 | 0.4 | 1 | 1.1 | 0.9
161 | 1 | 0 | 0 | 0 | 0 | 1 | 0.98003 | -0.38418 | 0.4 | 1 | 1.1 | 0.9
93 | 1 | 0.0014638 | 0.00036685 | 0 | 0 | 1 | 0.97978 | -0.38858 | 0.4 | 1 | 1.1 | 0.9
94 | 1 | 0.0058474 | 0.0014655 | 0 | 0 | 1 | 0.97976 | -0.38889 | 0.4 | 1 | 1.1 | 0.9
125 | 1 | 0 | 0 | 0 | 0 | 1 | 0.9793 | -0.39805 | 0.4 | 1 | 1.1 | 0.9
126 | 1 | 0 | 0 | 0 | 0 | 1 | 0.97886 | -0.4067 | 0.4 | 1 | 1.1 | 0.9
112 | 1 | 0.00067339 | 0.00016877 | 0 | 0 | 1 | 0.9887 | -0.2155 | 0.4 | 1 | 1.1 | 0.9
179 | 1 | 0.0031194 | 0.0007818 | 0 | 0 | 1 | 0.97851 | -0.41354 | 0.4 | 1 | 1.1 | 0.9
129 | 1 | 0 | 0 | 0 | 0 | 1 | 0.97848 | -0.41412 | 0.4 | 1 | 1.1 | 0.9
118 | 1 | 0.0010438 | 0.00026161 | 0 | 0 | 1 | 0.98527 | -0.28154 | 0.4 | 1 | 1.1 | 0.9
117 | 1 | 0.0010113 | 0.00025345 | 0 | 0 | 1 | 0.98528 | -0.28128 | 0.4 | 1 | 1.1 | 0.9
128 | 1 | 0.0029024 | 0.00072742 | 0 | 0 | 1 | 0.97838 | -0.416 | 0.4 | 1 | 1.1 | 0.9
141 | 1 | 0.0022847 | 0.00057259 | 0 | 0 | 1 | 0.98003 | -0.38429 | 0.4 | 1 | 1.1 | 0.9
138 | 1 | 0.0014916 | 0.00037383 | 0 | 0 | 1 | 0.99327 | -0.12781 | 0.4 | 1 | 1.1 | 0.9
103 | 1 | 0.00085848 | 0.00021516 | 0 | 0 | 1 | 0.98083 | -0.36786 | 0.4 | 1 | 1.1 | 0.9
105 | 1 | 0.0016043 | 0.00040208 | 0 | 0 | 1 | 0.98082 | -0.3681 | 0.4 | 1 | 1.1 | 0.9
169 | 1 | 0.015106 | 0.003786 | 0 | 0 | 1 | 0.97182 | -0.54457 | 0.4 | 1 | 1.1 | 0.9
171 | 1 | 0.001872 | 0.00046916 | 0 | 0 | 1 | 0.97179 | -0.54512 | 0.4 | 1 | 1.1 | 0.9
147 | 1 | 0.0014421 | 0.00036142 | 0 | 0 | 1 | 0.9886 | -0.21768 | 0.4 | 1 | 1.1 | 0.9
148 | 1 | 0.0018572 | 0.00046545 | 0 | 0 | 1 | 0.98849 | -0.21986 | 0.4 | 1 | 1.1 | 0.9
113 | 1 | 0.00067241 | 0.00016852 | 0 | 0 | 1 | 0.98869 | -0.21553 | 0.4 | 1 | 1.1 | 0.9
145 | 1 | 0.0024213 | 0.00060683 | 0 | 0 | 1 | 0.98199 | -0.34597 | 0.4 | 1 | 1.1 | 0.9
163 | 1 | 0.0030864 | 0.00077352 | 0 | 0 | 1 | 0.98391 | -0.30847 | 0.4 | 1 | 1.1 | 0.9
130 | 1 | 0.0019675 | 0.0004931 | 0 | 0 | 1 | 0.9784 | -0.41612 | 0.4 | 1 | 1.1 | 0.9
131 | 1 | 0.0011106 | 0.00027834 | 0 | 0 | 1 | 0.9784 | -0.41617 | 0.4 | 1 | 1.1 | 0.9
132 | 1 | 0.0019666 | 0.00049287 | 0 | 0 | 1 | 0.97844 | -0.4154 | 0.4 | 1 | 1.1 | 0.9
133 | 1 | 0.0015582 | 0.00039052 | 0 | 0 | 1 | 0.9784 | -0.41621 | 0.4 | 1 | 1.1 | 0.9
134 | 1 | 0.0023931 | 0.00059976 | 0 | 0 | 1 | 0.97852 | -0.41381 | 0.4 | 1 | 1.1 | 0.9
135 | 1 | 0.0027245 | 0.00068282 | 0 | 0 | 1 | 0.97867 | -0.411 | 0.4 | 1 | 1.1 | 0.9
136 | 1 | 0.0024537 | 0.00061496 | 0 | 0 | 1 | 0.97875 | -0.40938 | 0.4 | 1 | 1.1 | 0.9
142 | 1 | 0.0032014 | 0.00080234 | 0 | 0 | 1 | 0.97898 | -0.40479 | 0.4 | 1 | 1.1 | 0.9
143 | 1 | 0.0021029 | 0.00052703 | 0 | 0 | 1 | 0.97902 | -0.40407 | 0.4 | 1 | 1.1 | 0.9
160 | 1 | 0 | 0 | 0 | 0 | 1 | 0.97966 | -0.39141 | 0.4 | 1 | 1.1 | 0.9
149 | 1 | 0.0021017 | 0.00052674 | 0 | 0 | 1 | 0.97917 | -0.40105 | 0.4 | 1 | 1.1 | 0.9
150 | 1 | 0.0030254 | 0.00075824 | 0 | 0 | 1 | 0.97934 | -0.39767 | 0.4 | 1 | 1.1 | 0.9
146 | 1 | 0.0023376 | 0.00058587 | 0 | 0 | 1 | 0.9818 | -0.34974 | 0.4 | 1 | 1.1 | 0.9
158 | 1 | 0.0023382 | 0.00058601 | 0 | 0 | 1 | 0.98175 | -0.35054 | 0.4 | 1 | 1.1 | 0.9
159 | 1 | 0.0043825 | 0.0010984 | 0 | 0 | 1 | 0.98174 | -0.35087 | 0.4 | 1 | 1.1 | 0.9
164 | 1 | 0.0011503 | 0.0002883 | 0 | 0 | 1 | 0.98847 | -0.22029 | 0.4 | 1 | 1.1 | 0.9
168 | 1 | 0.0018561 | 0.00046519 | 0 | 0 | 1 | 0.98843 | -0.22101 | 0.4 | 1 | 1.1 | 0.9
154 | 1 | 0.001224 | 0.00030675 | 0 | 0 | 1 | 0.9919 | -0.15428 | 0.4 | 1 | 1.1 | 0.9
155 | 1 | 0.00088832 | 0.00022263 | 0 | 0 | 1 | 0.99192 | -0.15394 | 0.4 | 1 | 1.1 | 0.9
156 | 1 | 0.00088617 | 0.0002221 | 0 | 0 | 1 | 0.9919 | -0.15437 | 0.4 | 1 | 1.1 | 0.9
166 | 1 | 0.00088906 | 0.00022282 | 0 | 0 | 1 | 0.98836 | -0.22234 | 0.4 | 1 | 1.1 | 0.9
165 | 1 | 0.00088836 | 0.00022264 | 0 | 0 | 1 | 0.98836 | -0.22243 | 0.4 | 1 | 1.1 | 0.9
167 | 1 | 0.0020634 | 0.00051714 | 0 | 0 | 1 | 0.98835 | -0.22263 | 0.4 | 1 | 1.1 | 0.9

## generator_data
GEN_BUS | PG | QG | QMAX | QMIN | VG | MBASE | GEN_STATUS | PMAX | PMIN
64 | 0.28937 | 0.074159 | 10 | -10 | 1 | 100 | 1 | 10 | 0

## branch_data
F_BUS | T_BUS | BR_R | BR_X | BR_B | RATE_A | RATE_B | RATE_C | TAP | SHIFT | BR_STATUS | ANGMIN | ANGMAX | P_in | Q_in | P_out | Q_out
1 | 3 | 1.2355 | 0.79073 | 2.0748e-09 | 0 | 0 | 0 | 0 | 0 | 1 | -90 | 90 | -0.0014209 | -0.00035612 | 0.0014209 | 0.00035594
3 | 5 | 4.5798 | 2.9311 | 7.6907e-09 | 0 | 0 | 0 | 0 | 0 | 1 | -90 | 90 | -0.0014209 | -0.00035594 | 0.001421 | 0.00035525
5 | 43 | 1.4112 | 0.90317 | 2.3698e-09 | 0 | 0 | 0 | 0 | 0 | 1 | -90 | 90 | -0.0031487 | -0.00078825 | 0.0031489 | 0.00078811
43 | 41 | 1.3998 | 0.8959 | 2.3507e-09 | 0 | 0 | 0 | 0 | 0 | 1 | -90 | 90 | -0.0031489 | -0.00078811 | 0.003149 | 0.00078798
6 | 88 | 1.704 | 1.0906 | 2.8615e-09 | 0 | 0 | 0 | 0 | 0 | 1 | -90 | 90 | -0.0011516 | -0.00028863 | 0.0011517 | 0.00028836
88 | 89 | 1.1214 | 0.71772 | 1.8832e-09 | 0 | 0 | 0 | 0 | 0 | 1 | -90 | 90 | -0.0021525 | -0.00053919 | 0.0021526 | 0.00053904
87 | 20 | 1.0263 | 0.65685 | 1.7235e-09 | 0 | 0 | 0 | 0 | 0 | 1 | -90 | 90 | 0.01675 | 0.0041996 | -0.016746 | -0.0041978
87 | 33 | 2.3222 | 1.4862 | 3.8996e-09 | 0 | 0 | 0 | 0 | 0 | 1 | -90 | 90 | -0.01675 | -0.0041996 | 0.016757 | 0.0042037
20 | 18 | 0.27353 | 0.17506 | 4.5933e-10 | 0 | 0 | 0 | 0 | 0 | 1 | -90 | 90 | 0.015795 | 0.0039592 | -0.015794 | -0.0039588
33 | 99 | 0.75993 | 0.48635 | 1.2761e-09 | 0 | 0 | 0 | 0 | 0 | 1 | -90 | 90 | 0.0094727 | 0.0023738 | -0.0094719 | -0.0023735
33 | 31 | 1.3917 | 0.8907 | 2.3371e-09 | 0 | 0 | 0 | 0 | 0 | 1 | -90 | 90 | -0.026229 | -0.0065775 | 0.026239 | 0.0065838
26 | 102 | 1.1721 | 0.75017 | 1.9683e-09 | 0 | 0 | 0 | 0 | 0 | 1 | -90 | 90 | 0.0196 | 0.0049205 | -0.019595 | -0.0049175
26 | 24 | 2.3616 | 1.5114 | 3.9658e-09 | 0 | 0 | 0 | 0 | 0 | 1 | -90 | 90 | -0.0196 | -0.0049205 | 0.01961 | 0.0049266
102 | 101 | 1.614 | 1.033 | 2.7104e-09 | 0 | 0 | 0 | 0 | 0 | 1 | -90 | 90 | 0.017461 | 0.0043828 | -0.017456 | -0.0043796
24 | 27 | 0.30412 | 0.19463 | 5.1069e-10 | 0 | 0 | 0 | 0 | 0 | 1 | -90 | 90 | -0.026154 | -0.0065661 | 0.026156 | 0.0065675
24 | 22 | 1.3126 | 0.84004 | 2.2042e-09 | 0 | 0 | 0 | 0 | 0 | 1 | -90 | 90 | 0.0065438 | 0.0016395 | -0.0065431 | -0.0016393
85 | 86 | 0.24054 | 0.15395 | 4.0393e-10 | 0 | 0 | 0 | 0 | 0 | 1 | -90 | 90 | -0.0023446 | -0.00058764 | 0.0023446 | 0.00058761
86 | 77 | 1.7525 | 1.1216 | 2.943e-09 | 0 | 0 | 0 | 0 | 0 | 1 | -90 | 90 | -0.0050337 | -0.0012616 | 0.0050341 | 0.0012616
41 | 39 | 1.3088 | 0.8376 | 2.1978e-09 | 0 | 0 | 0 | 0 | 0 | 1 | -90 | 90 | -0.0043982 | -0.0011011 | 0.0043985 | 0.001101
89 | 100 | 0.63361 | 0.40551 | 1.064e-09 | 0 | 0 | 0 | 0 | 0 | 1 | -90 | 90 | -0.0054897 | -0.0013754 | 0.0054899 | 0.0013754
7 | 8 | 1.7049 | 1.0911 | 2.8629e-09 | 0 | 0 | 0 | 0 | 0 | 1 | -90 | 90 | -0.00037156 | -9.3127e-05 | 0.00037156 | 9.2857e-05
8 | 10 | 2.9536 | 1.8903 | 4.9599e-09 | 0 | 0 | 0 | 0 | 0 | 1 | -90 | 90 | -0.00068187 | -0.00017063 | 0.00068188 | 0.00017017
10 | 15 | 1.6832 | 1.0773 | 2.8266e-09 | 0 | 0 | 0 | 0 | 0 | 1 | -90 | 90 | -0.00068188 | -0.00017017 | 0.00068189 | 0.00016991
9 | 11 | 1.668 | 1.0675 | 2.801e-09 | 0 | 0 | 0 | 0 | 0 | 1 | -90 | 90 | -2.6655e-05 | -6.584e-06 | 2.6655e-05 | 6.3191e-06
9 | 12 | 0.61054 | 0.39075 | 1.0253e-09 | 0 | 0 | 0 | 0 | 0 | 1 | -90 | 90 | 2.6655e-05 | 6.5839e-06 | -2.6655e-05 | -6.6809e-06
11 | 177 | 2.1259 | 1.3606 | 3.5699e-09 | 0 | 0 | 0 | 0 | 0 | 1 | -90 | 90 | -2.6655e-05 | -6.3191e-06 | 2.6655e-05 | 5.9815e-06
83 | 107 | 6.142 | 3.9309 | 1.0314e-08 | 0 | 0 | 0 | 0 | 0 | 1 | -90 | 90 | 0.0019041 | 0.00047636 | -0.0019039 | -0.00047718
83 | 15 | 6.913 | 4.4243 | 1.1609e-08 | 0 | 0 | 0 | 0 | 0 | 1 | -90 | 90 | 0.023771 | 0.0059882 | -0.023727 | -0.0059615
83 | 81 | 6.945 | 4.4448 | 1.1663e-08 | 0 | 0 | 0 | 0 | 0 | 1 | -90 | 90 | -0.025675 | -0.0064645 | 0.025726 | 0.0064961
15 | 13 | 4.0519 | 2.5932 | 6.8042e-09 | 0 | 0 | 0 | 0 | 0 | 1 | -90 | 90 | 0.023045 | 0.0057916 | -0.023021 | -0.0057768
81 | 79 | 1.5728 | 1.0066 | 2.6411e-09 | 0 | 0 | 0 | 0 | 0 | 1 | -90 | 90 | 0.016913 | 0.0042405 | -0.016908 | -0.0042376
81 | 49 | 5.0247 | 3.2158 | 8.4378e-09 | 0 | 0 | 0 | 0 | 0 | 1 | -90 | 90 | -0.042639 | -0.010736 | 0.04274 | 0.010801
177 | 176 | 2.7735 | 1.7751 | 4.6575e-09 | 0 | 0 | 0 | 0 | 0 | 1 | -90 | 90 | -9.0826e-05 | -2.2065e-05 | 9.0826e-05 | 2.1625e-05
13 | 14 | 3.6188 | 2.316 | 6.0769e-09 | 0 | 0 | 0 | 0 | 0 | 1 | -90 | 90 | 0.018017 | 0.0045226 | -0.018004 | -0.0045147
176 | 175 | 2.8731 | 1.8388 | 4.8248e-09 | 0 | 0 | 0 | 0 | 0 | 1 | -90 | 90 | -9.0826e-05 | -2.1625e-05 | 9.0827e-05 | 2.1169e-05
14 | 16 | 0.48866 | 0.31275 | 8.206e-10 | 0 | 0 | 0 | 0 | 0 | 1 | -90 | 90 | 0.017947 | 0.0045004 | -0.017945 | -0.0044994
16 | 172 | 0.72523 | 0.46415 | 1.2179e-09 | 0 | 0 | 0 | 0 | 0 | 1 | -90 | 90 | 0.017838 | 0.0044746 | -0.017836 | -0.0044731
16 | 174 | 1.3835 | 0.88543 | 2.3232e-09 | 0 | 0 | 0 | 0 | 0 | 1 | -90 | 90 | 0.00010635 | 2.4742e-05 | -0.00010635 | -2.4962e-05
172 | 170 | 1.293 | 0.82751 | 2.1713e-09 | 0 | 0 | 0 | 0 | 0 | 1 | -90 | 90 | 0.017836 | 0.0044731 | -0.017831 | -0.0044703
174 | 175 | 0.61569 | 0.39404 | 1.0339e-09 | 0 | 0 | 0 | 0 | 0 | 1 | -90 | 90 | 9.0827e-05 | 2.1071e-05 | -9.0827e-05 | -2.1169e-05
170 | 169 | 1.1618 | 0.74357 | 1.951e-09 | 0 | 0 | 0 | 0 | 0 | 1 | -90 | 90 | 0.016982 | 0.0042574 | -0.016978 | -0.0042552
17 | 18 | 0.29909 | 0.19142 | 5.0225e-10 | 0 | 0 | 0 | 0 | 0 | 1 | -90 | 90 | -0.012596 | -0.0031571 | 0.012596 | 0.0031574
17 | 19 | 1.3909 | 0.89021 | 2.3358e-09 | 0 | 0 | 0 | 0 | 0 | 1 | -90 | 90 | 0.011643 | 0.0029184 | -0.011641 | -0.0029174
19 | 21 | 0.28821 | 0.18445 | 4.8398e-10 | 0 | 0 | 0 | 0 | 0 | 1 | -90 | 90 | 0.01056 | 0.0026463 | -0.010559 | -0.0026461
21 | 28 | 0.33449 | 0.21407 | 5.617e-10 | 0 | 0 | 0 | 0 | 0 | 1 | -90 | 90 | 0.0070761 | 0.0017731 | -0.007076 | -0.0017731
28 | 29 | 1.8533 | 1.1861 | 3.1123e-09 | 0 | 0 | 0 | 0 | 0 | 1 | -90 | 90 | 0.0059932 | 0.0015017 | -0.0059925 | -0.0015015
29 | 119 | 2.3625 | 1.512 | 3.9673e-09 | 0 | 0 | 0 | 0 | 0 | 1 | -90 | 90 | 0.0044791 | 0.0011223 | -0.0044786 | -0.0011223
22 | 23 | 2.063 | 1.3203 | 3.4644e-09 | 0 | 0 | 0 | 0 | 0 | 1 | -90 | 90 | 0.0049025 | 0.0012281 | -0.004902 | -0.0012281
23 | 25 | 1.8546 | 1.187 | 3.1145e-09 | 0 | 0 | 0 | 0 | 0 | 1 | -90 | 90 | 0.0025614 | 0.00064147 | -0.0025612 | -0.00064168
25 | 51 | 1.6049 | 1.0271 | 2.6951e-09 | 0 | 0 | 0 | 0 | 0 | 1 | -90 | 90 | 0.0013175 | 0.00032997 | -0.0013175 | -0.00033021
27 | 74 | 1.692 | 1.0829 | 2.8413e-09 | 0 | 0 | 0 | 0 | 0 | 1 | -90 | 90 | -0.027714 | -0.0069579 | 0.027728 | 0.0069668
74 | 75 | 3.6607 | 2.3428 | 6.1472e-09 | 0 | 0 | 0 | 0 | 0 | 1 | -90 | 90 | -0.028585 | -0.0071816 | 0.028618 | 0.0072022
101 | 61 | 1.9505 | 1.2483 | 3.2754e-09 | 0 | 0 | 0 | 0 | 0 | 1 | -90 | 90 | 0.015813 | 0.0039677 | -0.015807 | -0.0039645
75 | 76 | 0.017281 | 0.01106 | 2.9019e-11 | 0 | 0 | 0 | 0 | 0 | 1 | -90 | 90 | -0.031836 | -0.0080087 | 0.031836 | 0.0080088
119 | 127 | 0.9362 | 0.59917 | 1.5721e-09 | 0 | 0 | 0 | 0 | 0 | 1 | -90 | 90 | 0.0031575 | 0.00079122 | -0.0031574 | -0.00079131
30 | 31 | 0.92389 | 0.59129 | 1.5515e-09 | 0 | 0 | 0 | 0 | 0 | 1 | -90 | 90 | -0.11986 | -0.030559 | 0.12 | 0.03065
30 | 32 | 1.998 | 1.2787 | 3.3552e-09 | 0 | 0 | 0 | 0 | 0 | 1 | -90 | 90 | 0.11707 | 0.029859 | -0.11677 | -0.029671
31 | 34 | 0.63978 | 0.40946 | 2.1487e-09 | 0 | 0 | 0 | 0 | 0 | 1 | -90 | 90 | -0.14624 | -0.037234 | 0.14639 | 0.037328
32 | 35 | 1.34 | 0.85759 | 2.2502e-09 | 0 | 0 | 0 | 0 | 0 | 1 | -90 | 90 | 0.10762 | 0.027377 | -0.10745 | -0.027269
32 | 36 | 0.96397 | 0.61694 | 1.6188e-09 | 0 | 0 | 0 | 0 | 0 | 1 | -90 | 90 | 0.0071946 | 0.0018026 | -0.007194 | -0.0018025
34 | 122 | 0.2334 | 0.14937 | 7.8387e-10 | 0 | 0 | 0 | 0 | 0 | 1 | -90 | 90 | -0.14814 | -0.037766 | 0.1482 | 0.037801
35 | 109 | 0.67149 | 0.42975 | 1.1276e-09 | 0 | 0 | 0 | 0 | 0 | 1 | -90 | 90 | 0.10626 | 0.026971 | -0.10618 | -0.026918
36 | 178 | 2.0372 | 1.3038 | 3.4209e-09 | 0 | 0 | 0 | 0 | 0 | 1 | -90 | 90 | 0.0052986 | 0.0013274 | -0.005298 | -0.0013273
99 | 100 | 0.79847 | 0.51102 | 1.3409e-09 | 0 | 0 | 0 | 0 | 0 | 1 | -90 | 90 | 0.0074189 | 0.0018589 | -0.0074184 | -0.0018588
122 | 65 | 0.23338 | 0.14936 | 7.838e-10 | 0 | 0 | 0 | 0 | 0 | 1 | -90 | 90 | -0.14995 | -0.038239 | 0.15 | 0.038275
109 | 108 | 0.72093 | 0.4614 | 1.2106e-09 | 0 | 0 | 0 | 0 | 0 | 1 | -90 | 90 | 0.102 | 0.02587 | -0.10191 | -0.025818
178 | 157 | 0.14018 | 0.089715 | 2.354e-10 | 0 | 0 | 0 | 0 | 0 | 1 | -90 | 90 | 0.0041486 | 0.0010393 | -0.0041486 | -0.0010393
65 | 63 | 0.36388 | 0.23288 | 1.2221e-09 | 0 | 0 | 0 | 0 | 0 | 1 | -90 | 90 | -0.15175 | -0.038714 | 0.15184 | 0.038771
108 | 110 | 1.1997 | 0.7678 | 2.0146e-09 | 0 | 0 | 0 | 0 | 0 | 1 | -90 | 90 | 0.011342 | 0.0028432 | -0.011341 | -0.0028423
108 | 56 | 1.0912 | 0.69838 | 1.8324e-09 | 0 | 0 | 0 | 0 | 0 | 1 | -90 | 90 | 0.090572 | 0.022975 | -0.090474 | -0.022913
157 | 155 | 2.0897 | 1.3374 | 3.5091e-09 | 0 | 0 | 0 | 0 | 0 | 1 | -90 | 90 | 0.0029987 | 0.0007511 | -0.0029985 | -0.00075132
37 | 38 | 1.6022 | 1.0254 | 2.6905e-09 | 0 | 0 | 0 | 0 | 0 | 1 | -90 | 90 | -0.0078464 | -0.0019649 | 0.0078475 | 0.0019653
37 | 39 | 0.31113 | 0.19912 | 5.2248e-10 | 0 | 0 | 0 | 0 | 0 | 1 | -90 | 90 | 0.0057032 | 0.0014278 | -0.0057031 | -0.0014277
38 | 40 | 1.7647 | 1.1294 | 2.9633e-09 | 0 | 0 | 0 | 0 | 0 | 1 | -90 | 90 | -0.0093324 | -0.0023375 | 0.0093341 | 0.0023383
39 | 42 | 1.5725 | 1.0064 | 2.6407e-09 | 0 | 0 | 0 | 0 | 0 | 1 | -90 | 90 | 0.0013046 | 0.00032672 | -0.0013046 | -0.00032696
40 | 120 | 1.5274 | 0.97751 | 2.5648e-09 | 0 | 0 | 0 | 0 | 0 | 1 | -90 | 90 | -0.01138 | -0.002851 | 0.011382 | 0.0028521
120 | 121 | 0.23189 | 0.14841 | 3.8941e-10 | 0 | 0 | 0 | 0 | 0 | 1 | -90 | 90 | -0.014087 | -0.0035302 | 0.014088 | 0.0035305
121 | 113 | 1.834 | 1.1738 | 3.0799e-09 | 0 | 0 | 0 | 0 | 0 | 1 | -90 | 90 | -0.016564 | -0.004151 | 0.01657 | 0.0041543
73 | 140 | 4.5068 | 2.8843 | 7.5681e-09 | 0 | 0 | 0 | 0 | 0 | 1 | -90 | 90 | 0.0038686 | 0.00096847 | -0.0038679 | -0.00096875
73 | 153 | 1.0477 | 0.6705 | 1.7593e-09 | 0 | 0 | 0 | 0 | 0 | 1 | -90 | 90 | -0.12808 | -0.032658 | 0.12826 | 0.032777
73 | 70 | 2.9898 | 1.9135 | 5.0208e-09 | 0 | 0 | 0 | 0 | 0 | 1 | -90 | 90 | 0.12421 | 0.03169 | -0.12371 | -0.031372
140 | 139 | 4.8066 | 3.0763 | 8.0716e-09 | 0 | 0 | 0 | 0 | 0 | 1 | -90 | 90 | 0.0029824 | 0.00074682 | -0.0029819 | -0.00074732
153 | 152 | 1.334 | 0.85375 | 2.2401e-09 | 0 | 0 | 0 | 0 | 0 | 1 | -90 | 90 | -0.12826 | -0.032777 | 0.1285 | 0.032928
70 | 95 | 0.5861 | 0.3751 | 9.8422e-10 | 0 | 0 | 0 | 0 | 0 | 1 | -90 | 90 | 0.020542 | 0.0051534 | -0.020539 | -0.0051518
70 | 68 | 1.8657 | 1.194 | 3.133e-09 | 0 | 0 | 0 | 0 | 0 | 1 | -90 | 90 | 0.0069134 | 0.0017313 | -0.0069124 | -0.001731
70 | 50 | 3.163 | 2.0243 | 5.3116e-09 | 0 | 0 | 0 | 0 | 0 | 1 | -90 | 90 | 0.096257 | 0.024488 | -0.095938 | -0.024284
50 | 116 | 2.317 | 1.4829 | 3.8908e-09 | 0 | 0 | 0 | 0 | 0 | 1 | -90 | 90 | 0.0074569 | 0.0018682 | -0.0074555 | -0.0018677
50 | 47 | 2.9537 | 1.8904 | 4.9601e-09 | 0 | 0 | 0 | 0 | 0 | 1 | -90 | 90 | 0.088481 | 0.022416 | -0.088228 | -0.022255
116 | 115 | 1.8127 | 1.1601 | 3.044e-09 | 0 | 0 | 0 | 0 | 0 | 1 | -90 | 90 | 0.0055517 | 0.0013905 | -0.0055511 | -0.0013904
47 | 49 | 2.4197 | 1.5486 | 4.0633e-09 | 0 | 0 | 0 | 0 | 0 | 1 | -90 | 90 | 0.053669 | 0.013569 | -0.053592 | -0.01352
47 | 45 | 2.7739 | 1.7753 | 4.6582e-09 | 0 | 0 | 0 | 0 | 0 | 1 | -90 | 90 | 0.034559 | 0.0086856 | -0.034523 | -0.0086627
69 | 71 | 0.18652 | 0.11937 | 3.1322e-10 | 0 | 0 | 0 | 0 | 0 | 1 | -90 | 90 | 0.0014588 | 0.00036559 | -0.0014588 | -0.00036562
69 | 72 | 1.0183 | 0.65172 | 1.71e-09 | 0 | 0 | 0 | 0 | 0 | 1 | -90 | 90 | 0.0022232 | 0.00055608 | -0.0022231 | -0.00055621
69 | 67 | 2.094 | 1.3401 | 3.5163e-09 | 0 | 0 | 0 | 0 | 0 | 1 | -90 | 90 | -0.003682 | -0.00092167 | 0.0036823 | 0.00092152
72 | 114 | 6.7331 | 4.3092 | 1.1307e-08 | 0 | 0 | 0 | 0 | 0 | 1 | -90 | 90 | 0.0022231 | 0.00055621 | -0.0022228 | -0.00055709
67 | 68 | 1.8134 | 1.1606 | 3.0452e-09 | 0 | 0 | 0 | 0 | 0 | 1 | -90 | 90 | -0.0051711 | -0.0012947 | 0.0051716 | 0.0012947
95 | 111 | 1.5264 | 0.97691 | 2.5633e-09 | 0 | 0 | 0 | 0 | 0 | 1 | -90 | 90 | 0.018578 | 0.0046602 | -0.018572 | -0.0046568
45 | 46 | 0.74819 | 0.47884 | 1.2564e-09 | 0 | 0 | 0 | 0 | 0 | 1 | -90 | 90 | 0.030491 | 0.0076523 | -0.030483 | -0.0076475
46 | 48 | 1.5001 | 0.96007 | 2.5191e-09 | 0 | 0 | 0 | 0 | 0 | 1 | -90 | 90 | 0.026725 | 0.0067054 | -0.026713 | -0.0066981
48 | 90 | 2.7493 | 1.7596 | 4.6169e-09 | 0 | 0 | 0 | 0 | 0 | 1 | -90 | 90 | 0.021689 | 0.0054393 | -0.021675 | -0.0054306
48 | 91 | 4.618 | 2.9555 | 7.7548e-09 | 0 | 0 | 0 | 0 | 0 | 1 | -90 | 90 | 0.0050235 | 0.0012588 | -0.0050223 | -0.0012587
49 | 106 | 1.575 | 1.008 | 2.6448e-09 | 0 | 0 | 0 | 0 | 0 | 1 | -90 | 90 | 0.010851 | 0.0027199 | -0.010849 | -0.0027188
90 | 92 | 0.0064523 | 0.0041295 | 1.0835e-11 | 0 | 0 | 0 | 0 | 0 | 1 | -90 | 90 | 0.019839 | 0.0049704 | -0.019839 | -0.0049704
106 | 104 | 0.16972 | 0.10862 | 2.85e-10 | 0 | 0 | 0 | 0 | 0 | 1 | -90 | 90 | 0.0068851 | 0.0017253 | -0.006885 | -0.0017252
92 | 93 | 1.7277 | 1.1057 | 2.9013e-09 | 0 | 0 | 0 | 0 | 0 | 1 | -90 | 90 | 0.013344 | 0.0033426 | -0.01334 | -0.0033407
79 | 78 | 1.3623 | 0.8719 | 2.2877e-09 | 0 | 0 | 0 | 0 | 0 | 1 | -90 | 90 | 0.0077052 | 0.0019311 | -0.0077043 | -0.0019307
104 | 103 | 1.9099 | 1.2223 | 3.2072e-09 | 0 | 0 | 0 | 0 | 0 | 1 | -90 | 90 | 0.0024629 | 0.00061693 | -0.0024628 | -0.00061715
115 | 117 | 4.4963 | 2.8776 | 7.5505e-09 | 0 | 0 | 0 | 0 | 0 | 1 | -90 | 90 | 0.0020553 | 0.0005143 | -0.0020551 | -0.0005149
52 | 53 | 1.3527 | 0.86572 | 2.2715e-09 | 0 | 0 | 0 | 0 | 0 | 1 | -90 | 90 | 0.084114 | 0.021256 | -0.084009 | -0.021189
52 | 54 | 0.49072 | 0.31406 | 8.2405e-10 | 0 | 0 | 0 | 0 | 0 | 1 | -90 | 90 | -0.085898 | -0.021703 | 0.085938 | 0.021728
53 | 55 | 0.23913 | 0.15304 | 4.0157e-10 | 0 | 0 | 0 | 0 | 0 | 1 | -90 | 90 | 0.082357 | 0.020775 | -0.082339 | -0.020764
54 | 56 | 1.4854 | 0.95068 | 2.4945e-09 | 0 | 0 | 0 | 0 | 0 | 1 | -90 | 90 | -0.087033 | -0.022003 | 0.087156 | 0.022081
55 | 123 | 1.8629 | 1.1923 | 3.1283e-09 | 0 | 0 | 0 | 0 | 0 | 1 | -90 | 90 | 0.077054 | 0.01944 | -0.076933 | -0.019362
55 | 124 | 0.86072 | 0.55086 | 1.4454e-09 | 0 | 0 | 0 | 0 | 0 | 1 | -90 | 90 | 0.0052852 | 0.0013243 | -0.005285 | -0.0013243
123 | 137 | 0.9882 | 0.63245 | 1.6595e-09 | 0 | 0 | 0 | 0 | 0 | 1 | -90 | 90 | 0.063025 | 0.015875 | -0.062982 | -0.015847
123 | 144 | 1.7112 | 1.0952 | 2.8736e-09 | 0 | 0 | 0 | 0 | 0 | 1 | -90 | 90 | 0.013908 | 0.0034874 | -0.013904 | -0.0034853
124 | 162 | 0.49524 | 0.31695 | 8.3163e-10 | 0 | 0 | 0 | 0 | 0 | 1 | -90 | 90 | 0.004258 | 0.0010669 | -0.0042579 | -0.0010669
137 | 161 | 5.0173 | 3.2111 | 8.4253e-09 | 0 | 0 | 0 | 0 | 0 | 1 | -90 | 90 | 0.026959 | 0.0067811 | -0.026918 | -0.0067562
137 | 84 | 0.87287 | 0.55863 | 1.4658e-09 | 0 | 0 | 0 | 0 | 0 | 1 | -90 | 90 | 0.036023 | 0.0090662 | -0.036011 | -0.0090583
144 | 145 | 0.7314 | 0.4681 | 1.2282e-09 | 0 | 0 | 0 | 0 | 0 | 1 | -90 | 90 | 0.011483 | 0.0028785 | -0.011482 | -0.0028779
162 | 163 | 1.9544 | 1.2508 | 3.2819e-09 | 0 | 0 | 0 | 0 | 0 | 1 | -90 | 90 | 0.0030866 | 0.00077334 | -0.0030864 | -0.00077353
110 | 147 | 0.45264 | 0.28969 | 7.601e-10 | 0 | 0 | 0 | 0 | 0 | 1 | -90 | 90 | 0.010149 | 0.0025435 | -0.010148 | -0.0025433
57 | 58 | 1.0695 | 0.68446 | 1.7959e-09 | 0 | 0 | 0 | 0 | 0 | 1 | -90 | 90 | 0.010106 | 0.0025333 | -0.010105 | -0.0025327
57 | 59 | 1.8287 | 1.1704 | 3.0709e-09 | 0 | 0 | 0 | 0 | 0 | 1 | -90 | 90 | -0.012565 | -0.0031497 | 0.012569 | 0.0031514
58 | 60 | 0.80613 | 0.51592 | 1.3537e-09 | 0 | 0 | 0 | 0 | 0 | 1 | -90 | 90 | 0.0080941 | 0.0020287 | -0.0080935 | -0.0020284
59 | 61 | 2.0622 | 1.3198 | 3.4629e-09 | 0 | 0 | 0 | 0 | 0 | 1 | -90 | 90 | -0.014066 | -0.0035268 | 0.014071 | 0.0035294
60 | 77 | 1.3685 | 0.87583 | 2.2981e-09 | 0 | 0 | 0 | 0 | 0 | 1 | -90 | 90 | 0.0066707 | 0.0016718 | -0.00667 | -0.0016716
62 | 63 | 0.43653 | 0.27938 | 1.4661e-09 | 0 | 0 | 0 | 0 | 0 | 1 | -90 | 90 | 0.15604 | 0.039868 | -0.15593 | -0.039795
62 | 64 | 0.23139 | 0.14809 | 7.7714e-10 | 0 | 0 | 0 | 0 | 0 | 1 | -90 | 90 | -0.15696 | -0.040098 | 0.15702 | 0.040137
64 | 66 | 0.46287 | 0.29624 | 7.7728e-10 | 0 | 0 | 0 | 0 | 0 | 1 | -90 | 90 | 0.13143 | 0.033792 | -0.13135 | -0.033737
66 | 151 | 0.64226 | 0.41104 | 1.0785e-09 | 0 | 0 | 0 | 0 | 0 | 1 | -90 | 90 | 0.13043 | 0.033507 | -0.13031 | -0.033432
151 | 152 | 0.7305 | 0.46752 | 1.2267e-09 | 0 | 0 | 0 | 0 | 0 | 1 | -90 | 90 | 0.12963 | 0.033261 | -0.1295 | -0.033177
111 | 112 | 0.58647 | 0.37534 | 9.8485e-10 | 0 | 0 | 0 | 0 | 0 | 1 | -90 | 90 | 0.017917 | 0.0044928 | -0.017915 | -0.0044916
139 | 138 | 0.11059 | 0.07078 | 1.8572e-10 | 0 | 0 | 0 | 0 | 0 | 1 | -90 | 90 | 0.0014916 | 0.00037381 | -0.0014916 | -0.00037383
76 | 84 | 0.69736 | 0.44631 | 1.1711e-09 | 0 | 0 | 0 | 0 | 0 | 1 | -90 | 90 | -0.033904 | -0.008527 | 0.033913 | 0.0085325
78 | 80 | 0.84589 | 0.54137 | 1.4205e-09 | 0 | 0 | 0 | 0 | 0 | 1 | -90 | 90 | 0.0062442 | 0.0015648 | -0.0062438 | -0.0015647
80 | 82 | 1.223 | 0.78275 | 2.0538e-09 | 0 | 0 | 0 | 0 | 0 | 1 | -90 | 90 | 0.0062438 | 0.0015647 | -0.0062433 | -0.0015645
82 | 98 | 1.7828 | 1.141 | 2.9938e-09 | 0 | 0 | 0 | 0 | 0 | 1 | -90 | 90 | 0.0016399 | 0.00041074 | -0.0016398 | -0.000411
161 | 160 | 1.264 | 0.80895 | 2.1226e-09 | 0 | 0 | 0 | 0 | 0 | 1 | -90 | 90 | 0.024634 | 0.0061836 | -0.024625 | -0.0061784
161 | 141 | 0.20015 | 0.12809 | 3.361e-10 | 0 | 0 | 0 | 0 | 0 | 1 | -90 | 90 | 0.0022847 | 0.00057258 | -0.0022847 | -0.00057261
93 | 94 | 0.11449 | 0.073271 | 1.9225e-10 | 0 | 0 | 0 | 0 | 0 | 1 | -90 | 90 | 0.011877 | 0.0029739 | -0.011877 | -0.0029738
94 | 125 | 6.5237 | 4.1751 | 1.0955e-08 | 0 | 0 | 0 | 0 | 0 | 1 | -90 | 90 | 0.0060292 | 0.0015082 | -0.0060266 | -0.0015076
125 | 126 | 6.1635 | 3.9446 | 1.035e-08 | 0 | 0 | 0 | 0 | 0 | 1 | -90 | 90 | 0.0060266 | 0.0015076 | -0.0060241 | -0.001507
126 | 179 | 9.402 | 6.0173 | 1.5789e-08 | 0 | 0 | 0 | 0 | 0 | 1 | -90 | 90 | 0.0031204 | 0.00078096 | -0.0031194 | -0.00078182
126 | 129 | 10.9581 | 7.0132 | 1.8402e-08 | 0 | 0 | 0 | 0 | 0 | 1 | -90 | 90 | 0.0029037 | 0.00072605 | -0.0029027 | -0.00072716
112 | 113 | 0.0058173 | 0.0037231 | 9.7688e-12 | 0 | 0 | 0 | 0 | 0 | 1 | -90 | 90 | 0.017242 | 0.0043228 | -0.017242 | -0.0043228
129 | 128 | 2.7898 | 1.7855 | 4.6849e-09 | 0 | 0 | 0 | 0 | 0 | 1 | -90 | 90 | 0.0029027 | 0.00072716 | -0.0029024 | -0.00072744
118 | 117 | 1.0743 | 0.68758 | 1.8041e-09 | 0 | 0 | 0 | 0 | 0 | 1 | -90 | 90 | -0.0010438 | -0.00026161 | 0.0010438 | 0.00026145
103 | 105 | 0.64934 | 0.41558 | 1.0904e-09 | 0 | 0 | 0 | 0 | 0 | 1 | -90 | 90 | 0.0016043 | 0.00040199 | -0.0016043 | -0.00040209
169 | 171 | 1.2324 | 0.78875 | 2.0696e-09 | 0 | 0 | 0 | 0 | 0 | 1 | -90 | 90 | 0.001872 | 0.00046902 | -0.0018719 | -0.00046918
147 | 148 | 1.0961 | 0.70149 | 1.8406e-09 | 0 | 0 | 0 | 0 | 0 | 1 | -90 | 90 | 0.0087059 | 0.0021819 | -0.008705 | -0.0021815
148 | 164 | 0.27317 | 0.17483 | 4.5872e-10 | 0 | 0 | 0 | 0 | 0 | 1 | -90 | 90 | 0.0068479 | 0.001716 | -0.0068477 | -0.001716
145 | 146 | 1.7979 | 1.1506 | 3.0191e-09 | 0 | 0 | 0 | 0 | 0 | 1 | -90 | 90 | 0.0090603 | 0.0022711 | -0.0090586 | -0.0022704
130 | 131 | 0.070661 | 0.045223 | 1.1866e-10 | 0 | 0 | 0 | 0 | 0 | 1 | -90 | 90 | 0.0026687 | 0.00066884 | -0.0026687 | -0.00066885
130 | 132 | 0.66952 | 0.4285 | 1.1243e-09 | 0 | 0 | 0 | 0 | 0 | 1 | -90 | 90 | -0.0046362 | -0.001162 | 0.0046364 | 0.0011619
131 | 133 | 0.11945 | 0.076448 | 2.0059e-10 | 0 | 0 | 0 | 0 | 0 | 1 | -90 | 90 | 0.0015582 | 0.00039051 | -0.0015582 | -0.00039052
132 | 134 | 1.035 | 0.66239 | 1.738e-09 | 0 | 0 | 0 | 0 | 0 | 1 | -90 | 90 | -0.0066029 | -0.0016548 | 0.0066034 | 0.001655
134 | 135 | 1.3367 | 0.85551 | 2.2447e-09 | 0 | 0 | 0 | 0 | 0 | 1 | -90 | 90 | -0.0089964 | -0.0022548 | 0.0089977 | 0.0022553
135 | 136 | 0.59385 | 0.38007 | 9.9724e-10 | 0 | 0 | 0 | 0 | 0 | 1 | -90 | 90 | -0.011722 | -0.0029381 | 0.011723 | 0.0029386
136 | 142 | 1.3929 | 0.89143 | 2.339e-09 | 0 | 0 | 0 | 0 | 0 | 1 | -90 | 90 | -0.014177 | -0.0035536 | 0.01418 | 0.0035554
142 | 143 | 0.17578 | 0.1125 | 2.9518e-10 | 0 | 0 | 0 | 0 | 0 | 1 | -90 | 90 | -0.017381 | -0.0043577 | 0.017382 | 0.0043581
143 | 149 | 0.66781 | 0.4274 | 1.1214e-09 | 0 | 0 | 0 | 0 | 0 | 1 | -90 | 90 | -0.019485 | -0.0048851 | 0.019487 | 0.0048868
160 | 150 | 1.0939 | 0.70008 | 1.8369e-09 | 0 | 0 | 0 | 0 | 0 | 1 | -90 | 90 | 0.024625 | 0.0061784 | -0.024618 | -0.0061739
149 | 150 | 0.67324 | 0.43087 | 1.1305e-09 | 0 | 0 | 0 | 0 | 0 | 1 | -90 | 90 | -0.021589 | -0.0054135 | 0.021593 | 0.0054157
146 | 158 | 0.51606 | 0.33028 | 8.666e-10 | 0 | 0 | 0 | 0 | 0 | 1 | -90 | 90 | 0.006721 | 0.0016845 | -0.0067208 | -0.0016844
158 | 159 | 0.32408 | 0.20741 | 5.4421e-10 | 0 | 0 | 0 | 0 | 0 | 1 | -90 | 90 | 0.0043826 | 0.0010984 | -0.0043825 | -0.0010984
164 | 168 | 0.55545 | 0.35549 | 9.3276e-10 | 0 | 0 | 0 | 0 | 0 | 1 | -90 | 90 | 0.0056974 | 0.0014277 | -0.0056972 | -0.0014276
168 | 166 | 1.5184 | 0.97179 | 2.5498e-09 | 0 | 0 | 0 | 0 | 0 | 1 | -90 | 90 | 0.0038411 | 0.00096244 | -0.0038408 | -0.00096253
154 | 155 | 0.70693 | 0.45243 | 1.1871e-09 | 0 | 0 | 0 | 0 | 0 | 1 | -90 | 90 | -0.0021101 | -0.00052878 | 0.0021102 | 0.00052868
154 | 156 | 0.44142 | 0.28251 | 7.4126e-10 | 0 | 0 | 0 | 0 | 0 | 1 | -90 | 90 | 0.00088618 | 0.00022203 | -0.00088617 | -0.0002221
166 | 165 | 0.12939 | 0.082809 | 2.1728e-10 | 0 | 0 | 0 | 0 | 0 | 1 | -90 | 90 | 0.0029518 | 0.00073971 | -0.0029518 | -0.00073972
165 | 167 | 0.43994 | 0.28156 | 7.3878e-10 | 0 | 0 | 0 | 0 | 0 | 1 | -90 | 90 | 0.0020634 | 0.00051708 | -0.0020634 | -0.00051714