## bus_data
BUS_I | BUS_TYPE | Pd | Qd | Gs | Bs | area | Vm | Va | baseKV | zone | Vmax | Vmin
1 | 1 | 0.006306 | 0.0015804 | 0 | 0 | 1 | 0.99377 | -0.11961 | 0.4 | 1 | 1.1 | 0.9
2 | 1 | 0.0092873 | 0.0023276 | 0 | 0 | 1 | 0.99454 | -0.10482 | 0.4 | 1 | 1.1 | 0.9
3 | 1 | 0 | 0 | 0 | 0 | 1 | 0.99281 | -0.13818 | 0.4 | 1 | 1.1 | 0.9
4 | 1 | 0.0093125 | 0.0023339 | 0 | 0 | 1 | 0.99554 | -0.085428 | 0.4 | 1 | 1.1 | 0.9
6 | 1 | 0.02036 | 0.0051027 | 0 | 0 | 1 | 0.99171 | -0.15948 | 0.4 | 1 | 1.1 | 0.9
7 | 1 | 0.0099154 | 0.002485 | 0 | 0 | 1 | 0.99681 | -0.061086 | 0.4 | 1 | 1.1 | 0.9
5 | 1 | 0 | 0 | 0 | 0 | 1 | 0.9951 | -0.093872 | 0.4 | 1 | 1.1 | 0.9
8 | 1 | 0.0083127 | 0.0020834 | 0 | 0 | 1 | 0.99644 | -0.068032 | 0.4 | 1 | 1.1 | 0.9
9 | 1 | 0.018244 | 0.0045725 | 0 | 0 | 1 | 0.99467 | -0.10225 | 0.4 | 1 | 1.1 | 0.9
20 | 1 | 0 | 0 | 0 | 0 | 1 | 0.99848 | -0.028884 | 0.4 | 1 | 1.1 | 0.9
19 | 1 | 0 | 0 | 0 | 0 | 1 | 0.99739 | -0.04983 | 0.4 | 1 | 1.1 | 0.9
18 | 1 | 0.0083176 | 0.0020846 | 0 | 0 | 1 | 0.99438 | -0.10784 | 0.4 | 1 | 1.1 | 0.9
44 | 3 | 0.0033317 | 0.000835 | 0 | 0 | 1 | 1 | 0 | 0.4 | 1 | 1.1 | 0.9
41 | 1 | 0 | 0 | 0 | 0 | 1 | 0.99633 | -0.069962 | 0.4 | 1 | 1.1 | 0.9
10 | 1 | 0.0012481 | 0.00031281 | 0 | 0 | 1 | 0.98363 | -0.31545 | 0.4 | 1 | 1.1 | 0.9
11 | 1 | 0.008968 | 0.0022476 | 0 | 0 | 1 | 0.98397 | -0.30886 | 0.4 | 1 | 1.1 | 0.9
12 | 1 | 0 | 0 | 0 | 0 | 1 | 0.98287 | -0.33034 | 0.4 | 1 | 1.1 | 0.9
13 | 1 | 0.0080443 | 0.0020161 | 0 | 0 | 1 | 0.98464 | -0.29568 | 0.4 | 1 | 1.1 | 0.9
14 | 1 | 0 | 0 | 0 | 0 | 1 | 0.98235 | -0.34045 | 0.4 | 1 | 1.1 | 0.9
15 | 1 | 0 | 0 | 0 | 0 | 1 | 0.98508 | -0.28726 | 0.4 | 1 | 1.1 | 0.9
17 | 1 | 0.012104 | 0.0030336 | 0 | 0 | 1 | 0.98229 | -0.34158 | 0.4 | 1 | 1.1 | 0.9
22 | 1 | 0.008061 | 0.0020203 | 0 | 0 | 1 | 0.98548 | -0.27932 | 0.4 | 1 | 1.1 | 0.9
16 | 1 | 0.0024774 | 0.00062089 | 0 | 0 | 1 | 0.98891 | -0.21279 | 0.4 | 1 | 1.1 | 0.9
21 | 1 | 0 | 0 | 0 | 0 | 1 | 0.98895 | -0.21219 | 0.4 | 1 | 1.1 | 0.9
28 | 1 | 0 | 0 | 0 | 0 | 1 | 0.989 | -0.21122 | 0.4 | 1 | 1.1 | 0.9
23 | 1 | 0 | 0 | 0 | 0 | 1 | 0.98653 | -0.25896 | 0.4 | 1 | 1.1 | 0.9
42 | 1 | 0.0023409 | 0.00058669 | 0 | 0 | 1 | 0.99584 | -0.079484 | 0.4 | 1 | 1.1 | 0.9
43 | 1 | 0.0018589 | 0.00046588 | 0 | 0 | 1 | 0.99466 | -0.10199 | 0.4 | 1 | 1.1 | 0.9
54 | 1 | 0 | 0 | 0 | 0 | 1 | 0.99788 | -0.040291 | 0.4 | 1 | 1.1 | 0.9
62 | 1 | 0.0082508 | 0.0020678 | 0 | 0 | 1 | 0.98894 | -0.21224 | 0.4 | 1 | 1.1 | 0.9
53 | 1 | 0.0019046 | 0.00047734 | 0 | 0 | 1 | 0.98912 | -0.20887 | 0.4 | 1 | 1.1 | 0.9
24 | 1 | 0.0014267 | 0.00035756 | 0 | 0 | 1 | 0.98634 | -0.26265 | 0.4 | 1 | 1.1 | 0.9
25 | 1 | 0.0048965 | 0.0012272 | 0 | 0 | 1 | 0.98695 | -0.25077 | 0.4 | 1 | 1.1 | 0.9
26 | 1 | 0 | 0 | 0 | 0 | 1 | 0.98621 | -0.26524 | 0.4 | 1 | 1.1 | 0.9
27 | 1 | 0.0027668 | 0.00069344 | 0 | 0 | 1 | 0.98799 | -0.23053 | 0.4 | 1 | 1.1 | 0.9
164 | 1 | 0.0014837 | 0.00037186 | 0 | 0 | 1 | 0.98601 | -0.26912 | 0.4 | 1 | 1.1 | 0.9
45 | 1 | 0.0082579 | 0.0020696 | 0 | 0 | 1 | 0.98862 | -0.21848 | 0.4 | 1 | 1.1 | 0.9
165 | 1 | 0.0014535 | 0.00036428 | 0 | 0 | 1 | 0.98589 | -0.27147 | 0.4 | 1 | 1.1 | 0.9
46 | 1 | 0 | 0 | 0 | 0 | 1 | 0.98902 | -0.2106 | 0.4 | 1 | 1.1 | 0.9
52 | 1 | 0.0093295 | 0.0023382 | 0 | 0 | 1 | 0.98916 | -0.20802 | 0.4 | 1 | 1.1 | 0.9
29 | 1 | 0.0053645 | 0.0013445 | 0 | 0 | 1 | 0.99332 | -0.1272 | 0.4 | 1 | 1.1 | 0.9
30 | 1 | 0 | 0 | 0 | 0 | 1 | 0.99297 | -0.13395 | 0.4 | 1 | 1.1 | 0.9
31 | 1 | 0 | 0 | 0 | 0 | 1 | 0.99399 | -0.11442 | 0.4 | 1 | 1.1 | 0.9
32 | 1 | 0.0039269 | 0.00098419 | 0 | 0 | 1 | 0.99209 | -0.15111 | 0.4 | 1 | 1.1 | 0.9
36 | 1 | 0 | 0 | 0 | 0 | 1 | 0.99435 | -0.10744 | 0.4 | 1 | 1.1 | 0.9
38 | 1 | 0 | 0 | 0 | 0 | 1 | 0.99177 | -0.15729 | 0.4 | 1 | 1.1 | 0.9
33 | 1 | 0 | 0 | 0 | 0 | 1 | 0.98996 | -0.19229 | 0.4 | 1 | 1.1 | 0.9
64 | 1 | 0 | 0 | 0 | 0 | 1 | 0.99015 | -0.18862 | 0.4 | 1 | 1.1 | 0.9
67 | 1 | 0.0014232 | 0.00035668 | 0 | 0 | 1 | 0.98978 | -0.19591 | 0.4 | 1 | 1.1 | 0.9
34 | 1 | 0 | 0 | 0 | 0 | 1 | 0.99251 | -0.14254 | 0.4 | 1 | 1.1 | 0.9
77 | 1 | 0.0070629 | 0.0017701 | 0 | 0 | 1 | 0.99125 | -0.16657 | 0.4 | 1 | 1.1 | 0.9
74 | 1 | 0.0016412 | 0.00041132 | 0 | 0 | 1 | 0.9922 | -0.14853 | 0.4 | 1 | 1.1 | 0.9
35 | 1 | 0.005371 | 0.0013461 | 0 | 0 | 1 | 0.99666 | -0.063469 | 0.4 | 1 | 1.1 | 0.9
39 | 1 | 0 | 0 | 0 | 0 | 1 | 0.99673 | -0.06215 | 0.4 | 1 | 1.1 | 0.9
40 | 1 | 0.0066239 | 0.0016601 | 0 | 0 | 1 | 0.99556 | -0.08424 | 0.4 | 1 | 1.1 | 0.9
37 | 1 | 0 | 0 | 0 | 0 | 1 | 0.99043 | -0.18322 | 0.4 | 1 | 1.1 | 0.9
59 | 1 | 0.005287 | 0.001325 | 0 | 0 | 1 | 0.99037 | -0.18444 | 0.4 | 1 | 1.1 | 0.9
55 | 1 | 0.0036512 | 0.00091508 | 0 | 0 | 1 | 0.99053 | -0.18129 | 0.4 | 1 | 1.1 | 0.9
60 | 1 | 0 | 0 | 0 | 0 | 1 | 0.99107 | -0.17071 | 0.4 | 1 | 1.1 | 0.9
66 | 1 | 0.0032426 | 0.00081268 | 0 | 0 | 1 | 0.9903 | -0.18578 | 0.4 | 1 | 1.1 | 0.9
68 | 1 | 0.0048094 | 0.0012053 | 0 | 0 | 1 | 0.98978 | -0.19592 | 0.4 | 1 | 1.1 | 0.9
79 | 1 | 0.0060203 | 0.0015088 | 0 | 0 | 1 | 0.98978 | -0.19469 | 0.4 | 1 | 1.1 | 0.9
72 | 1 | 0.0017342 | 0.00043462 | 0 | 0 | 1 | 0.99177 | -0.15683 | 0.4 | 1 | 1.1 | 0.9
61 | 1 | 0 | 0 | 0 | 0 | 1 | 0.9968 | -0.060665 | 0.4 | 1 | 1.1 | 0.9
56 | 1 | 0 | 0 | 0 | 0 | 1 | 0.99068 | -0.17844 | 0.4 | 1 | 1.1 | 0.9
63 | 1 | 0.0041637 | 0.0010435 | 0 | 0 | 1 | 0.99102 | -0.17176 | 0.4 | 1 | 1.1 | 0.9
57 | 1 | 0.0038603 | 0.00096749 | 0 | 0 | 1 | 0.9908 | -0.17598 | 0.4 | 1 | 1.1 | 0.9
104 | 1 | 0.0016257 | 0.00040745 | 0 | 0 | 1 | 0.99578 | -0.080541 | 0.4 | 1 | 1.1 | 0.9
47 | 1 | 0 | 0 | 0 | 0 | 1 | 0.99027 | -0.18641 | 0.4 | 1 | 1.1 | 0.9
145 | 1 | 0.0023519 | 0.00058943 | 0 | 0 | 1 | 0.99558 | -0.084486 | 0.4 | 1 | 1.1 | 0.9
49 | 1 | 0.0053927 | 0.0013515 | 0 | 0 | 1 | 0.98968 | -0.19786 | 0.4 | 1 | 1.1 | 0.9
160 | 1 | 0.0021759 | 0.00054533 | 0 | 0 | 1 | 0.9965 | -0.066755 | 0.4 | 1 | 1.1 | 0.9
48 | 1 | 0.0023861 | 0.00059802 | 0 | 0 | 1 | 0.98868 | -0.21735 | 0.4 | 1 | 1.1 | 0.9
50 | 1 | 0.0011435 | 0.0002866 | 0 | 0 | 1 | 0.98818 | -0.22699 | 0.4 | 1 | 1.1 | 0.9
51 | 1 | 0.0017633 | 0.00044194 | 0 | 0 | 1 | 0.9895 | -0.20142 | 0.4 | 1 | 1.1 | 0.9
121 | 1 | 0.0033251 | 0.00083336 | 0 | 0 | 1 | 0.98818 | -0.22706 | 0.4 | 1 | 1.1 | 0.9
99 | 1 | 0.0039407 | 0.00098763 | 0 | 0 | 1 | 0.98793 | -0.2318 | 0.4 | 1 | 1.1 | 0.9
93 | 1 | 0.001811 | 0.00045387 | 0 | 0 | 1 | 0.99649 | -0.066906 | 0.4 | 1 | 1.1 | 0.9
58 | 1 | 0 | 0 | 0 | 0 | 1 | 0.99076 | -0.17682 | 0.4 | 1 | 1.1 | 0.9
65 | 1 | 0 | 0 | 0 | 0 | 1 | 0.9905 | -0.18184 | 0.4 | 1 | 1.1 | 0.9
69 | 1 | 0.0021593 | 0.00054117 | 0 | 0 | 1 | 0.98972 | -0.19693 | 0.4 | 1 | 1.1 | 0.9
75 | 1 | 0 | 0 | 0 | 0 | 1 | 0.99155 | -0.16115 | 0.4 | 1 | 1.1 | 0.9
76 | 1 | 0.0034591 | 0.00086694 | 0 | 0 | 1 | 0.99127 | -0.16642 | 0.4 | 1 | 1.1 | 0.9
73 | 1 | 0.002338 | 0.00058597 | 0 | 0 | 1 | 0.99163 | -0.15947 | 0.4 | 1 | 1.1 | 0.9
103 | 1 | 0.0041579 | 0.0010421 | 0 | 0 | 1 | 0.97042 | -0.57172 | 0.4 | 1 | 1.1 | 0.9
102 | 1 | 0.0024799 | 0.00062153 | 0 | 0 | 1 | 0.97053 | -0.5695 | 0.4 | 1 | 1.1 | 0.9
78 | 1 | 0.0062427 | 0.0015646 | 0 | 0 | 1 | 0.9912 | -0.16795 | 0.4 | 1 | 1.1 | 0.9
105 | 1 | 0.0012999 | 0.0003258 | 0 | 0 | 1 | 0.99119 | -0.16805 | 0.4 | 1 | 1.1 | 0.9
112 | 1 | 0.0061599 | 0.0015438 | 0 | 0 | 1 | 0.98911 | -0.20752 | 0.4 | 1 | 1.1 | 0.9
109 | 1 | 0.0089527 | 0.0022437 | 0 | 0 | 1 | 0.98625 | -0.2625 | 0.4 | 1 | 1.1 | 0.9
80 | 1 | 0.0013207 | 0.00033101 | 0 | 0 | 1 | 0.9709 | -0.56214 | 0.4 | 1 | 1.1 | 0.9
81 | 1 | 0.0024073 | 0.00060332 | 0 | 0 | 1 | 0.97077 | -0.56472 | 0.4 | 1 | 1.1 | 0.9
82 | 1 | 0.0010535 | 0.00026403 | 0 | 0 | 1 | 0.97094 | -0.56139 | 0.4 | 1 | 1.1 | 0.9
83 | 1 | 0 | 0 | 0 | 0 | 1 | 0.97067 | -0.56679 | 0.4 | 1 | 1.1 | 0.9
84 | 1 | 0.00097361 | 0.00024401 | 0 | 0 | 1 | 0.97095 | -0.56124 | 0.4 | 1 | 1.1 | 0.9
85 | 1 | 0.0014012 | 0.00035117 | 0 | 0 | 1 | 0.97058 | -0.56854 | 0.4 | 1 | 1.1 | 0.9
86 | 1 | 0.00095973 | 0.00024053 | 0 | 0 | 1 | 0.97103 | -0.55974 | 0.4 | 1 | 1.1 | 0.9
143 | 1 | 0.0012521 | 0.0003138 | 0 | 0 | 1 | 0.9712 | -0.55624 | 0.4 | 1 | 1.1 | 0.9
144 | 1 | 0.0013355 | 0.00033471 | 0 | 0 | 1 | 0.97127 | -0.55491 | 0.4 | 1 | 1.1 | 0.9
87 | 1 | 0.0085823 | 0.0021509 | 0 | 0 | 1 | 0.99553 | -0.085385 | 0.4 | 1 | 1.1 | 0.9
88 | 1 | 0.0040205 | 0.0010076 | 0 | 0 | 1 | 0.99539 | -0.088236 | 0.4 | 1 | 1.1 | 0.9
89 | 1 | 0.005047 | 0.0012649 | 0 | 0 | 1 | 0.99586 | -0.079121 | 0.4 | 1 | 1.1 | 0.9
90 | 1 | 0.0021955 | 0.00055025 | 0 | 0 | 1 | 0.99479 | -0.099839 | 0.4 | 1 | 1.1 | 0.9
91 | 1 | 0.0020505 | 0.00051389 | 0 | 0 | 1 | 0.99649 | -0.066961 | 0.4 | 1 | 1.1 | 0.9
92 | 1 | 0.0028642 | 0.00071784 | 0 | 0 | 1 | 0.99465 | -0.1025 | 0.4 | 1 | 1.1 | 0.9
116 | 1 | 0.0028644 | 0.0007179 | 0 | 0 | 1 | 0.99465 | -0.10252 | 0.4 | 1 | 1.1 | 0.9
115 | 1 | 0.012366 | 0.0030993 | 0 | 0 | 1 | 0.99448 | -0.10576 | 0.4 | 1 | 1.1 | 0.9
94 | 1 | 0.0013811 | 0.00034613 | 0 | 0 | 1 | 0.98747 | -0.24089 | 0.4 | 1 | 1.1 | 0.9
95 | 1 | 0.0016492 | 0.00041332 | 0 | 0 | 1 | 0.98768 | -0.2367 | 0.4 | 1 | 1.1 | 0.9
96 | 1 | 0.00055567 | 0.00013926 | 0 | 0 | 1 | 0.98732 | -0.24369 | 0.4 | 1 | 1.1 | 0.9
97 | 1 | 0.0013822 | 0.00034642 | 0 | 0 | 1 | 0.98777 | -0.23487 | 0.4 | 1 | 1.1 | 0.9
98 | 1 | 0 | 0 | 0 | 0 | 1 | 0.98709 | -0.24828 | 0.4 | 1 | 1.1 | 0.9
100 | 1 | 0 | 0 | 0 | 0 | 1 | 0.98669 | -0.25591 | 0.4 | 1 | 1.1 | 0.9
176 | 1 | 0.0012316 | 0.00030867 | 0 | 0 | 1 | 0.98666 | -0.25655 | 0.4 | 1 | 1.1 | 0.9
175 | 1 | 0 | 0 | 0 | 0 | 1 | 0.98652 | -0.25933 | 0.4 | 1 | 1.1 | 0.9
173 | 1 | 0.00067005 | 0.00016793 | 0 | 0 | 1 | 0.98616 | -0.26626 | 0.4 | 1 | 1.1 | 0.9
137 | 1 | 0.00045152 | 0.00011316 | 0 | 0 | 1 | 0.99503 | -0.095203 | 0.4 | 1 | 1.1 | 0.9
135 | 1 | 0.00047378 | 0.00011874 | 0 | 0 | 1 | 0.99504 | -0.094973 | 0.4 | 1 | 1.1 | 0.9
136 | 1 | 0.0026134 | 0.00065498 | 0 | 0 | 1 | 0.9953 | -0.089992 | 0.4 | 1 | 1.1 | 0.9
106 | 1 | 0.003692 | 0.0009253 | 0 | 0 | 1 | 0.98321 | -0.32111 | 0.4 | 1 | 1.1 | 0.9
107 | 1 | 0.0045141 | 0.0011313 | 0 | 0 | 1 | 0.98493 | -0.28789 | 0.4 | 1 | 1.1 | 0.9
108 | 1 | 0 | 0 | 0 | 0 | 1 | 0.98195 | -0.34562 | 0.4 | 1 | 1.1 | 0.9
110 | 1 | 0 | 0 | 0 | 0 | 1 | 0.97902 | -0.40258 | 0.4 | 1 | 1.1 | 0.9
113 | 1 | 0.0039362 | 0.00098651 | 0 | 0 | 1 | 0.97866 | -0.40967 | 0.4 | 1 | 1.1 | 0.9
114 | 1 | 0 | 0 | 0 | 0 | 1 | 0.97574 | -0.46679 | 0.4 | 1 | 1.1 | 0.9
120 | 1 | 0.0034 | 0.00085211 | 0 | 0 | 1 | 0.97866 | -0.40969 | 0.4 | 1 | 1.1 | 0.9
155 | 1 | 0 | 0 | 0 | 0 | 1 | 0.97555 | -0.47065 | 0.4 | 1 | 1.1 | 0.9
159 | 1 | 0.0014445 | 0.00036204 | 0 | 0 | 1 | 0.97542 | -0.47306 | 0.4 | 1 | 1.1 | 0.9
118 | 1 | 0.003405 | 0.00085337 | 0 | 0 | 1 | 0.97846 | -0.41357 | 0.4 | 1 | 1.1 | 0.9
154 | 1 | 0.00087502 | 0.0002193 | 0 | 0 | 1 | 0.9755 | -0.47148 | 0.4 | 1 | 1.1 | 0.9
158 | 1 | 0 | 0 | 0 | 0 | 1 | 0.97484 | -0.48448 | 0.4 | 1 | 1.1 | 0.9
117 | 1 | 0.0036406 | 0.00091242 | 0 | 0 | 1 | 0.97839 | -0.41509 | 0.4 | 1 | 1.1 | 0.9
119 | 1 | 0.0036336 | 0.00091067 | 0 | 0 | 1 | 0.97837 | -0.41544 | 0.4 | 1 | 1.1 | 0.9
122 | 1 | 0.0012968 | 0.000325 | 0 | 0 | 1 | 0.97235 | -0.53359 | 0.4 | 1 | 1.1 | 0.9
123 | 1 | 0.0066199 | 0.0016591 | 0 | 0 | 1 | 0.97233 | -0.534 | 0.4 | 1 | 1.1 | 0.9
124 | 1 | 0 | 0 | 0 | 0 | 1 | 0.97241 | -0.53243 | 0.4 | 1 | 1.1 | 0.9
126 | 1 | 0.0013658 | 0.00034231 | 0 | 0 | 1 | 0.97298 | -0.52105 | 0.4 | 1 | 1.1 | 0.9
127 | 1 | 0.0012449 | 0.00031199 | 0 | 0 | 1 | 0.97222 | -0.53613 | 0.4 | 1 | 1.1 | 0.9
125 | 1 | 0.0013091 | 0.00032809 | 0 | 0 | 1 | 0.97127 | -0.55499 | 0.4 | 1 | 1.1 | 0.9
128 | 1 | 0.0012213 | 0.00030608 | 0 | 0 | 1 | 0.97127 | -0.55488 | 0.4 | 1 | 1.1 | 0.9
129 | 1 | 0.0012442 | 0.00031184 | 0 | 0 | 1 | 0.97321 | -0.51663 | 0.4 | 1 | 1.1 | 0.9
130 | 1 | 0.0012297 | 0.00030819 | 0 | 0 | 1 | 0.97207 | -0.53913 | 0.4 | 1 | 1.1 | 0.9
149 | 1 | 0.0013466 | 0.00033749 | 0 | 0 | 1 | 0.97128 | -0.55472 | 0.4 | 1 | 1.1 | 0.9
157 | 1 | 0.0014522 | 0.00036396 | 0 | 0 | 1 | 0.97395 | -0.50193 | 0.4 | 1 | 1.1 | 0.9
150 | 1 | 0 | 0 | 0 | 0 | 1 | 0.97181 | -0.54427 | 0.4 | 1 | 1.1 | 0.9
147 | 1 | 0.0012191 | 0.00030554 | 0 | 0 | 1 | 0.97131 | -0.55417 | 0.4 | 1 | 1.1 | 0.9
156 | 1 | 0.0014368 | 0.0003601 | 0 | 0 | 1 | 0.97411 | -0.49895 | 0.4 | 1 | 1.1 | 0.9
161 | 1 | 0.0012541 | 0.0003143 | 0 | 0 | 1 | 0.97179 | -0.54467 | 0.4 | 1 | 1.1 | 0.9
148 | 1 | 0.0013091 | 0.00032808 | 0 | 0 | 1 | 0.97161 | -0.54818 | 0.4 | 1 | 1.1 | 0.9
131 | 1 | 0.0026741 | 0.00067018 | 0 | 0 | 1 | 0.99513 | -0.093192 | 0.4 | 1 | 1.1 | 0.9
132 | 1 | 0.0028063 | 0.00070332 | 0 | 0 | 1 | 0.99514 | -0.093051 | 0.4 | 1 | 1.1 | 0.9
133 | 1 | 0.0033224 | 0.00083268 | 0 | 0 | 1 | 0.99504 | -0.094938 | 0.4 | 1 | 1.1 | 0.9
134 | 1 | 0.0043892 | 0.0011 | 0 | 0 | 1 | 0.99529 | -0.090077 | 0.4 | 1 | 1.1 | 0.9
138 | 1 | 0.00094057 | 0.00023573 | 0 | 0 | 1 | 0.97534 | -0.47475 | 0.4 | 1 | 1.1 | 0.9
139 | 1 | 0.00097761 | 0.00024501 | 0 | 0 | 1 | 0.97534 | -0.47467 | 0.4 | 1 | 1.1 | 0.9
140 | 1 | 0.00098776 | 0.00024756 | 0 | 0 | 1 | 0.97533 | -0.4748 | 0.4 | 1 | 1.1 | 0.9
141 | 1 | 0.00098615 | 0.00024715 | 0 | 0 | 1 | 0.97539 | -0.47371 | 0.4 | 1 | 1.1 | 0.9
142 | 1 | 0.00092356 | 0.00023147 | 0 | 0 | 1 | 0.97543 | -0.47298 | 0.4 | 1 | 1.1 | 0.9
152 | 1 | 0.00098004 | 0.00024562 | 0 | 0 | 1 | 0.97545 | -0.47259 | 0.4 | 1 | 1.1 | 0.9
151 | 1 | 0.0010625 | 0.00026628 | 0 | 0 | 1 | 0.97546 | -0.47239 | 0.4 | 1 | 1.1 | 0.9
146 | 1 | 0 | 0 | 0 | 0 | 1 | 0.97136 | -0.55305 | 0.4 | 1 | 1.1 | 0.9
162 | 1 | 0.0011361 | 0.00028474 | 0 | 0 | 1 | 0.97177 | -0.54499 | 0.4 | 1 | 1.1 | 0.9
153 | 1 | 0.0012353 | 0.0003096 | 0 | 0 | 1 | 0.97548 | -0.47202 | 0.4 | 1 | 1.1 | 0.9
163 | 1 | 0.00092841 | 0.00023268 | 0 | 0 | 1 | 0.97176 | -0.54528 | 0.4 | 1 | 1.1 | 0.9
166 | 1 | 0.001586 | 0.0003975 | 0 | 0 | 1 | 0.98583 | -0.27255 | 0.4 | 1 | 1.1 | 0.9
167 | 1 | 0.0027331 | 0.00068499 | 0 | 0 | 1 | 0.9858 | -0.27314 | 0.4 | 1 | 1.1 | 0.9
168 | 1 | 0.0012255 | 0.00030714 | 0 | 0 | 1 | 0.98572 | -0.27473 | 0.4 | 1 | 1.1 | 0.9
169 | 1 | 0.0013747 | 0.00034453 | 0 | 0 | 1 | 0.9857 | -0.27515 | 0.4 | 1 | 1.1 | 0.9
170 | 1 | 0.0026902 | 0.00067422 | 0 | 0 | 1 | 0.98569 | -0.27525 | 0.4 | 1 | 1.1 | 0.9
171 | 1 | 0.0012221 | 0.00030628 | 0 | 0 | 1 | 0.98615 | -0.26646 | 0.4 | 1 | 1.1 | 0.9
172 | 1 | 0.00065363 | 0.00016382 | 0 | 0 | 1 | 0.98613 | -0.26694 | 0.4 | 1 | 1.1 | 0.9
174 | 1 | 0.0051578 | 0.0012927 | 0 | 0 | 1 | 0.98611 | -0.26721 | 0.4 | 1 | 1.1 | 0.9

## generator_data
GEN_BUS | PG | QG | QMAX | QMIN | VG | MBASE | GEN_STATUS | PMAX | PMIN
44 | 0.46373 | 0.11811 | 10 | -10 | 1 | 100 | 1 | 10 | 0

## branch_data
F_BUS | T_BUS | BR_R | BR_X | BR_B | RATE_A | RATE_B | RATE_C | TAP | SHIFT | BR_STATUS | ANGMIN | ANGMAX | P_in | Q_in | P_out | Q_out
1 | 2 | 2.457 | 1.5725 | 4.1259e-09 | 0 | 0 | 0 | 0 | 0 | 1 | -90 | 90 | -0.026705 | -0.0067065 | 0.026724 | 0.0067182
1 | 3 | 4.0328 | 2.581 | 6.7721e-09 | 0 | 0 | 0 | 0 | 0 | 1 | -90 | 90 | 0.020399 | 0.0051261 | -0.020381 | -0.0051152
2 | 4 | 2.3929 | 1.5315 | 4.0183e-09 | 0 | 0 | 0 | 0 | 0 | 1 | -90 | 90 | -0.036011 | -0.0090458 | 0.036044 | 0.0090668
3 | 6 | 4.6182 | 2.9556 | 7.7552e-09 | 0 | 0 | 0 | 0 | 0 | 1 | -90 | 90 | 0.020381 | 0.0051152 | -0.02036 | -0.0051027
4 | 7 | 2.3917 | 1.5307 | 4.0163e-09 | 0 | 0 | 0 | 0 | 0 | 1 | -90 | 90 | -0.045357 | -0.011401 | 0.04541 | 0.011434
7 | 20 | 2.6031 | 1.666 | 4.3714e-09 | 0 | 0 | 0 | 0 | 0 | 1 | -90 | 90 | -0.055325 | -0.013919 | 0.05541 | 0.013973
5 | 8 | 4.3232 | 2.7669 | 7.2599e-09 | 0 | 0 | 0 | 0 | 0 | 1 | -90 | 90 | -0.026575 | -0.0066646 | 0.026608 | 0.0066848
5 | 9 | 1.3999 | 0.89596 | 2.3509e-09 | 0 | 0 | 0 | 0 | 0 | 1 | -90 | 90 | 0.026575 | 0.0066646 | -0.026564 | -0.006658
8 | 19 | 2.3247 | 1.4878 | 3.9038e-09 | 0 | 0 | 0 | 0 | 0 | 1 | -90 | 90 | -0.03492 | -0.0087682 | 0.034951 | 0.0087872
9 | 18 | 2.9755 | 1.9043 | 4.9967e-09 | 0 | 0 | 0 | 0 | 0 | 1 | -90 | 90 | 0.0083198 | 0.0020855 | -0.0083176 | -0.0020846
20 | 44 | 0.54511 | 0.34887 | 1.8308e-09 | 0 | 0 | 0 | 0 | 0 | 1 | -90 | 90 | -0.23886 | -0.060531 | 0.23919 | 0.060743
20 | 19 | 0.51387 | 0.32887 | 1.7258e-09 | 0 | 0 | 0 | 0 | 0 | 1 | -90 | 90 | 0.18345 | 0.046558 | -0.18327 | -0.04644
19 | 41 | 0.60969 | 0.3902 | 2.0477e-09 | 0 | 0 | 0 | 0 | 0 | 1 | -90 | 90 | 0.14831 | 0.037653 | -0.14817 | -0.037561
44 | 54 | 0.82513 | 0.52809 | 2.7712e-09 | 0 | 0 | 0 | 0 | 0 | 1 | -90 | 90 | 0.2212 | 0.056527 | -0.22077 | -0.056252
41 | 42 | 1.8369 | 1.1756 | 3.0847e-09 | 0 | 0 | 0 | 0 | 0 | 1 | -90 | 90 | 0.02307 | 0.0057886 | -0.02306 | -0.0057822
41 | 43 | 1.147 | 0.73408 | 1.9261e-09 | 0 | 0 | 0 | 0 | 0 | 1 | -90 | 90 | 0.1251 | 0.031772 | -0.12491 | -0.031649
10 | 11 | 2.1414 | 1.3705 | 3.596e-09 | 0 | 0 | 0 | 0 | 0 | 1 | -90 | 90 | -0.013367 | -0.0033546 | 0.013372 | 0.0033569
10 | 12 | 5.3304 | 3.4115 | 8.9512e-09 | 0 | 0 | 0 | 0 | 0 | 1 | -90 | 90 | 0.012119 | 0.0030418 | -0.012111 | -0.0030372
11 | 13 | 2.5623 | 1.6399 | 4.3027e-09 | 0 | 0 | 0 | 0 | 0 | 1 | -90 | 90 | -0.02234 | -0.0056045 | 0.022354 | 0.0056131
12 | 14 | 3.6141 | 2.313 | 6.069e-09 | 0 | 0 | 0 | 0 | 0 | 1 | -90 | 90 | 0.012111 | 0.0030372 | -0.012105 | -0.003034
13 | 15 | 1.2057 | 0.77166 | 2.0247e-09 | 0 | 0 | 0 | 0 | 0 | 1 | -90 | 90 | -0.030398 | -0.0076292 | 0.03041 | 0.0076368
14 | 17 | 0.40409 | 0.25861 | 6.7857e-10 | 0 | 0 | 0 | 0 | 0 | 1 | -90 | 90 | 0.012105 | 0.003034 | -0.012104 | -0.0030337
15 | 22 | 1.1378 | 0.72821 | 1.9107e-09 | 0 | 0 | 0 | 0 | 0 | 1 | -90 | 90 | -0.03041 | -0.0076368 | 0.030422 | 0.007644
22 | 23 | 2.3084 | 1.4774 | 3.8765e-09 | 0 | 0 | 0 | 0 | 0 | 1 | -90 | 90 | -0.038483 | -0.0096643 | 0.03852 | 0.0096878
16 | 21 | 1.0721 | 0.68616 | 1.8004e-09 | 0 | 0 | 0 | 0 | 0 | 1 | -90 | 90 | -0.0024774 | -0.00062089 | 0.0024774 | 0.00062076
21 | 28 | 1.7172 | 1.099 | 2.8836e-09 | 0 | 0 | 0 | 0 | 0 | 1 | -90 | 90 | -0.0024774 | -0.00062076 | 0.0024775 | 0.00062055
28 | 62 | 0.54289 | 0.34745 | 9.1166e-10 | 0 | 0 | 0 | 0 | 0 | 1 | -90 | 90 | 0.0082512 | 0.002068 | -0.0082508 | -0.0020678
28 | 53 | 0.96065 | 0.61482 | 1.6132e-09 | 0 | 0 | 0 | 0 | 0 | 1 | -90 | 90 | -0.010729 | -0.0026886 | 0.01073 | 0.0026892
23 | 24 | 1.1517 | 0.73711 | 1.9341e-09 | 0 | 0 | 0 | 0 | 0 | 1 | -90 | 90 | 0.013982 | 0.0035066 | -0.01398 | -0.0035052
23 | 25 | 0.68254 | 0.43682 | 1.1462e-09 | 0 | 0 | 0 | 0 | 0 | 1 | -90 | 90 | -0.052502 | -0.013194 | 0.052523 | 0.013207
42 | 104 | 0.22691 | 0.14522 | 3.8104e-10 | 0 | 0 | 0 | 0 | 0 | 1 | -90 | 90 | 0.020719 | 0.0051955 | -0.020718 | -0.0051949
43 | 47 | 3.0512 | 1.9528 | 5.1238e-09 | 0 | 0 | 0 | 0 | 0 | 1 | -90 | 90 | 0.12305 | 0.031184 | -0.12255 | -0.030866
54 | 160 | 2.682 | 1.7165 | 4.5037e-09 | 0 | 0 | 0 | 0 | 0 | 1 | -90 | 90 | 0.044084 | 0.011088 | -0.044029 | -0.011053
54 | 61 | 0.52078 | 0.3333 | 1.7491e-09 | 0 | 0 | 0 | 0 | 0 | 1 | -90 | 90 | 0.17669 | 0.045164 | -0.17652 | -0.045053
53 | 52 | 0.29506 | 0.18884 | 4.9549e-10 | 0 | 0 | 0 | 0 | 0 | 1 | -90 | 90 | -0.012635 | -0.0031665 | 0.012635 | 0.0031668
24 | 26 | 0.89797 | 0.5747 | 1.5079e-09 | 0 | 0 | 0 | 0 | 0 | 1 | -90 | 90 | 0.012553 | 0.0031476 | -0.012552 | -0.0031468
25 | 27 | 1.5435 | 0.98781 | 2.5919e-09 | 0 | 0 | 0 | 0 | 0 | 1 | -90 | 90 | -0.057419 | -0.014435 | 0.057475 | 0.01447
26 | 164 | 1.349 | 0.86334 | 2.2653e-09 | 0 | 0 | 0 | 0 | 0 | 1 | -90 | 90 | 0.012552 | 0.0031468 | -0.012549 | -0.0031455
27 | 45 | 0.87804 | 0.56195 | 1.4745e-09 | 0 | 0 | 0 | 0 | 0 | 1 | -90 | 90 | -0.060242 | -0.015163 | 0.060276 | 0.015185
164 | 165 | 0.92575 | 0.59248 | 1.5546e-09 | 0 | 0 | 0 | 0 | 0 | 1 | -90 | 90 | 0.011065 | 0.0027737 | -0.011064 | -0.002773
45 | 46 | 0.5055 | 0.32352 | 8.4887e-10 | 0 | 0 | 0 | 0 | 0 | 1 | -90 | 90 | -0.068534 | -0.017255 | 0.06856 | 0.017271
165 | 166 | 0.49064 | 0.31401 | 8.2392e-10 | 0 | 0 | 0 | 0 | 0 | 1 | -90 | 90 | 0.0096107 | 0.0024087 | -0.0096102 | -0.0024085
46 | 48 | 1.1969 | 0.76602 | 2.0099e-09 | 0 | 0 | 0 | 0 | 0 | 1 | -90 | 90 | 0.024737 | 0.0062107 | -0.024729 | -0.0062058
46 | 47 | 1.1413 | 0.7304 | 1.9165e-09 | 0 | 0 | 0 | 0 | 0 | 1 | -90 | 90 | -0.093297 | -0.023482 | 0.093405 | 0.023551
52 | 51 | 1.3169 | 0.84284 | 2.2115e-09 | 0 | 0 | 0 | 0 | 0 | 1 | -90 | 90 | -0.021964 | -0.005505 | 0.021971 | 0.0055092
29 | 30 | 0.91686 | 0.58679 | 1.5397e-09 | 0 | 0 | 0 | 0 | 0 | 1 | -90 | 90 | 0.032607 | 0.0082 | -0.032596 | -0.0081934
29 | 31 | 1.4924 | 0.95512 | 2.5061e-09 | 0 | 0 | 0 | 0 | 0 | 1 | -90 | 90 | -0.037971 | -0.0095444 | 0.037994 | 0.009559
30 | 32 | 2.3294 | 1.4908 | 3.9116e-09 | 0 | 0 | 0 | 0 | 0 | 1 | -90 | 90 | 0.032596 | 0.0081934 | -0.032569 | -0.0081767
31 | 36 | 0.81602 | 0.52225 | 1.3703e-09 | 0 | 0 | 0 | 0 | 0 | 1 | -90 | 90 | -0.037994 | -0.009559 | 0.038007 | 0.009567
32 | 38 | 0.95281 | 0.6098 | 1.6e-09 | 0 | 0 | 0 | 0 | 0 | 1 | -90 | 90 | 0.028642 | 0.0071925 | -0.028634 | -0.0071873
36 | 40 | 0.63372 | 0.40558 | 2.1284e-09 | 0 | 0 | 0 | 0 | 0 | 1 | -90 | 90 | -0.16414 | -0.041805 | 0.16433 | 0.041922
36 | 34 | 1.247 | 0.79805 | 4.1879e-09 | 0 | 0 | 0 | 0 | 0 | 1 | -90 | 90 | 0.12613 | 0.032238 | -0.12592 | -0.032101
38 | 60 | 2.0666 | 1.3226 | 3.4703e-09 | 0 | 0 | 0 | 0 | 0 | 1 | -90 | 90 | 0.028634 | 0.0071873 | -0.028616 | -0.0071759
33 | 64 | 1.9194 | 1.2284 | 3.2231e-09 | 0 | 0 | 0 | 0 | 0 | 1 | -90 | 90 | -0.0083934 | -0.0021035 | 0.0083949 | 0.0021042
33 | 67 | 1.8935 | 1.2119 | 3.1798e-09 | 0 | 0 | 0 | 0 | 0 | 1 | -90 | 90 | 0.0083934 | 0.0021036 | -0.0083919 | -0.0021029
64 | 66 | 1.489 | 0.95298 | 2.5005e-09 | 0 | 0 | 0 | 0 | 0 | 1 | -90 | 90 | -0.0083949 | -0.0021042 | 0.008396 | 0.0021047
67 | 68 | 0.011896 | 0.0076132 | 1.9976e-11 | 0 | 0 | 0 | 0 | 0 | 1 | -90 | 90 | 0.0069688 | 0.0017463 | -0.0069688 | -0.0017463
34 | 77 | 0.98281 | 0.629 | 3.3008e-09 | 0 | 0 | 0 | 0 | 0 | 1 | -90 | 90 | 0.10919 | 0.027903 | -0.10906 | -0.027822
34 | 74 | 1.5821 | 1.0125 | 2.6568e-09 | 0 | 0 | 0 | 0 | 0 | 1 | -90 | 90 | 0.016732 | 0.0041984 | -0.016727 | -0.0041956
77 | 79 | 1.2276 | 0.78564 | 4.1228e-09 | 0 | 0 | 0 | 0 | 0 | 1 | -90 | 90 | 0.102 | 0.026052 | -0.10186 | -0.025964
74 | 72 | 2.4264 | 1.5529 | 4.0746e-09 | 0 | 0 | 0 | 0 | 0 | 1 | -90 | 90 | 0.015086 | 0.0037843 | -0.01508 | -0.0037809
35 | 39 | 1.0933 | 0.69973 | 1.836e-09 | 0 | 0 | 0 | 0 | 0 | 1 | -90 | 90 | -0.005371 | -0.0013461 | 0.0053713 | 0.0013461
39 | 61 | 1.2313 | 0.78805 | 2.0677e-09 | 0 | 0 | 0 | 0 | 0 | 1 | -90 | 90 | -0.0053713 | -0.0013461 | 0.0053717 | 0.0013462
40 | 61 | 0.62033 | 0.39701 | 2.0834e-09 | 0 | 0 | 0 | 0 | 0 | 1 | -90 | 90 | -0.17095 | -0.043582 | 0.17114 | 0.043707
37 | 59 | 1.0124 | 0.64792 | 1.7e-09 | 0 | 0 | 0 | 0 | 0 | 1 | -90 | 90 | 0.0052873 | 0.0013251 | -0.0052869 | -0.001325
37 | 55 | 1.6018 | 1.0252 | 2.6898e-09 | 0 | 0 | 0 | 0 | 0 | 1 | -90 | 90 | -0.0052873 | -0.0013251 | 0.0052877 | 0.0013251
55 | 56 | 1.403 | 0.8979 | 2.356e-09 | 0 | 0 | 0 | 0 | 0 | 1 | -90 | 90 | -0.008939 | -0.0022402 | 0.0089402 | 0.0022407
60 | 63 | 0.29473 | 0.18863 | 4.9493e-10 | 0 | 0 | 0 | 0 | 0 | 1 | -90 | 90 | 0.015811 | 0.0039654 | -0.01581 | -0.003965
60 | 57 | 1.8136 | 1.1607 | 3.0456e-09 | 0 | 0 | 0 | 0 | 0 | 1 | -90 | 90 | 0.012805 | 0.0032105 | -0.012802 | -0.0032087
66 | 65 | 1.4869 | 0.95159 | 2.4968e-09 | 0 | 0 | 0 | 0 | 0 | 1 | -90 | 90 | -0.011639 | -0.0029173 | 0.011641 | 0.0029185
68 | 69 | 2.0478 | 1.3106 | 3.4387e-09 | 0 | 0 | 0 | 0 | 0 | 1 | -90 | 90 | 0.0021594 | 0.00054091 | -0.0021593 | -0.00054118
79 | 112 | 0.59454 | 0.3805 | 9.9838e-10 | 0 | 0 | 0 | 0 | 0 | 1 | -90 | 90 | 0.095841 | 0.024455 | -0.095781 | -0.024417
72 | 73 | 0.8748 | 0.55987 | 1.469e-09 | 0 | 0 | 0 | 0 | 0 | 1 | -90 | 90 | 0.013346 | 0.0033462 | -0.013344 | -0.0033453
56 | 57 | 1.2105 | 0.77473 | 2.0328e-09 | 0 | 0 | 0 | 0 | 0 | 1 | -90 | 90 | -0.0089402 | -0.0022407 | 0.0089412 | 0.0022412
63 | 58 | 1.9129 | 1.2242 | 3.2122e-09 | 0 | 0 | 0 | 0 | 0 | 1 | -90 | 90 | 0.011646 | 0.0029214 | -0.011644 | -0.00292
104 | 145 | 0.91862 | 0.58792 | 1.5426e-09 | 0 | 0 | 0 | 0 | 0 | 1 | -90 | 90 | 0.019092 | 0.0047875 | -0.019089 | -0.0047853
47 | 49 | 1.7275 | 1.1056 | 2.901e-09 | 0 | 0 | 0 | 0 | 0 | 1 | -90 | 90 | 0.029147 | 0.007315 | -0.029131 | -0.0073051
145 | 136 | 1.4615 | 0.93536 | 2.4543e-09 | 0 | 0 | 0 | 0 | 0 | 1 | -90 | 90 | 0.016737 | 0.0041959 | -0.016732 | -0.0041933
49 | 51 | 0.65856 | 0.42148 | 1.1059e-09 | 0 | 0 | 0 | 0 | 0 | 1 | -90 | 90 | 0.023739 | 0.0059536 | -0.023735 | -0.0059511
160 | 93 | 0.016013 | 0.010249 | 2.6891e-11 | 0 | 0 | 0 | 0 | 0 | 1 | -90 | 90 | 0.041853 | 0.010508 | -0.041852 | -0.010508
48 | 50 | 1.8925 | 1.2112 | 3.178e-09 | 0 | 0 | 0 | 0 | 0 | 1 | -90 | 90 | 0.022343 | 0.0056078 | -0.022333 | -0.0056015
50 | 121 | 0.01297 | 0.0083008 | 2.178e-11 | 0 | 0 | 0 | 0 | 0 | 1 | -90 | 90 | 0.021189 | 0.0053149 | -0.021189 | -0.0053149
121 | 99 | 1.1635 | 0.74466 | 1.9539e-09 | 0 | 0 | 0 | 0 | 0 | 1 | -90 | 90 | 0.017864 | 0.0044815 | -0.01786 | -0.0044791
99 | 97 | 0.96406 | 0.617 | 1.6189e-09 | 0 | 0 | 0 | 0 | 0 | 1 | -90 | 90 | 0.013919 | 0.0034915 | -0.013917 | -0.0034904
93 | 91 | 0.0061053 | 0.0039074 | 1.0252e-11 | 0 | 0 | 0 | 0 | 0 | 1 | -90 | 90 | 0.040041 | 0.010054 | -0.040041 | -0.010054
58 | 65 | 1.8965 | 1.2138 | 3.1847e-09 | 0 | 0 | 0 | 0 | 0 | 1 | -90 | 90 | 0.011644 | 0.00292 | -0.011641 | -0.0029185
75 | 76 | 2.111 | 1.3511 | 3.545e-09 | 0 | 0 | 0 | 0 | 0 | 1 | -90 | 90 | 0.011005 | 0.0027589 | -0.011002 | -0.0027575
75 | 73 | 0.67257 | 0.43045 | 1.1294e-09 | 0 | 0 | 0 | 0 | 0 | 1 | -90 | 90 | -0.011005 | -0.0027589 | 0.011006 | 0.0027593
76 | 78 | 0.88853 | 0.56866 | 1.4921e-09 | 0 | 0 | 0 | 0 | 0 | 1 | -90 | 90 | 0.0075432 | 0.0018905 | -0.0075426 | -0.0018903
103 | 102 | 2.2603 | 1.4466 | 3.7957e-09 | 0 | 0 | 0 | 0 | 0 | 1 | -90 | 90 | -0.0041578 | -0.0010421 | 0.0041582 | 0.001042
102 | 85 | 0.60765 | 0.38889 | 1.0204e-09 | 0 | 0 | 0 | 0 | 0 | 1 | -90 | 90 | -0.0066381 | -0.0016636 | 0.0066384 | 0.0016637
78 | 105 | 0.33666 | 0.21546 | 5.6534e-10 | 0 | 0 | 0 | 0 | 0 | 1 | -90 | 90 | 0.0013 | 0.00032575 | -0.0012999 | -0.0003258
112 | 109 | 2.7146 | 1.7373 | 4.5585e-09 | 0 | 0 | 0 | 0 | 0 | 1 | -90 | 90 | 0.089621 | 0.022874 | -0.089384 | -0.022722
109 | 107 | 1.3888 | 0.88883 | 2.3322e-09 | 0 | 0 | 0 | 0 | 0 | 1 | -90 | 90 | 0.080431 | 0.020478 | -0.080333 | -0.020416
80 | 81 | 1.0422 | 0.66701 | 1.7501e-09 | 0 | 0 | 0 | 0 | 0 | 1 | -90 | 90 | 0.010449 | 0.0026195 | -0.010448 | -0.0026189
80 | 82 | 0.27133 | 0.17365 | 4.5564e-10 | 0 | 0 | 0 | 0 | 0 | 1 | -90 | 90 | -0.01177 | -0.0029505 | 0.011771 | 0.0029508
81 | 83 | 1.0861 | 0.6951 | 1.8238e-09 | 0 | 0 | 0 | 0 | 0 | 1 | -90 | 90 | 0.008041 | 0.0020155 | -0.0080402 | -0.0020152
82 | 84 | 0.049749 | 0.031839 | 8.3541e-11 | 0 | 0 | 0 | 0 | 0 | 1 | -90 | 90 | -0.012824 | -0.0032148 | 0.012824 | 0.0032148
83 | 85 | 0.92153 | 0.58978 | 1.5475e-09 | 0 | 0 | 0 | 0 | 0 | 1 | -90 | 90 | 0.0080402 | 0.0020152 | -0.0080395 | -0.0020149
84 | 86 | 0.45795 | 0.29309 | 7.6902e-10 | 0 | 0 | 0 | 0 | 0 | 1 | -90 | 90 | -0.013798 | -0.0034589 | 0.013799 | 0.0034594
86 | 143 | 1.0039 | 0.64249 | 1.6858e-09 | 0 | 0 | 0 | 0 | 0 | 1 | -90 | 90 | -0.014758 | -0.0037 | 0.014761 | 0.0037014
143 | 144 | 0.34984 | 0.2239 | 5.8748e-10 | 0 | 0 | 0 | 0 | 0 | 1 | -90 | 90 | -0.016013 | -0.0040152 | 0.016014 | 0.0040158
144 | 146 | 0.45524 | 0.29135 | 7.6447e-10 | 0 | 0 | 0 | 0 | 0 | 1 | -90 | 90 | -0.017349 | -0.0043505 | 0.017351 | 0.0043514
87 | 88 | 0.52094 | 0.3334 | 8.7479e-10 | 0 | 0 | 0 | 0 | 0 | 1 | -90 | 90 | 0.02433 | 0.0061041 | -0.024326 | -0.0061021
87 | 89 | 0.84626 | 0.5416 | 1.4211e-09 | 0 | 0 | 0 | 0 | 0 | 1 | -90 | 90 | -0.032912 | -0.008255 | 0.032922 | 0.0082612
88 | 90 | 2.5378 | 1.6242 | 4.2616e-09 | 0 | 0 | 0 | 0 | 0 | 1 | -90 | 90 | 0.020306 | 0.0050944 | -0.020295 | -0.0050877
89 | 91 | 1.4256 | 0.91236 | 2.3939e-09 | 0 | 0 | 0 | 0 | 0 | 1 | -90 | 90 | -0.037969 | -0.0095261 | 0.037991 | 0.0095399
90 | 92 | 0.65235 | 0.4175 | 1.0955e-09 | 0 | 0 | 0 | 0 | 0 | 1 | -90 | 90 | 0.018099 | 0.0045374 | -0.018097 | -0.004536
92 | 116 | 0.0063984 | 0.004095 | 1.0745e-11 | 0 | 0 | 0 | 0 | 0 | 1 | -90 | 90 | 0.015233 | 0.0038182 | -0.015233 | -0.0038182
116 | 115 | 1.1612 | 0.74314 | 1.9499e-09 | 0 | 0 | 0 | 0 | 0 | 1 | -90 | 90 | 0.012368 | 0.0031003 | -0.012366 | -0.0030993
94 | 95 | 1.6832 | 1.0772 | 2.8265e-09 | 0 | 0 | 0 | 0 | 0 | 1 | -90 | 90 | -0.010882 | -0.0027289 | 0.010885 | 0.00273
94 | 96 | 1.2904 | 0.82585 | 2.1669e-09 | 0 | 0 | 0 | 0 | 0 | 1 | -90 | 90 | 0.0095014 | 0.0023828 | -0.0095001 | -0.0023822
95 | 97 | 0.63843 | 0.40859 | 1.0721e-09 | 0 | 0 | 0 | 0 | 0 | 1 | -90 | 90 | -0.012534 | -0.0031434 | 0.012535 | 0.0031439
96 | 98 | 2.2437 | 1.436 | 3.7677e-09 | 0 | 0 | 0 | 0 | 0 | 1 | -90 | 90 | 0.0089445 | 0.0022429 | -0.0089425 | -0.002242
98 | 100 | 3.7263 | 2.3848 | 6.2574e-09 | 0 | 0 | 0 | 0 | 0 | 1 | -90 | 90 | 0.0089425 | 0.002242 | -0.0089392 | -0.0022406
100 | 176 | 2.2627 | 1.4482 | 3.7997e-09 | 0 | 0 | 0 | 0 | 0 | 1 | -90 | 90 | 0.0012317 | 0.00030833 | -0.0012316 | -0.00030867
100 | 175 | 1.9346 | 1.2382 | 3.2487e-09 | 0 | 0 | 0 | 0 | 0 | 1 | -90 | 90 | 0.0077076 | 0.0019322 | -0.0077063 | -0.0019317
175 | 173 | 3.9245 | 2.5116 | 6.5902e-09 | 0 | 0 | 0 | 0 | 0 | 1 | -90 | 90 | 0.0077063 | 0.0019317 | -0.0077038 | -0.0019308
173 | 171 | 0.12116 | 0.077544 | 2.0347e-10 | 0 | 0 | 0 | 0 | 0 | 1 | -90 | 90 | 0.0070337 | 0.0017628 | -0.0070337 | -0.0017628
137 | 135 | 2.2621 | 1.4477 | 3.7987e-09 | 0 | 0 | 0 | 0 | 0 | 1 | -90 | 90 | -0.00045152 | -0.00011316 | 0.00045152 | 0.00011279
135 | 133 | 0.16725 | 0.10704 | 2.8085e-10 | 0 | 0 | 0 | 0 | 0 | 1 | -90 | 90 | -0.0009253 | -0.00023153 | 0.0009253 | 0.0002315
136 | 134 | 0.026592 | 0.017019 | 4.4654e-11 | 0 | 0 | 0 | 0 | 0 | 1 | -90 | 90 | 0.014119 | 0.0035383 | -0.014119 | -0.0035383
106 | 107 | 1.9198 | 1.2286 | 3.2238e-09 | 0 | 0 | 0 | 0 | 0 | 1 | -90 | 90 | -0.075698 | -0.019207 | 0.075819 | 0.019285
106 | 108 | 1.486 | 0.95105 | 2.4954e-09 | 0 | 0 | 0 | 0 | 0 | 1 | -90 | 90 | 0.072006 | 0.018282 | -0.071921 | -0.018228
108 | 110 | 3.4377 | 2.2001 | 5.7728e-09 | 0 | 0 | 0 | 0 | 0 | 1 | -90 | 90 | 0.071921 | 0.018228 | -0.071725 | -0.018103
110 | 113 | 1.6903 | 1.0818 | 2.8384e-09 | 0 | 0 | 0 | 0 | 0 | 1 | -90 | 90 | 0.018024 | 0.00452 | -0.018018 | -0.0045164
110 | 114 | 5.1504 | 3.2963 | 8.6489e-09 | 0 | 0 | 0 | 0 | 0 | 1 | -90 | 90 | 0.053701 | 0.013583 | -0.053536 | -0.013479
113 | 120 | 0.0046563 | 0.00298 | 7.8191e-12 | 0 | 0 | 0 | 0 | 0 | 1 | -90 | 90 | 0.014082 | 0.0035298 | -0.014082 | -0.0035298
114 | 155 | 1.8391 | 1.177 | 3.0884e-09 | 0 | 0 | 0 | 0 | 0 | 1 | -90 | 90 | 0.008971 | 0.0022486 | -0.0089694 | -0.0022478
114 | 159 | 0.60206 | 0.38532 | 1.011e-09 | 0 | 0 | 0 | 0 | 0 | 1 | -90 | 90 | 0.044565 | 0.01123 | -0.044551 | -0.011222
120 | 118 | 1.5623 | 0.99988 | 2.6236e-09 | 0 | 0 | 0 | 0 | 0 | 1 | -90 | 90 | 0.010682 | 0.0026777 | -0.01068 | -0.0026767
155 | 154 | 0.39072 | 0.25006 | 6.5613e-10 | 0 | 0 | 0 | 0 | 0 | 1 | -90 | 90 | 0.0089694 | 0.0022478 | -0.008969 | -0.0022477
159 | 158 | 1.1336 | 0.72552 | 1.9037e-09 | 0 | 0 | 0 | 0 | 0 | 1 | -90 | 90 | 0.043107 | 0.01086 | -0.043083 | -0.010845
118 | 117 | 0.89408 | 0.57221 | 1.5014e-09 | 0 | 0 | 0 | 0 | 0 | 1 | -90 | 90 | 0.0072747 | 0.0018233 | -0.0072741 | -0.0018231
154 | 153 | 0.28412 | 0.18184 | 4.7712e-10 | 0 | 0 | 0 | 0 | 0 | 1 | -90 | 90 | 0.008094 | 0.0020284 | -0.0080938 | -0.0020283
158 | 156 | 1.4332 | 0.91723 | 2.4067e-09 | 0 | 0 | 0 | 0 | 0 | 1 | -90 | 90 | 0.043083 | 0.010845 | -0.043054 | -0.010826
117 | 119 | 0.4164 | 0.2665 | 6.9926e-10 | 0 | 0 | 0 | 0 | 0 | 1 | -90 | 90 | 0.0036336 | 0.00091066 | -0.0036335 | -0.00091069
122 | 123 | 0.26479 | 0.16947 | 4.4465e-10 | 0 | 0 | 0 | 0 | 0 | 1 | -90 | 90 | 0.0066198 | 0.0016592 | -0.0066197 | -0.0016592
122 | 124 | 0.62054 | 0.39714 | 1.0421e-09 | 0 | 0 | 0 | 0 | 0 | 1 | -90 | 90 | -0.0079165 | -0.0019842 | 0.007917 | 0.0019844
124 | 126 | 1.2881 | 0.82441 | 2.1631e-09 | 0 | 0 | 0 | 0 | 0 | 1 | -90 | 90 | -0.037492 | -0.0094085 | 0.037512 | 0.0094213
124 | 127 | 0.53095 | 0.33981 | 8.916e-10 | 0 | 0 | 0 | 0 | 0 | 1 | -90 | 90 | 0.029575 | 0.0074241 | -0.02957 | -0.0074208
126 | 129 | 0.48375 | 0.3096 | 8.1235e-10 | 0 | 0 | 0 | 0 | 0 | 1 | -90 | 90 | -0.038878 | -0.0097636 | 0.038886 | 0.0097688
127 | 130 | 0.4493 | 0.28755 | 7.545e-10 | 0 | 0 | 0 | 0 | 0 | 1 | -90 | 90 | 0.028325 | 0.0071088 | -0.028321 | -0.0071063
125 | 128 | 0.38062 | 0.24359 | 6.3916e-10 | 0 | 0 | 0 | 0 | 0 | 1 | -90 | 90 | -0.0013091 | -0.00032811 | 0.0013091 | 0.00032805
128 | 149 | 0.25237 | 0.16151 | 4.2379e-10 | 0 | 0 | 0 | 0 | 0 | 1 | -90 | 90 | -0.0025303 | -0.00063414 | 0.0025303 | 0.00063411
129 | 157 | 1.5583 | 0.99734 | 2.6169e-09 | 0 | 0 | 0 | 0 | 0 | 1 | -90 | 90 | -0.04013 | -0.010081 | 0.040159 | 0.010098
130 | 150 | 0.80429 | 0.51474 | 1.3506e-09 | 0 | 0 | 0 | 0 | 0 | 1 | -90 | 90 | 0.027091 | 0.0067981 | -0.027085 | -0.006794
149 | 147 | 0.6047 | 0.38701 | 1.0155e-09 | 0 | 0 | 0 | 0 | 0 | 1 | -90 | 90 | -0.0038769 | -0.00097162 | 0.003877 | 0.00097159
157 | 156 | 0.30523 | 0.19535 | 5.1257e-10 | 0 | 0 | 0 | 0 | 0 | 1 | -90 | 90 | -0.041611 | -0.010462 | 0.041617 | 0.010466
150 | 161 | 0.50408 | 0.32261 | 8.4649e-10 | 0 | 0 | 0 | 0 | 0 | 1 | -90 | 90 | 0.0033186 | 0.00083144 | -0.0033186 | -0.00083148
150 | 148 | 0.69543 | 0.44508 | 1.1678e-09 | 0 | 0 | 0 | 0 | 0 | 1 | -90 | 90 | 0.023766 | 0.0059626 | -0.023761 | -0.0059599
147 | 146 | 0.93274 | 0.59695 | 1.5663e-09 | 0 | 0 | 0 | 0 | 0 | 1 | -90 | 90 | -0.0050961 | -0.0012771 | 0.0050963 | 0.0012772
161 | 162 | 0.65572 | 0.41966 | 1.1011e-09 | 0 | 0 | 0 | 0 | 0 | 1 | -90 | 90 | 0.0020645 | 0.00051716 | -0.0020645 | -0.00051724
148 | 146 | 0.91788 | 0.58744 | 1.5414e-09 | 0 | 0 | 0 | 0 | 0 | 1 | -90 | 90 | 0.022452 | 0.0056318 | -0.022447 | -0.0056286
131 | 132 | 0.090636 | 0.058007 | 1.522e-10 | 0 | 0 | 0 | 0 | 0 | 1 | -90 | 90 | -0.0069222 | -0.0017343 | 0.0069222 | 0.0017343
131 | 133 | 1.8236 | 1.1671 | 3.0623e-09 | 0 | 0 | 0 | 0 | 0 | 1 | -90 | 90 | 0.0042481 | 0.0010641 | -0.0042477 | -0.0010642
132 | 134 | 1.3568 | 0.86832 | 2.2784e-09 | 0 | 0 | 0 | 0 | 0 | 1 | -90 | 90 | -0.0097285 | -0.0024376 | 0.0097298 | 0.0024383
138 | 139 | 0.18419 | 0.11788 | 3.0931e-10 | 0 | 0 | 0 | 0 | 0 | 1 | -90 | 90 | -0.0019283 | -0.00048327 | 0.0019283 | 0.00048324
138 | 140 | 0.22622 | 0.14478 | 3.7988e-10 | 0 | 0 | 0 | 0 | 0 | 1 | -90 | 90 | 0.00098774 | 0.00024753 | -0.00098774 | -0.00024756
139 | 141 | 1.4084 | 0.90137 | 2.3651e-09 | 0 | 0 | 0 | 0 | 0 | 1 | -90 | 90 | -0.0029059 | -0.00072826 | 0.002906 | 0.00072812
141 | 142 | 0.79848 | 0.51103 | 1.3409e-09 | 0 | 0 | 0 | 0 | 0 | 1 | -90 | 90 | -0.0038921 | -0.00097528 | 0.0038923 | 0.00097524
142 | 152 | 0.34709 | 0.22214 | 5.8285e-10 | 0 | 0 | 0 | 0 | 0 | 1 | -90 | 90 | -0.0048158 | -0.0012067 | 0.0048159 | 0.0012067
152 | 151 | 0.14793 | 0.094678 | 2.4842e-10 | 0 | 0 | 0 | 0 | 0 | 1 | -90 | 90 | -0.0057959 | -0.0014523 | 0.005796 | 0.0014524
151 | 153 | 0.23078 | 0.1477 | 3.8754e-10 | 0 | 0 | 0 | 0 | 0 | 1 | -90 | 90 | -0.0068584 | -0.0017186 | 0.0068585 | 0.0017187
162 | 163 | 1.3243 | 0.84755 | 2.2238e-09 | 0 | 0 | 0 | 0 | 0 | 1 | -90 | 90 | 0.00092839 | 0.00023249 | -0.00092838 | -0.00023269
166 | 167 | 0.31634 | 0.20246 | 5.3123e-10 | 0 | 0 | 0 | 0 | 0 | 1 | -90 | 90 | 0.0080242 | 0.002011 | -0.008024 | -0.0020109
167 | 168 | 1.3133 | 0.84053 | 2.2054e-09 | 0 | 0 | 0 | 0 | 0 | 1 | -90 | 90 | 0.0052909 | 0.0013259 | -0.0052905 | -0.0013259
168 | 169 | 0.45052 | 0.28834 | 7.5655e-10 | 0 | 0 | 0 | 0 | 0 | 1 | -90 | 90 | 0.004065 | 0.0010187 | -0.0040649 | -0.0010187
169 | 170 | 0.15899 | 0.10176 | 2.6699e-10 | 0 | 0 | 0 | 0 | 0 | 1 | -90 | 90 | 0.0026902 | 0.00067421 | -0.0026902 | -0.00067423
171 | 172 | 0.36213 | 0.23176 | 6.0811e-10 | 0 | 0 | 0 | 0 | 0 | 1 | -90 | 90 | 0.0058116 | 0.0014565 | -0.0058115 | -0.0014565
172 | 174 | 0.22447 | 0.14366 | 3.7695e-10 | 0 | 0 | 0 | 0 | 0 | 1 | -90 | 90 | 0.0051578 | 0.0012927 | -0.0051578 | -0.0012927