## bus_data
BUS_I | BUS_TYPE | Pd | Qd | Gs | Bs | area | Vm | Va | baseKV | zone | Vmax | Vmin
1 | 1 | 0.0023617 | 0.00059191 | 0 | 0 | 1 | 0.98361 | -0.31332 | 0.4 | 1 | 1.1 | 0.9
3 | 1 | 0 | 0 | 0 | 0 | 1 | 0.98364 | -0.31278 | 0.4 | 1 | 1.1 | 0.9
2 | 1 | 0.0036172 | 0.00090655 | 0 | 0 | 1 | 0.97574 | -0.46734 | 0.4 | 1 | 1.1 | 0.9
4 | 1 | 0 | 0 | 0 | 0 | 1 | 0.97576 | -0.46679 | 0.4 | 1 | 1.1 | 0.9
5 | 1 | 0.001612 | 0.00040401 | 0 | 0 | 1 | 0.98234 | -0.33806 | 0.4 | 1 | 1.1 | 0.9
6 | 1 | 0 | 0 | 0 | 0 | 1 | 0.98441 | -0.29786 | 0.4 | 1 | 1.1 | 0.9
10 | 1 | 0.0028033 | 0.00070256 | 0 | 0 | 1 | 0.97561 | -0.46987 | 0.4 | 1 | 1.1 | 0.9
7 | 1 | 0.0025867 | 0.00064829 | 0 | 0 | 1 | 0.976 | -0.46214 | 0.4 | 1 | 1.1 | 0.9
53 | 1 | 0.0021436 | 0.00053725 | 0 | 0 | 1 | 0.98106 | -0.36292 | 0.4 | 1 | 1.1 | 0.9
71 | 1 | 0 | 0 | 0 | 0 | 1 | 0.98633 | -0.26079 | 0.4 | 1 | 1.1 | 0.9
17 | 1 | 0.00065761 | 0.00016481 | 0 | 0 | 1 | 0.98439 | -0.29825 | 0.4 | 1 | 1.1 | 0.9
33 | 1 | 0.00021847 | 5.4754e-05 | 0 | 0 | 1 | 0.97548 | -0.47243 | 0.4 | 1 | 1.1 | 0.9
8 | 1 | 0.0028331 | 0.00071005 | 0 | 0 | 1 | 0.97621 | -0.45794 | 0.4 | 1 | 1.1 | 0.9
41 | 1 | 0 | 0 | 0 | 0 | 1 | 0.98031 | -0.37755 | 0.4 | 1 | 1.1 | 0.9
74 | 1 | 0.00033478 | 8.3903e-05 | 0 | 0 | 1 | 0.98623 | -0.2627 | 0.4 | 1 | 1.1 | 0.9
46 | 1 | 0 | 0 | 0 | 0 | 1 | 0.98669 | -0.25373 | 0.4 | 1 | 1.1 | 0.9
16 | 1 | 0.00095064 | 0.00023825 | 0 | 0 | 1 | 0.98439 | -0.2983 | 0.4 | 1 | 1.1 | 0.9
9 | 1 | 0 | 0 | 0 | 0 | 1 | 0.97638 | -0.45459 | 0.4 | 1 | 1.1 | 0.9
27 | 1 | 0.0028774 | 0.00072113 | 0 | 0 | 1 | 0.97626 | -0.45704 | 0.4 | 1 | 1.1 | 0.9
28 | 1 | 0.0013084 | 0.00032791 | 0 | 0 | 1 | 0.977 | -0.44246 | 0.4 | 1 | 1.1 | 0.9
32 | 1 | 0.0027544 | 0.00069032 | 0 | 0 | 1 | 0.97602 | -0.46177 | 0.4 | 1 | 1.1 | 0.9
65 | 1 | 0 | 0 | 0 | 0 | 1 | 0.97708 | -0.44087 | 0.4 | 1 | 1.1 | 0.9
34 | 1 | 0 | 0 | 0 | 0 | 1 | 0.9753 | -0.47599 | 0.4 | 1 | 1.1 | 0.9
11 | 1 | 0.0036512 | 0.00091509 | 0 | 0 | 1 | 0.98002 | -0.38387 | 0.4 | 1 | 1.1 | 0.9
12 | 1 | 0.0024057 | 0.00060291 | 0 | 0 | 1 | 0.98008 | -0.38272 | 0.4 | 1 | 1.1 | 0.9
14 | 1 | 0.0028978 | 0.00072625 | 0 | 0 | 1 | 0.98011 | -0.38211 | 0.4 | 1 | 1.1 | 0.9
26 | 1 | 0.00071643 | 0.00017955 | 0 | 0 | 1 | 0.98032 | -0.37795 | 0.4 | 1 | 1.1 | 0.9
20 | 1 | 0.0025131 | 0.00062983 | 0 | 0 | 1 | 0.98036 | -0.37725 | 0.4 | 1 | 1.1 | 0.9
54 | 1 | 0.0012658 | 0.00031723 | 0 | 0 | 1 | 0.97942 | -0.39499 | 0.4 | 1 | 1.1 | 0.9
40 | 1 | 0.0027563 | 0.0006908 | 0 | 0 | 1 | 0.97539 | -0.47414 | 0.4 | 1 | 1.1 | 0.9
31 | 1 | 0 | 0 | 0 | 0 | 1 | 0.97544 | -0.47327 | 0.4 | 1 | 1.1 | 0.9
18 | 1 | 0 | 0 | 0 | 0 | 1 | 0.98049 | -0.3747 | 0.4 | 1 | 1.1 | 0.9
19 | 1 | 0.00083672 | 0.0002097 | 0 | 0 | 1 | 0.98062 | -0.37222 | 0.4 | 1 | 1.1 | 0.9
47 | 1 | 0.0020445 | 0.0005124 | 0 | 0 | 1 | 0.9807 | -0.37046 | 0.4 | 1 | 1.1 | 0.9
48 | 1 | 0.00091189 | 0.00022854 | 0 | 0 | 1 | 0.98102 | -0.3642 | 0.4 | 1 | 1.1 | 0.9
21 | 1 | 0.0017509 | 0.00043882 | 0 | 0 | 1 | 0.97559 | -0.47016 | 0.4 | 1 | 1.1 | 0.9
22 | 1 | 0.0016472 | 0.00041283 | 0 | 0 | 1 | 0.97553 | -0.47138 | 0.4 | 1 | 1.1 | 0.9
23 | 1 | 0 | 0 | 0 | 0 | 1 | 0.9756 | -0.47001 | 0.4 | 1 | 1.1 | 0.9
24 | 1 | 0.001182 | 0.00029623 | 0 | 0 | 1 | 0.97551 | -0.47175 | 0.4 | 1 | 1.1 | 0.9
25 | 1 | 0 | 0 | 0 | 0 | 1 | 0.97565 | -0.46894 | 0.4 | 1 | 1.1 | 0.9
29 | 1 | 0.0027665 | 0.00069335 | 0 | 0 | 1 | 0.97555 | -0.47107 | 0.4 | 1 | 1.1 | 0.9
30 | 1 | 0.0029839 | 0.00074784 | 0 | 0 | 1 | 0.97545 | -0.47296 | 0.4 | 1 | 1.1 | 0.9
66 | 1 | 0.0013317 | 0.00033376 | 0 | 0 | 1 | 0.97707 | -0.44116 | 0.4 | 1 | 1.1 | 0.9
64 | 1 | 0.0013397 | 0.00033575 | 0 | 0 | 1 | 0.97752 | -0.43227 | 0.4 | 1 | 1.1 | 0.9
35 | 1 | 0.00061971 | 0.00015531 | 0 | 0 | 1 | 0.97525 | -0.47685 | 0.4 | 1 | 1.1 | 0.9
36 | 1 | 0.0051774 | 0.0012976 | 0 | 0 | 1 | 0.97525 | -0.47698 | 0.4 | 1 | 1.1 | 0.9
37 | 1 | 0.00048452 | 0.00012143 | 0 | 0 | 1 | 0.97524 | -0.47712 | 0.4 | 1 | 1.1 | 0.9
38 | 1 | 0.00025593 | 6.4142e-05 | 0 | 0 | 1 | 0.97523 | -0.47737 | 0.4 | 1 | 1.1 | 0.9
39 | 1 | 0.0009217 | 0.000231 | 0 | 0 | 1 | 0.97523 | -0.4774 | 0.4 | 1 | 1.1 | 0.9
62 | 1 | 0.0012689 | 0.00031802 | 0 | 0 | 1 | 0.97895 | -0.40426 | 0.4 | 1 | 1.1 | 0.9
42 | 1 | 0.0003172 | 7.9499e-05 | 0 | 0 | 1 | 0.98599 | -0.26733 | 0.4 | 1 | 1.1 | 0.9
43 | 1 | 0.00041061 | 0.00010291 | 0 | 0 | 1 | 0.98537 | -0.27934 | 0.4 | 1 | 1.1 | 0.9
44 | 1 | 0.00035692 | 8.9452e-05 | 0 | 0 | 1 | 0.98622 | -0.26295 | 0.4 | 1 | 1.1 | 0.9
45 | 1 | 0.00054119 | 0.00013564 | 0 | 0 | 1 | 0.98513 | -0.28404 | 0.4 | 1 | 1.1 | 0.9
70 | 1 | 0.0026357 | 0.00066057 | 0 | 0 | 1 | 0.98419 | -0.3024 | 0.4 | 1 | 1.1 | 0.9
86 | 1 | 0.00021823 | 5.4694e-05 | 0 | 0 | 1 | 0.98934 | -0.20269 | 0.4 | 1 | 1.1 | 0.9
58 | 1 | 0.00085343 | 0.00021389 | 0 | 0 | 1 | 0.98363 | -0.31326 | 0.4 | 1 | 1.1 | 0.9
83 | 1 | 0 | 0 | 0 | 0 | 1 | 0.99362 | -0.1209 | 0.4 | 1 | 1.1 | 0.9
49 | 1 | 0 | 0 | 0 | 0 | 1 | 0.98131 | -0.35857 | 0.4 | 1 | 1.1 | 0.9
51 | 1 | 0.0033279 | 0.00083406 | 0 | 0 | 1 | 0.98126 | -0.35954 | 0.4 | 1 | 1.1 | 0.9
52 | 1 | 0 | 0 | 0 | 0 | 1 | 0.98169 | -0.35121 | 0.4 | 1 | 1.1 | 0.9
57 | 1 | 0 | 0 | 0 | 0 | 1 | 0.9822 | -0.34123 | 0.4 | 1 | 1.1 | 0.9
111 | 1 | 0.0049659 | 0.0012446 | 0 | 0 | 1 | 0.98145 | -0.35586 | 0.4 | 1 | 1.1 | 0.9
55 | 1 | 0.0020474 | 0.00051312 | 0 | 0 | 1 | 0.98274 | -0.33058 | 0.4 | 1 | 1.1 | 0.9
112 | 1 | 0.0040975 | 0.0010269 | 0 | 0 | 1 | 0.98133 | -0.3582 | 0.4 | 1 | 1.1 | 0.9
60 | 1 | 0.0013409 | 0.00033606 | 0 | 0 | 1 | 0.9785 | -0.41305 | 0.4 | 1 | 1.1 | 0.9
56 | 1 | 0.0017339 | 0.00043455 | 0 | 0 | 1 | 0.98282 | -0.32912 | 0.4 | 1 | 1.1 | 0.9
59 | 1 | 0.0021352 | 0.00053514 | 0 | 0 | 1 | 0.98191 | -0.34664 | 0.4 | 1 | 1.1 | 0.9
94 | 1 | 0 | 0 | 0 | 0 | 1 | 0.98197 | -0.34541 | 0.4 | 1 | 1.1 | 0.9
95 | 1 | 0.0016318 | 0.00040896 | 0 | 0 | 1 | 0.98139 | -0.3569 | 0.4 | 1 | 1.1 | 0.9
96 | 1 | 0.0016788 | 0.00042073 | 0 | 0 | 1 | 0.98284 | -0.32839 | 0.4 | 1 | 1.1 | 0.9
61 | 1 | 0.0013186 | 0.00033048 | 0 | 0 | 1 | 0.97777 | -0.42742 | 0.4 | 1 | 1.1 | 0.9
63 | 1 | 0.0012672 | 0.00031758 | 0 | 0 | 1 | 0.97769 | -0.42885 | 0.4 | 1 | 1.1 | 0.9
67 | 1 | 0.0012567 | 0.00031497 | 0 | 0 | 1 | 0.97704 | -0.44164 | 0.4 | 1 | 1.1 | 0.9
68 | 1 | 0.0013186 | 0.00033047 | 0 | 0 | 1 | 0.97704 | -0.44175 | 0.4 | 1 | 1.1 | 0.9
73 | 1 | 0.0025243 | 0.00063266 | 0 | 0 | 1 | 0.98619 | -0.26358 | 0.4 | 1 | 1.1 | 0.9
72 | 1 | 0.00078845 | 0.0001976 | 0 | 0 | 1 | 0.98617 | -0.26383 | 0.4 | 1 | 1.1 | 0.9
76 | 1 | 0.035291 | 0.0088448 | 0 | 0 | 1 | 0.97422 | -0.49728 | 0.4 | 1 | 1.1 | 0.9
78 | 1 | 0 | 0 | 0 | 0 | 1 | 0.97479 | -0.48604 | 0.4 | 1 | 1.1 | 0.9
80 | 1 | 0.0051307 | 0.0012859 | 0 | 0 | 1 | 0.97562 | -0.46971 | 0.4 | 1 | 1.1 | 0.9
79 | 1 | 0 | 0 | 0 | 0 | 1 | 0.97796 | -0.42368 | 0.4 | 1 | 1.1 | 0.9
98 | 1 | 0 | 0 | 0 | 0 | 1 | 0.97821 | -0.41885 | 0.4 | 1 | 1.1 | 0.9
97 | 1 | 0.03283 | 0.0082279 | 0 | 0 | 1 | 0.97675 | -0.44734 | 0.4 | 1 | 1.1 | 0.9
103 | 1 | 0.026571 | 0.0066594 | 0 | 0 | 1 | 0.97993 | -0.38514 | 0.4 | 1 | 1.1 | 0.9
104 | 1 | 0.01152 | 0.0028871 | 0 | 0 | 1 | 0.97765 | -0.42984 | 0.4 | 1 | 1.1 | 0.9
81 | 1 | 0.0010526 | 0.00026381 | 0 | 0 | 1 | 0.99578 | -0.0797 | 0.4 | 1 | 1.1 | 0.9
82 | 1 | 0.0030731 | 0.0007702 | 0 | 0 | 1 | 0.9967 | -0.062303 | 0.4 | 1 | 1.1 | 0.9
84 | 1 | 0.0036728 | 0.00092048 | 0 | 0 | 1 | 0.99933 | -0.012708 | 0.4 | 1 | 1.1 | 0.9
85 | 1 | 0.030654 | 0.0076826 | 0 | 0 | 1 | 0.99147 | -0.16187 | 0.4 | 1 | 1.1 | 0.9
87 | 3 | 0.0028848 | 0.000723 | 0 | 0 | 1 | 1 | 0 | 0.4 | 1 | 1.1 | 0.9
99 | 1 | 0 | 0 | 0 | 0 | 1 | 0.99011 | -0.18797 | 0.4 | 1 | 1.1 | 0.9
88 | 1 | 0.0035255 | 0.00088358 | 0 | 0 | 1 | 0.99988 | -0.0022587 | 0.4 | 1 | 1.1 | 0.9
92 | 1 | 0.015858 | 0.0039744 | 0 | 0 | 1 | 0.98758 | -0.23672 | 0.4 | 1 | 1.1 | 0.9
100 | 1 | 0.0051434 | 0.0012891 | 0 | 0 | 1 | 0.99985 | -0.0028256 | 0.4 | 1 | 1.1 | 0.9
89 | 1 | 0.0016468 | 0.00041273 | 0 | 0 | 1 | 0.98608 | -0.26568 | 0.4 | 1 | 1.1 | 0.9
90 | 1 | 0.0014076 | 0.00035277 | 0 | 0 | 1 | 0.98724 | -0.24318 | 0.4 | 1 | 1.1 | 0.9
91 | 1 | 0.0065401 | 0.0016391 | 0 | 0 | 1 | 0.98576 | -0.2718 | 0.4 | 1 | 1.1 | 0.9
93 | 1 | 0.0013296 | 0.00033323 | 0 | 0 | 1 | 0.9844 | -0.29804 | 0.4 | 1 | 1.1 | 0.9
101 | 1 | 0.00091607 | 0.00022959 | 0 | 0 | 1 | 0.98418 | -0.30231 | 0.4 | 1 | 1.1 | 0.9
102 | 1 | 0 | 0 | 0 | 0 | 1 | 0.98337 | -0.31813 | 0.4 | 1 | 1.1 | 0.9
107 | 1 | 0.0054043 | 0.0013544 | 0 | 0 | 1 | 0.98104 | -0.36372 | 0.4 | 1 | 1.1 | 0.9
105 | 1 | 0.016517 | 0.0041396 | 0 | 0 | 1 | 0.98095 | -0.36543 | 0.4 | 1 | 1.1 | 0.9
106 | 1 | 0.0049253 | 0.0012344 | 0 | 0 | 1 | 0.98075 | -0.36935 | 0.4 | 1 | 1.1 | 0.9
108 | 1 | 0.0021871 | 0.00054813 | 0 | 0 | 1 | 0.98073 | -0.3698 | 0.4 | 1 | 1.1 | 0.9
109 | 1 | 0.0018329 | 0.00045937 | 0 | 0 | 1 | 0.98072 | -0.36987 | 0.4 | 1 | 1.1 | 0.9
113 | 1 | 0.0059851 | 0.0015 | 0 | 0 | 1 | 0.98126 | -0.35964 | 0.4 | 1 | 1.1 | 0.9

## generator_data
GEN_BUS | PG | QG | QMAX | QMIN | VG | MBASE | GEN_STATUS | PMAX | PMIN
87 | 0.33718 | 0.086712 | 10 | -10 | 1 | 100 | 1 | 10 | 0

## branch_data
F_BUS | T_BUS | BR_R | BR_X | BR_B | RATE_A | RATE_B | RATE_C | TAP | SHIFT | BR_STATUS | ANGMIN | ANGMAX | P_in | Q_in | P_out | Q_out
1 | 3 | 0.99982 | 0.63988 | 1.679e-09 | 0 | 0 | 0 | 0 | 0 | 1 | -90 | 90 | -0.0023617 | -0.00059192 | 0.0023618 | 0.00059179
3 | 5 | 1.9902 | 1.2737 | 3.3421e-09 | 0 | 0 | 0 | 0 | 0 | 1 | -90 | 90 | 0.055373 | 0.014014 | -0.055305 | -0.013971
3 | 6 | 1.1283 | 0.7221 | 1.8947e-09 | 0 | 0 | 0 | 0 | 0 | 1 | -90 | 90 | -0.057734 | -0.014605 | 0.057776 | 0.014632
2 | 4 | 0.6473 | 0.41427 | 1.087e-09 | 0 | 0 | 0 | 0 | 0 | 1 | -90 | 90 | -0.0036171 | -0.00090658 | 0.0036172 | 0.00090654
4 | 10 | 1.2536 | 0.80229 | 2.1051e-09 | 0 | 0 | 0 | 0 | 0 | 1 | -90 | 90 | 0.010485 | 0.0026281 | -0.010483 | -0.0026273
4 | 7 | 1.4081 | 0.90121 | 2.3646e-09 | 0 | 0 | 0 | 0 | 0 | 1 | -90 | 90 | -0.014102 | -0.0035346 | 0.014105 | 0.0035364
5 | 53 | 2.0108 | 1.2869 | 3.3768e-09 | 0 | 0 | 0 | 0 | 0 | 1 | -90 | 90 | 0.053693 | 0.013567 | -0.05363 | -0.013526
6 | 71 | 2.7345 | 1.7501 | 4.5919e-09 | 0 | 0 | 0 | 0 | 0 | 1 | -90 | 90 | -0.059384 | -0.015034 | 0.05949 | 0.015102
6 | 17 | 1.0448 | 0.66868 | 1.7545e-09 | 0 | 0 | 0 | 0 | 0 | 1 | -90 | 90 | 0.0016083 | 0.00040289 | -0.0016082 | -0.00040304
10 | 33 | 1.4229 | 0.91064 | 2.3894e-09 | 0 | 0 | 0 | 0 | 0 | 1 | -90 | 90 | 0.0076801 | 0.0019247 | -0.0076792 | -0.0019243
7 | 8 | 1.076 | 0.68866 | 1.807e-09 | 0 | 0 | 0 | 0 | 0 | 1 | -90 | 90 | -0.016692 | -0.0041847 | 0.016695 | 0.0041867
53 | 41 | 1.2298 | 0.78707 | 2.0652e-09 | 0 | 0 | 0 | 0 | 0 | 1 | -90 | 90 | 0.051486 | 0.012989 | -0.05145 | -0.012966
71 | 74 | 2.2745 | 1.4557 | 3.8195e-09 | 0 | 0 | 0 | 0 | 0 | 1 | -90 | 90 | 0.003648 | 0.00091369 | -0.0036477 | -0.00091385
71 | 46 | 0.49164 | 0.31465 | 8.256e-10 | 0 | 0 | 0 | 0 | 0 | 1 | -90 | 90 | -0.063138 | -0.016015 | 0.063159 | 0.016029
17 | 16 | 0.21988 | 0.14072 | 3.6924e-10 | 0 | 0 | 0 | 0 | 0 | 1 | -90 | 90 | 0.00095064 | 0.00023822 | -0.00095064 | -0.00023826
33 | 34 | 2.0322 | 1.3006 | 3.4127e-09 | 0 | 0 | 0 | 0 | 0 | 1 | -90 | 90 | 0.0074607 | 0.0018696 | -0.0074594 | -0.0018691
8 | 9 | 0.73303 | 0.46914 | 1.231e-09 | 0 | 0 | 0 | 0 | 0 | 1 | -90 | 90 | -0.019528 | -0.0048967 | 0.019531 | 0.0048986
41 | 54 | 1.4644 | 0.93724 | 2.4592e-09 | 0 | 0 | 0 | 0 | 0 | 1 | -90 | 90 | 0.05145 | 0.012966 | -0.051407 | -0.012939
74 | 73 | 1.1587 | 0.74156 | 1.9457e-09 | 0 | 0 | 0 | 0 | 0 | 1 | -90 | 90 | 0.0033129 | 0.00082995 | -0.0033128 | -0.00083005
46 | 86 | 2.1089 | 1.3497 | 3.5415e-09 | 0 | 0 | 0 | 0 | 0 | 1 | -90 | 90 | -0.10662 | -0.027 | 0.10688 | 0.027167
46 | 44 | 0.92885 | 0.59446 | 1.5598e-09 | 0 | 0 | 0 | 0 | 0 | 1 | -90 | 90 | 0.043461 | 0.010971 | -0.043442 | -0.010958
9 | 27 | 0.55886 | 0.35767 | 9.3848e-10 | 0 | 0 | 0 | 0 | 0 | 1 | -90 | 90 | 0.01873 | 0.0046972 | -0.018728 | -0.0046959
9 | 28 | 1.3557 | 0.86767 | 2.2766e-09 | 0 | 0 | 0 | 0 | 0 | 1 | -90 | 90 | -0.038262 | -0.0095958 | 0.038284 | 0.0096097
27 | 32 | 1.2768 | 0.81713 | 2.144e-09 | 0 | 0 | 0 | 0 | 0 | 1 | -90 | 90 | 0.015851 | 0.0039748 | -0.015847 | -0.0039727
28 | 65 | 0.17213 | 0.11016 | 2.8906e-10 | 0 | 0 | 0 | 0 | 0 | 1 | -90 | 90 | -0.039592 | -0.0099376 | 0.039595 | 0.0099395
32 | 25 | 2.3367 | 1.4955 | 3.9239e-09 | 0 | 0 | 0 | 0 | 0 | 1 | -90 | 90 | 0.013093 | 0.0032823 | -0.013089 | -0.0032799
65 | 66 | 0.32284 | 0.20662 | 5.4213e-10 | 0 | 0 | 0 | 0 | 0 | 1 | -90 | 90 | 0.0039071 | 0.00097906 | -0.003907 | -0.00097908
65 | 64 | 0.84712 | 0.54216 | 1.4225e-09 | 0 | 0 | 0 | 0 | 0 | 1 | -90 | 90 | -0.043502 | -0.010919 | 0.04352 | 0.01093
34 | 35 | 1.6124 | 1.0319 | 2.7076e-09 | 0 | 0 | 0 | 0 | 0 | 1 | -90 | 90 | 0.0022819 | 0.00057146 | -0.0022819 | -0.00057166
34 | 36 | 0.81348 | 0.52063 | 1.3661e-09 | 0 | 0 | 0 | 0 | 0 | 1 | -90 | 90 | 0.0051775 | 0.0012976 | -0.0051773 | -0.0012976
11 | 12 | 1.3511 | 0.86469 | 2.2688e-09 | 0 | 0 | 0 | 0 | 0 | 1 | -90 | 90 | -0.0036512 | -0.00091511 | 0.0036514 | 0.00091502
12 | 14 | 0.43487 | 0.27832 | 7.3026e-10 | 0 | 0 | 0 | 0 | 0 | 1 | -90 | 90 | -0.006057 | -0.0015179 | 0.0060572 | 0.001518
14 | 26 | 1.9988 | 1.2792 | 3.3565e-09 | 0 | 0 | 0 | 0 | 0 | 1 | -90 | 90 | -0.0089549 | -0.0022442 | 0.0089567 | 0.0022451
26 | 20 | 0.31134 | 0.19926 | 5.2282e-10 | 0 | 0 | 0 | 0 | 0 | 1 | -90 | 90 | -0.0096731 | -0.0024246 | 0.0096734 | 0.0024248
20 | 18 | 0.90484 | 0.57909 | 1.5195e-09 | 0 | 0 | 0 | 0 | 0 | 1 | -90 | 90 | -0.012186 | -0.0030546 | 0.012188 | 0.0030554
54 | 62 | 0.79661 | 0.50983 | 1.3377e-09 | 0 | 0 | 0 | 0 | 0 | 1 | -90 | 90 | 0.050141 | 0.012622 | -0.050119 | -0.012608
40 | 31 | 1.3397 | 0.85743 | 2.2498e-09 | 0 | 0 | 0 | 0 | 0 | 1 | -90 | 90 | -0.0027563 | -0.00069082 | 0.0027564 | 0.00069068
31 | 30 | 0.47866 | 0.30634 | 8.0379e-10 | 0 | 0 | 0 | 0 | 0 | 1 | -90 | 90 | -0.0027564 | -0.00069068 | 0.0027564 | 0.00069063
18 | 19 | 0.87608 | 0.56069 | 1.4712e-09 | 0 | 0 | 0 | 0 | 0 | 1 | -90 | 90 | -0.012188 | -0.0030554 | 0.012189 | 0.0030562
19 | 47 | 0.58068 | 0.37163 | 9.7511e-10 | 0 | 0 | 0 | 0 | 0 | 1 | -90 | 90 | -0.013026 | -0.0032659 | 0.013027 | 0.0032665
47 | 48 | 1.792 | 1.1469 | 3.0092e-09 | 0 | 0 | 0 | 0 | 0 | 1 | -90 | 90 | -0.015072 | -0.0037789 | 0.015076 | 0.0037815
48 | 49 | 1.5214 | 0.97372 | 2.5549e-09 | 0 | 0 | 0 | 0 | 0 | 1 | -90 | 90 | -0.015988 | -0.00401 | 0.015992 | 0.0040125
21 | 22 | 1.8376 | 1.1761 | 3.0859e-09 | 0 | 0 | 0 | 0 | 0 | 1 | -90 | 90 | 0.0028293 | 0.00070869 | -0.0028291 | -0.00070888
21 | 23 | 0.14092 | 0.090189 | 2.3664e-10 | 0 | 0 | 0 | 0 | 0 | 1 | -90 | 90 | -0.0045802 | -0.0011475 | 0.0045802 | 0.0011475
22 | 24 | 1.3385 | 0.85666 | 2.2477e-09 | 0 | 0 | 0 | 0 | 0 | 1 | -90 | 90 | 0.001182 | 0.00029604 | -0.0011819 | -0.00029624
23 | 25 | 0.99312 | 0.6356 | 1.6677e-09 | 0 | 0 | 0 | 0 | 0 | 1 | -90 | 90 | -0.0045802 | -0.0011475 | 0.0045804 | 0.0011475
25 | 29 | 1.067 | 0.68291 | 1.7918e-09 | 0 | 0 | 0 | 0 | 0 | 1 | -90 | 90 | 0.0085081 | 0.0021323 | -0.0085072 | -0.002132
29 | 30 | 1.4078 | 0.901 | 2.3641e-09 | 0 | 0 | 0 | 0 | 0 | 1 | -90 | 90 | 0.0057408 | 0.0014386 | -0.0057403 | -0.0014385
66 | 67 | 0.79535 | 0.50902 | 1.3356e-09 | 0 | 0 | 0 | 0 | 0 | 1 | -90 | 90 | 0.0025753 | 0.00064532 | -0.0025753 | -0.00064541
64 | 63 | 0.32695 | 0.20925 | 5.4904e-10 | 0 | 0 | 0 | 0 | 0 | 1 | -90 | 90 | -0.04486 | -0.011266 | 0.044867 | 0.01127
35 | 37 | 0.68111 | 0.43591 | 1.1438e-09 | 0 | 0 | 0 | 0 | 0 | 1 | -90 | 90 | 0.0016622 | 0.00041634 | -0.0016621 | -0.00041643
37 | 38 | 0.89965 | 0.57577 | 1.5108e-09 | 0 | 0 | 0 | 0 | 0 | 1 | -90 | 90 | 0.0011776 | 0.000295 | -0.0011776 | -0.00029513
38 | 39 | 0.13353 | 0.085461 | 2.2424e-10 | 0 | 0 | 0 | 0 | 0 | 1 | -90 | 90 | 0.00092168 | 0.00023099 | -0.00092168 | -0.00023101
62 | 60 | 0.77419 | 0.49548 | 1.3001e-09 | 0 | 0 | 0 | 0 | 0 | 1 | -90 | 90 | 0.04885 | 0.01229 | -0.04883 | -0.012277
42 | 43 | 1.2283 | 0.78609 | 2.0626e-09 | 0 | 0 | 0 | 0 | 0 | 1 | -90 | 90 | 0.042759 | 0.010784 | -0.042734 | -0.010768
42 | 44 | 0.4456 | 0.28519 | 7.4829e-10 | 0 | 0 | 0 | 0 | 0 | 1 | -90 | 90 | -0.043076 | -0.010863 | 0.043085 | 0.010869
43 | 45 | 0.48457 | 0.31012 | 8.1372e-10 | 0 | 0 | 0 | 0 | 0 | 1 | -90 | 90 | 0.042324 | 0.010665 | -0.042314 | -0.010659
45 | 70 | 1.9169 | 1.2268 | 3.219e-09 | 0 | 0 | 0 | 0 | 0 | 1 | -90 | 90 | 0.041773 | 0.010524 | -0.041736 | -0.010501
70 | 58 | 1.2084 | 0.77338 | 2.0292e-09 | 0 | 0 | 0 | 0 | 0 | 1 | -90 | 90 | 0.039101 | 0.0098401 | -0.03908 | -0.0098273
86 | 83 | 3.3956 | 2.1732 | 5.7022e-09 | 0 | 0 | 0 | 0 | 0 | 1 | -90 | 90 | -0.1071 | -0.027221 | 0.10752 | 0.027492
58 | 56 | 1.802 | 1.1533 | 3.026e-09 | 0 | 0 | 0 | 0 | 0 | 1 | -90 | 90 | 0.038227 | 0.0096134 | -0.038198 | -0.0095952
83 | 85 | 0.87807 | 0.56196 | 4.4235e-09 | 0 | 0 | 0 | 0 | 0 | 1 | -90 | 90 | 0.20843 | 0.053172 | -0.20802 | -0.052909
83 | 81 | 0.58539 | 0.37465 | 2.9491e-09 | 0 | 0 | 0 | 0 | 0 | 1 | -90 | 90 | -0.31595 | -0.080664 | 0.31658 | 0.081067
49 | 51 | 1.26 | 0.8064 | 2.1159e-09 | 0 | 0 | 0 | 0 | 0 | 1 | -90 | 90 | 0.0033281 | 0.00083397 | -0.0033279 | -0.00083407
49 | 52 | 1.6461 | 1.0535 | 2.7642e-09 | 0 | 0 | 0 | 0 | 0 | 1 | -90 | 90 | -0.01932 | -0.0048465 | 0.019327 | 0.0048506
52 | 57 | 1.2548 | 0.80305 | 2.1071e-09 | 0 | 0 | 0 | 0 | 0 | 1 | -90 | 90 | -0.03438 | -0.0086247 | 0.034397 | 0.008635
52 | 111 | 1.3353 | 0.85462 | 2.2424e-09 | 0 | 0 | 0 | 0 | 0 | 1 | -90 | 90 | 0.015053 | 0.0037741 | -0.01505 | -0.0037722
57 | 55 | 1.3419 | 0.8588 | 2.2534e-09 | 0 | 0 | 0 | 0 | 0 | 1 | -90 | 90 | -0.034397 | -0.0086349 | 0.034414 | 0.0086459
111 | 112 | 1.0003 | 0.64017 | 1.6797e-09 | 0 | 0 | 0 | 0 | 0 | 1 | -90 | 90 | 0.010084 | 0.0025276 | -0.010083 | -0.0025271
55 | 56 | 0.17261 | 0.11047 | 2.8987e-10 | 0 | 0 | 0 | 0 | 0 | 1 | -90 | 90 | -0.036462 | -0.009159 | 0.036464 | 0.0091606
112 | 113 | 1.0421 | 0.66692 | 1.7499e-09 | 0 | 0 | 0 | 0 | 0 | 1 | -90 | 90 | 0.0059855 | 0.0015001 | -0.0059851 | -0.0015
60 | 61 | 1.3013 | 0.83281 | 2.1852e-09 | 0 | 0 | 0 | 0 | 0 | 1 | -90 | 90 | 0.047489 | 0.011941 | -0.047456 | -0.01192
59 | 94 | 2.4767 | 1.5851 | 4.159e-09 | 0 | 0 | 0 | 0 | 0 | 1 | -90 | 90 | -0.0021352 | -0.00053515 | 0.0021353 | 0.00053483
94 | 95 | 1.5264 | 0.97689 | 2.5632e-09 | 0 | 0 | 0 | 0 | 0 | 1 | -90 | 90 | 0.03253 | 0.0081645 | -0.032512 | -0.0081533
94 | 96 | 2.1262 | 1.3608 | 3.5705e-09 | 0 | 0 | 0 | 0 | 0 | 1 | -90 | 90 | -0.034665 | -0.0086993 | 0.034694 | 0.008717
95 | 107 | 0.95454 | 0.6109 | 1.6029e-09 | 0 | 0 | 0 | 0 | 0 | 1 | -90 | 90 | 0.030881 | 0.0077444 | -0.03087 | -0.0077381
96 | 102 | 1.2233 | 0.7829 | 2.0542e-09 | 0 | 0 | 0 | 0 | 0 | 1 | -90 | 90 | -0.036372 | -0.0091377 | 0.03639 | 0.0091489
61 | 63 | 0.13258 | 0.08485 | 2.2263e-10 | 0 | 0 | 0 | 0 | 0 | 1 | -90 | 90 | 0.046137 | 0.01159 | -0.046134 | -0.011588
67 | 68 | 0.3404 | 0.21786 | 5.7163e-10 | 0 | 0 | 0 | 0 | 0 | 1 | -90 | 90 | 0.0013186 | 0.00033043 | -0.0013186 | -0.00033048
73 | 72 | 1.3858 | 0.88694 | 2.3272e-09 | 0 | 0 | 0 | 0 | 0 | 1 | -90 | 90 | 0.00078845 | 0.00019739 | -0.00078844 | -0.00019761
76 | 78 | 1.356 | 0.86782 | 2.277e-09 | 0 | 0 | 0 | 0 | 0 | 1 | -90 | 90 | -0.03529 | -0.0088451 | 0.035309 | 0.008857
78 | 80 | 1.9721 | 1.2621 | 3.3117e-09 | 0 | 0 | 0 | 0 | 0 | 1 | -90 | 90 | -0.035309 | -0.0088569 | 0.035337 | 0.0088742
80 | 97 | 2.3643 | 1.5132 | 3.9704e-09 | 0 | 0 | 0 | 0 | 0 | 1 | -90 | 90 | -0.040467 | -0.01016 | 0.040511 | 0.010187
79 | 98 | 0.28305 | 0.18115 | 4.7531e-10 | 0 | 0 | 0 | 0 | 0 | 1 | -90 | 90 | -0.073422 | -0.018468 | 0.073439 | 0.018479
79 | 97 | 1.3829 | 0.88504 | 2.3222e-09 | 0 | 0 | 0 | 0 | 0 | 1 | -90 | 90 | 0.073422 | 0.018468 | -0.07334 | -0.018415
98 | 103 | 1.7084 | 1.0934 | 2.8689e-09 | 0 | 0 | 0 | 0 | 0 | 1 | -90 | 90 | -0.084965 | -0.021369 | 0.085102 | 0.021457
98 | 104 | 4.0913 | 2.6184 | 6.8704e-09 | 0 | 0 | 0 | 0 | 0 | 1 | -90 | 90 | 0.011526 | 0.0028904 | -0.01152 | -0.0028872
103 | 102 | 2.5993 | 1.6636 | 4.365e-09 | 0 | 0 | 0 | 0 | 0 | 1 | -90 | 90 | -0.11167 | -0.028116 | 0.11203 | 0.028345
81 | 82 | 0.24711 | 0.15815 | 1.2449e-09 | 0 | 0 | 0 | 0 | 0 | 1 | -90 | 90 | -0.31763 | -0.081331 | 0.3179 | 0.081502
82 | 84 | 0.70007 | 0.44805 | 3.5268e-09 | 0 | 0 | 0 | 0 | 0 | 1 | -90 | 90 | -0.32098 | -0.082272 | 0.32175 | 0.082767
84 | 87 | 0.17791 | 0.11387 | 8.963e-10 | 0 | 0 | 0 | 0 | 0 | 1 | -90 | 90 | -0.32542 | -0.083688 | 0.32562 | 0.083816
85 | 99 | 0.65496 | 0.41918 | 3.2996e-09 | 0 | 0 | 0 | 0 | 0 | 1 | -90 | 90 | 0.17736 | 0.045227 | -0.17714 | -0.045084
87 | 88 | 1.1677 | 0.74732 | 1.9609e-09 | 0 | 0 | 0 | 0 | 0 | 1 | -90 | 90 | 0.00867 | 0.002173 | -0.0086691 | -0.0021726
99 | 92 | 1.2183 | 0.77973 | 6.1377e-09 | 0 | 0 | 0 | 0 | 0 | 1 | -90 | 90 | 0.17714 | 0.045085 | -0.17672 | -0.044819
88 | 100 | 0.49386 | 0.31607 | 8.2933e-10 | 0 | 0 | 0 | 0 | 0 | 1 | -90 | 90 | 0.0051435 | 0.0012891 | -0.0051434 | -0.0012891
92 | 90 | 0.17691 | 0.11322 | 8.9124e-10 | 0 | 0 | 0 | 0 | 0 | 1 | -90 | 90 | 0.16086 | 0.040845 | -0.16081 | -0.040813
89 | 90 | 0.62103 | 0.39746 | 3.1287e-09 | 0 | 0 | 0 | 0 | 0 | 1 | -90 | 90 | -0.15923 | -0.040351 | 0.15941 | 0.040461
89 | 91 | 0.17051 | 0.10912 | 8.5898e-10 | 0 | 0 | 0 | 0 | 0 | 1 | -90 | 90 | 0.15759 | 0.039938 | -0.15754 | -0.039908
91 | 93 | 0.76151 | 0.48736 | 3.8363e-09 | 0 | 0 | 0 | 0 | 0 | 1 | -90 | 90 | 0.151 | 0.038269 | -0.15081 | -0.038148
93 | 101 | 0.12474 | 0.079833 | 6.2841e-10 | 0 | 0 | 0 | 0 | 0 | 1 | -90 | 90 | 0.14948 | 0.037815 | -0.14945 | -0.037795
101 | 102 | 0.46479 | 0.29747 | 1.561e-09 | 0 | 0 | 0 | 0 | 0 | 1 | -90 | 90 | 0.14853 | 0.037566 | -0.14842 | -0.037494
107 | 105 | 0.28841 | 0.18458 | 4.8432e-10 | 0 | 0 | 0 | 0 | 0 | 1 | -90 | 90 | 0.025466 | 0.0063837 | -0.025464 | -0.0063824
105 | 106 | 1.8906 | 1.21 | 3.1748e-09 | 0 | 0 | 0 | 0 | 0 | 1 | -90 | 90 | 0.008947 | 0.0022427 | -0.0089453 | -0.0022419
106 | 108 | 0.48652 | 0.31137 | 8.17e-10 | 0 | 0 | 0 | 0 | 0 | 1 | -90 | 90 | 0.00402 | 0.0010075 | -0.0040199 | -0.0010075
108 | 109 | 0.15138 | 0.096883 | 2.5421e-10 | 0 | 0 | 0 | 0 | 0 | 1 | -90 | 90 | 0.0018329 | 0.00045936 | -0.0018329 | -0.00045938