## bus_data
BUS_I | BUS_TYPE | Pd | Qd | Gs | Bs | area | Vm | Va | baseKV | zone | Vmax | Vmin
12 | 1 | 0.0016124 | 0.00040411 | 0 | 0 | 1 | 0.99945 | -0.010591 | 0.4 | 1 | 1.1 | 0.9
14 | 1 | 0 | 0 | 0 | 0 | 1 | 0.99952 | -0.0093704 | 0.4 | 1 | 1.1 | 0.9
15 | 1 | 0 | 0 | 0 | 0 | 1 | 0.99982 | -0.003548 | 0.4 | 1 | 1.1 | 0.9
20 | 3 | 0.08641 | 0.021656 | 0 | 0 | 1 | 1 | 0 | 0.4 | 1 | 1.1 | 0.9
17 | 1 | 0.015066 | 0.0037758 | 0 | 0 | 1 | 0.99646 | -0.068041 | 0.4 | 1 | 1.1 | 0.9
18 | 1 | 0.0039113 | 0.00098027 | 0 | 0 | 1 | 0.99644 | -0.06847 | 0.4 | 1 | 1.1 | 0.9
19 | 1 | 0 | 0 | 0 | 0 | 1 | 0.99791 | -0.040158 | 0.4 | 1 | 1.1 | 0.9

## generator_data
GEN_BUS | PG | QG | QMAX | QMIN | VG | MBASE | GEN_STATUS | PMAX | PMIN
20 | 0.10706 | 0.026849 | 10 | -10 | 1 | 100 | 1 | 10 | 0

## branch_data
F_BUS | T_BUS | BR_R | BR_X | BR_B | RATE_A | RATE_B | RATE_C | TAP | SHIFT | BR_STATUS | ANGMIN | ANGMAX | P_in | Q_in | P_out | Q_out
12 | 14 | 3.3877 | 2.1681 | 5.6889e-09 | 0 | 0 | 0 | 0 | 0 | 1 | -90 | 90 | -0.0016124 | -0.00040411 | 0.0016125 | 0.0004036
14 | 15 | 16.1256 | 10.3204 | 2.7079e-08 | 0 | 0 | 0 | 0 | 0 | 1 | -90 | 90 | -0.0016125 | -0.0004036 | 0.001613 | 0.00040118
15 | 20 | 9.7972 | 6.2702 | 1.6452e-08 | 0 | 0 | 0 | 0 | 0 | 1 | -90 | 90 | -0.001613 | -0.00040118 | 0.0016132 | 0.00039971
20 | 19 | 9.4631 | 6.0564 | 1.5891e-08 | 0 | 0 | 0 | 0 | 0 | 1 | -90 | 90 | 0.019039 | 0.0047928 | -0.019002 | -0.0047711
17 | 18 | 0.488 | 0.31232 | 8.1949e-10 | 0 | 0 | 0 | 0 | 0 | 1 | -90 | 90 | 0.0039114 | 0.00098024 | -0.0039113 | -0.00098027
17 | 19 | 6.5484 | 4.1909 | 1.0996e-08 | 0 | 0 | 0 | 0 | 0 | 1 | -90 | 90 | -0.018977 | -0.004756 | 0.019002 | 0.0047711