## bus_data
BUS_I | BUS_TYPE | Pd | Qd | Gs | Bs | area | Vm | Va | baseKV | zone | Vmax | Vmin
1 | 1 | 0.038225 | 0.0095802 | 0 | 0 | 1 | 0.97237 | -0.53411 | 0.4 | 1 | 1.1 | 0.9
2 | 1 | 0 | 0 | 0 | 0 | 1 | 0.97234 | -0.5346 | 0.4 | 1 | 1.1 | 0.9
3 | 1 | 0 | 0 | 0 | 0 | 1 | 0.9738 | -0.50582 | 0.4 | 1 | 1.1 | 0.9
4 | 1 | 0.00053866 | 0.000135 | 0 | 0 | 1 | 0.97223 | -0.53685 | 0.4 | 1 | 1.1 | 0.9
11 | 1 | 0 | 0 | 0 | 0 | 1 | 0.97405 | -0.50083 | 0.4 | 1 | 1.1 | 0.9
62 | 1 | 0.0044281 | 0.0011098 | 0 | 0 | 1 | 0.97214 | -0.53854 | 0.4 | 1 | 1.1 | 0.9
5 | 1 | 0 | 0 | 0 | 0 | 1 | 0.9961 | -0.074443 | 0.4 | 1 | 1.1 | 0.9
60 | 1 | 0 | 0 | 0 | 0 | 1 | 0.99528 | -0.090275 | 0.4 | 1 | 1.1 | 0.9
61 | 1 | 0.026084 | 0.0065372 | 0 | 0 | 1 | 0.99521 | -0.091627 | 0.4 | 1 | 1.1 | 0.9
34 | 1 | 0 | 0 | 0 | 0 | 1 | 0.99756 | -0.046321 | 0.4 | 1 | 1.1 | 0.9
59 | 1 | 0.034262 | 0.0085869 | 0 | 0 | 1 | 0.99531 | -0.089795 | 0.4 | 1 | 1.1 | 0.9
8 | 1 | 0 | 0 | 0 | 0 | 1 | 0.9766 | -0.45088 | 0.4 | 1 | 1.1 | 0.9
105 | 1 | 0.00033134 | 8.3041e-05 | 0 | 0 | 1 | 0.97735 | -0.436 | 0.4 | 1 | 1.1 | 0.9
10 | 1 | 0 | 0 | 0 | 0 | 1 | 0.97627 | -0.45723 | 0.4 | 1 | 1.1 | 0.9
103 | 1 | 0.00067265 | 0.00016858 | 0 | 0 | 1 | 0.97656 | -0.45155 | 0.4 | 1 | 1.1 | 0.9
9 | 1 | 0 | 0 | 0 | 0 | 1 | 0.97888 | -0.40617 | 0.4 | 1 | 1.1 | 0.9
13 | 1 | 0 | 0 | 0 | 0 | 1 | 0.97897 | -0.40445 | 0.4 | 1 | 1.1 | 0.9
94 | 1 | 0.0056533 | 0.0014168 | 0 | 0 | 1 | 0.97832 | -0.41718 | 0.4 | 1 | 1.1 | 0.9
102 | 1 | 0.011382 | 0.0028526 | 0 | 0 | 1 | 0.97573 | -0.46801 | 0.4 | 1 | 1.1 | 0.9
50 | 1 | 0.0003506 | 8.7867e-05 | 0 | 0 | 1 | 0.97403 | -0.50134 | 0.4 | 1 | 1.1 | 0.9
12 | 1 | 0 | 0 | 0 | 0 | 1 | 0.97915 | -0.40084 | 0.4 | 1 | 1.1 | 0.9
97 | 1 | 0.0020615 | 0.00051666 | 0 | 0 | 1 | 0.97791 | -0.42515 | 0.4 | 1 | 1.1 | 0.9
87 | 1 | 0.0032331 | 0.00081029 | 0 | 0 | 1 | 0.97987 | -0.3868 | 0.4 | 1 | 1.1 | 0.9
76 | 1 | 0.0072622 | 0.0018201 | 0 | 0 | 1 | 0.97887 | -0.40646 | 0.4 | 1 | 1.1 | 0.9
15 | 1 | 0 | 0 | 0 | 0 | 1 | 0.97769 | -0.42967 | 0.4 | 1 | 1.1 | 0.9
29 | 1 | 0 | 0 | 0 | 0 | 1 | 0.97793 | -0.42499 | 0.4 | 1 | 1.1 | 0.9
99 | 1 | 0.0020825 | 0.00052193 | 0 | 0 | 1 | 0.97747 | -0.43403 | 0.4 | 1 | 1.1 | 0.9
16 | 1 | 0 | 0 | 0 | 0 | 1 | 0.97809 | -0.42172 | 0.4 | 1 | 1.1 | 0.9
25 | 1 | 0 | 0 | 0 | 0 | 1 | 0.97819 | -0.41983 | 0.4 | 1 | 1.1 | 0.9
98 | 1 | 0.0013148 | 0.00032952 | 0 | 0 | 1 | 0.97807 | -0.42206 | 0.4 | 1 | 1.1 | 0.9
18 | 1 | 0 | 0 | 0 | 0 | 1 | 0.98711 | -0.24728 | 0.4 | 1 | 1.1 | 0.9
83 | 1 | 0.014612 | 0.003662 | 0 | 0 | 1 | 0.98989 | -0.19327 | 0.4 | 1 | 1.1 | 0.9
84 | 1 | 0.011287 | 0.0028287 | 0 | 0 | 1 | 0.98681 | -0.253 | 0.4 | 1 | 1.1 | 0.9
24 | 1 | 0 | 0 | 0 | 0 | 1 | 0.98645 | -0.26 | 0.4 | 1 | 1.1 | 0.9
80 | 1 | 0.0056715 | 0.0014214 | 0 | 0 | 1 | 0.98662 | -0.25674 | 0.4 | 1 | 1.1 | 0.9
19 | 1 | 0 | 0 | 0 | 0 | 1 | 0.98678 | -0.25344 | 0.4 | 1 | 1.1 | 0.9
68 | 1 | 0.0099026 | 0.0024818 | 0 | 0 | 1 | 0.9869 | -0.25109 | 0.4 | 1 | 1.1 | 0.9
73 | 1 | 0.0065246 | 0.0016352 | 0 | 0 | 1 | 0.98668 | -0.25534 | 0.4 | 1 | 1.1 | 0.9
23 | 1 | 0 | 0 | 0 | 0 | 1 | 0.99166 | -0.15929 | 0.4 | 1 | 1.1 | 0.9
49 | 1 | 0.0065634 | 0.0016449 | 0 | 0 | 1 | 0.99137 | -0.16495 | 0.4 | 1 | 1.1 | 0.9
32 | 1 | 0 | 0 | 0 | 0 | 1 | 0.99229 | -0.14705 | 0.4 | 1 | 1.1 | 0.9
47 | 1 | 0.0078908 | 0.0019776 | 0 | 0 | 1 | 0.9915 | -0.16229 | 0.4 | 1 | 1.1 | 0.9
39 | 1 | 0.015652 | 0.0039226 | 0 | 0 | 1 | 0.98478 | -0.29263 | 0.4 | 1 | 1.1 | 0.9
35 | 1 | 0.0070887 | 0.0017766 | 0 | 0 | 1 | 0.98537 | -0.28115 | 0.4 | 1 | 1.1 | 0.9
95 | 1 | 0.0049118 | 0.001231 | 0 | 0 | 1 | 0.97812 | -0.42113 | 0.4 | 1 | 1.1 | 0.9
26 | 1 | 0 | 0 | 0 | 0 | 1 | 0.98431 | -0.30071 | 0.4 | 1 | 1.1 | 0.9
28 | 1 | 0 | 0 | 0 | 0 | 1 | 0.98426 | -0.3016 | 0.4 | 1 | 1.1 | 0.9
27 | 1 | 0 | 0 | 0 | 0 | 1 | 0.9844 | -0.29877 | 0.4 | 1 | 1.1 | 0.9
74 | 1 | 0.0089185 | 0.0022352 | 0 | 0 | 1 | 0.98406 | -0.30553 | 0.4 | 1 | 1.1 | 0.9
88 | 1 | 0.0043134 | 0.001081 | 0 | 0 | 1 | 0.98544 | -0.27873 | 0.4 | 1 | 1.1 | 0.9
85 | 1 | 0.0047725 | 0.0011961 | 0 | 0 | 1 | 0.9831 | -0.32406 | 0.4 | 1 | 1.1 | 0.9
77 | 1 | 0.0027263 | 0.00068327 | 0 | 0 | 1 | 0.98419 | -0.30303 | 0.4 | 1 | 1.1 | 0.9
30 | 1 | 0 | 0 | 0 | 0 | 1 | 0.98138 | -0.35741 | 0.4 | 1 | 1.1 | 0.9
86 | 1 | 0 | 0 | 0 | 0 | 1 | 0.98137 | -0.35763 | 0.4 | 1 | 1.1 | 0.9
31 | 1 | 0 | 0 | 0 | 0 | 1 | 0.98983 | -0.19415 | 0.4 | 1 | 1.1 | 0.9
90 | 1 | 0 | 0 | 0 | 0 | 1 | 0.98986 | -0.19363 | 0.4 | 1 | 1.1 | 0.9
91 | 1 | 0.0075655 | 0.0018961 | 0 | 0 | 1 | 0.9897 | -0.19663 | 0.4 | 1 | 1.1 | 0.9
89 | 1 | 0.015959 | 0.0039998 | 0 | 0 | 1 | 0.99165 | -0.15953 | 0.4 | 1 | 1.1 | 0.9
33 | 1 | 0 | 0 | 0 | 0 | 1 | 0.99316 | -0.13026 | 0.4 | 1 | 1.1 | 0.9
70 | 1 | 0.0032064 | 0.0008036 | 0 | 0 | 1 | 0.99102 | -0.17135 | 0.4 | 1 | 1.1 | 0.9
69 | 1 | 0.0067486 | 0.0016914 | 0 | 0 | 1 | 0.99432 | -0.1081 | 0.4 | 1 | 1.1 | 0.9
71 | 1 | 0.0012521 | 0.00031382 | 0 | 0 | 1 | 0.99964 | -0.0068257 | 0.4 | 1 | 1.1 | 0.9
72 | 1 | 0.003401 | 0.00085237 | 0 | 0 | 1 | 0.99748 | -0.048012 | 0.4 | 1 | 1.1 | 0.9
52 | 1 | 0.0024127 | 0.00060467 | 0 | 0 | 1 | 0.97212 | -0.53893 | 0.4 | 1 | 1.1 | 0.9
106 | 1 | 0.066125 | 0.016572 | 0 | 0 | 1 | 0.99361 | -0.12254 | 0.4 | 1 | 1.1 | 0.9
48 | 1 | 0.015741 | 0.0039451 | 0 | 0 | 1 | 0.99494 | -0.096794 | 0.4 | 1 | 1.1 | 0.9
100 | 1 | 0.000708 | 0.00017744 | 0 | 0 | 1 | 0.97746 | -0.43408 | 0.4 | 1 | 1.1 | 0.9
104 | 1 | 0.0005113 | 0.00012815 | 0 | 0 | 1 | 0.97656 | -0.4516 | 0.4 | 1 | 1.1 | 0.9
53 | 1 | 0.0012148 | 0.00030447 | 0 | 0 | 1 | 0.99745 | -0.048449 | 0.4 | 1 | 1.1 | 0.9
51 | 1 | 0.00058374 | 0.0001463 | 0 | 0 | 1 | 0.97402 | -0.50154 | 0.4 | 1 | 1.1 | 0.9
82 | 1 | 0.004885 | 0.0012243 | 0 | 0 | 1 | 0.98632 | -0.26271 | 0.4 | 1 | 1.1 | 0.9
81 | 1 | 0.0030424 | 0.00076249 | 0 | 0 | 1 | 0.98644 | -0.26026 | 0.4 | 1 | 1.1 | 0.9
65 | 1 | 0 | 0 | 0 | 0 | 1 | 0.98752 | -0.23902 | 0.4 | 1 | 1.1 | 0.9
43 | 1 | 0 | 0 | 0 | 0 | 1 | 0.9846 | -0.29609 | 0.4 | 1 | 1.1 | 0.9
37 | 1 | 0.0065576 | 0.0016435 | 0 | 0 | 1 | 0.98472 | -0.29368 | 0.4 | 1 | 1.1 | 0.9
41 | 1 | 0.011776 | 0.0029513 | 0 | 0 | 1 | 0.98441 | -0.29974 | 0.4 | 1 | 1.1 | 0.9
45 | 1 | 0.010106 | 0.0025327 | 0 | 0 | 1 | 0.98441 | -0.29973 | 0.4 | 1 | 1.1 | 0.9
44 | 1 | 0.013672 | 0.0034266 | 0 | 0 | 1 | 0.9846 | -0.29616 | 0.4 | 1 | 1.1 | 0.9
92 | 1 | 0.0044851 | 0.0011241 | 0 | 0 | 1 | 0.99127 | -0.16684 | 0.4 | 1 | 1.1 | 0.9
36 | 1 | 0 | 0 | 0 | 0 | 1 | 0.98512 | -0.28597 | 0.4 | 1 | 1.1 | 0.9
58 | 1 | 0.0020746 | 0.00051996 | 0 | 0 | 1 | 0.98557 | -0.27633 | 0.4 | 1 | 1.1 | 0.9
75 | 1 | 0.0032559 | 0.00081601 | 0 | 0 | 1 | 0.98413 | -0.30419 | 0.4 | 1 | 1.1 | 0.9
101 | 1 | 0.0012774 | 0.00032015 | 0 | 0 | 1 | 0.98134 | -0.35816 | 0.4 | 1 | 1.1 | 0.9
96 | 1 | 0.0041155 | 0.0010314 | 0 | 0 | 1 | 0.98906 | -0.20891 | 0.4 | 1 | 1.1 | 0.9
66 | 1 | 0.0091717 | 0.0022987 | 0 | 0 | 1 | 0.98909 | -0.20863 | 0.4 | 1 | 1.1 | 0.9
67 | 1 | 0.010101 | 0.0025317 | 0 | 0 | 1 | 0.9875 | -0.23942 | 0.4 | 1 | 1.1 | 0.9
78 | 3 | 0.0053409 | 0.0013385 | 0 | 0 | 1 | 1 | 0 | 0.4 | 1 | 1.1 | 0.9
38 | 1 | 0.0049168 | 0.0012323 | 0 | 0 | 1 | 0.9851 | -0.28641 | 0.4 | 1 | 1.1 | 0.9
40 | 1 | 0.0016027 | 0.00040168 | 0 | 0 | 1 | 0.98438 | -0.30039 | 0.4 | 1 | 1.1 | 0.9
42 | 1 | 0.00037052 | 9.2862e-05 | 0 | 0 | 1 | 0.98438 | -0.30048 | 0.4 | 1 | 1.1 | 0.9
54 | 1 | 0.010005 | 0.0025076 | 0 | 0 | 1 | 0.98688 | -0.25086 | 0.4 | 1 | 1.1 | 0.9
55 | 1 | 0.00093643 | 0.00023469 | 0 | 0 | 1 | 0.98731 | -0.24268 | 0.4 | 1 | 1.1 | 0.9
56 | 1 | 0.0031792 | 0.00079677 | 0 | 0 | 1 | 0.9866 | -0.25638 | 0.4 | 1 | 1.1 | 0.9
57 | 1 | 0.001835 | 0.00045988 | 0 | 0 | 1 | 0.98773 | -0.23451 | 0.4 | 1 | 1.1 | 0.9
79 | 1 | 0.0045747 | 0.0011465 | 0 | 0 | 1 | 0.98817 | -0.22608 | 0.4 | 1 | 1.1 | 0.9
93 | 1 | 0.0023315 | 0.00058433 | 0 | 0 | 1 | 0.98873 | -0.21537 | 0.4 | 1 | 1.1 | 0.9
63 | 1 | 0.0024495 | 0.0006139 | 0 | 0 | 1 | 0.98763 | -0.23699 | 0.4 | 1 | 1.1 | 0.9
64 | 1 | 0.0091149 | 0.0022844 | 0 | 0 | 1 | 0.98798 | -0.23015 | 0.4 | 1 | 1.1 | 0.9

## generator_data
GEN_BUS | PG | QG | QMAX | QMIN | VG | MBASE | GEN_STATUS | PMAX | PMIN
78 | 0.51123 | 0.1304 | 10 | -10 | 1 | 100 | 1 | 10 | 0

## branch_data
F_BUS | T_BUS | BR_R | BR_X | BR_B | RATE_A | RATE_B | RATE_C | TAP | SHIFT | BR_STATUS | ANGMIN | ANGMAX | P_in | Q_in | P_out | Q_out
1 | 2 | 0.2817 | 0.18029 | 4.7304e-10 | 0 | 0 | 0 | 0 | 0 | 1 | -90 | 90 | 0.007381 | 0.0018499 | -0.0073808 | -0.0018499
1 | 3 | 2.6335 | 1.6855 | 4.4224e-09 | 0 | 0 | 0 | 0 | 0 | 1 | -90 | 90 | -0.045606 | -0.01143 | 0.045668 | 0.011469
2 | 4 | 1.2876 | 0.82408 | 2.1623e-09 | 0 | 0 | 0 | 0 | 0 | 1 | -90 | 90 | 0.0073808 | 0.0018499 | -0.00738 | -0.0018496
3 | 11 | 0.46484 | 0.2975 | 7.806e-10 | 0 | 0 | 0 | 0 | 0 | 1 | -90 | 90 | -0.045668 | -0.011469 | 0.045679 | 0.011476
4 | 62 | 1.0491 | 0.6714 | 1.7616e-09 | 0 | 0 | 0 | 0 | 0 | 1 | -90 | 90 | 0.0068414 | 0.0017146 | -0.0068408 | -0.0017144
11 | 50 | 2.3083 | 1.4773 | 3.8762e-09 | 0 | 0 | 0 | 0 | 0 | 1 | -90 | 90 | 0.00093436 | 0.00023358 | -0.00093434 | -0.00023394
11 | 8 | 4.5756 | 2.9284 | 7.6836e-09 | 0 | 0 | 0 | 0 | 0 | 1 | -90 | 90 | -0.046613 | -0.01171 | 0.046724 | 0.01178
62 | 52 | 0.67688 | 0.4332 | 1.1367e-09 | 0 | 0 | 0 | 0 | 0 | 1 | -90 | 90 | 0.0024127 | 0.00060459 | -0.0024127 | -0.00060467
5 | 60 | 1.0639 | 0.6809 | 1.7866e-09 | 0 | 0 | 0 | 0 | 0 | 1 | -90 | 90 | 0.066277 | 0.016669 | -0.066227 | -0.016637
5 | 61 | 2.9273 | 1.8734 | 4.9156e-09 | 0 | 0 | 0 | 0 | 0 | 1 | -90 | 90 | 0.026105 | 0.0065504 | -0.026084 | -0.0065372
5 | 34 | 0.88075 | 0.56368 | 2.958e-09 | 0 | 0 | 0 | 0 | 0 | 1 | -90 | 90 | -0.14243 | -0.035778 | 0.14262 | 0.0359
5 | 59 | 1.3643 | 0.87315 | 2.291e-09 | 0 | 0 | 0 | 0 | 0 | 1 | -90 | 90 | 0.050045 | 0.012558 | -0.050008 | -0.012535
60 | 106 | 2.1629 | 1.3842 | 3.6321e-09 | 0 | 0 | 0 | 0 | 0 | 1 | -90 | 90 | 0.066227 | 0.016637 | -0.066125 | -0.016572
34 | 71 | 0.35393 | 0.22651 | 2.3774e-09 | 0 | 0 | 0 | 0 | 0 | 1 | -90 | 90 | -0.50351 | -0.12803 | 0.50447 | 0.12864
34 | 72 | 1.6329 | 1.0451 | 2.7421e-09 | 0 | 0 | 0 | 0 | 0 | 1 | -90 | 90 | 0.0046163 | 0.0011566 | -0.0046159 | -0.0011566
34 | 69 | 0.78039 | 0.49945 | 5.2419e-09 | 0 | 0 | 0 | 0 | 0 | 1 | -90 | 90 | 0.35628 | 0.090973 | -0.35522 | -0.090295
59 | 48 | 1.9737 | 1.2632 | 3.3144e-09 | 0 | 0 | 0 | 0 | 0 | 1 | -90 | 90 | 0.015746 | 0.0039481 | -0.015741 | -0.0039451
8 | 105 | 1.0773 | 0.68949 | 1.8091e-09 | 0 | 0 | 0 | 0 | 0 | 1 | -90 | 90 | -0.0593 | -0.014934 | 0.059342 | 0.014961
8 | 10 | 2.3819 | 1.5244 | 3.9998e-09 | 0 | 0 | 0 | 0 | 0 | 1 | -90 | 90 | 0.011391 | 0.0028575 | -0.011388 | -0.0028557
8 | 103 | 2.4213 | 1.5497 | 4.0661e-09 | 0 | 0 | 0 | 0 | 0 | 1 | -90 | 90 | 0.001184 | 0.00029631 | -0.001184 | -0.00029667
105 | 97 | 0.78139 | 0.50009 | 1.3122e-09 | 0 | 0 | 0 | 0 | 0 | 1 | -90 | 90 | -0.059673 | -0.015044 | 0.059704 | 0.015064
10 | 102 | 4.0441 | 2.5882 | 6.7911e-09 | 0 | 0 | 0 | 0 | 0 | 1 | -90 | 90 | 0.011388 | 0.0028557 | -0.011382 | -0.0028526
103 | 104 | 0.3734 | 0.23898 | 6.2705e-10 | 0 | 0 | 0 | 0 | 0 | 1 | -90 | 90 | 0.00051131 | 0.00012809 | -0.0005113 | -0.00012815
9 | 13 | 0.5043 | 0.32275 | 8.4685e-10 | 0 | 0 | 0 | 0 | 0 | 1 | -90 | 90 | -0.014682 | -0.0036796 | 0.014683 | 0.0036803
9 | 94 | 3.2194 | 2.0604 | 5.4062e-09 | 0 | 0 | 0 | 0 | 0 | 1 | -90 | 90 | 0.014682 | 0.0036796 | -0.014674 | -0.0036752
13 | 76 | 1.1894 | 0.76123 | 1.9973e-09 | 0 | 0 | 0 | 0 | 0 | 1 | -90 | 90 | 0.0072629 | 0.0018203 | -0.0072622 | -0.0018201
13 | 12 | 0.7066 | 0.45222 | 1.1866e-09 | 0 | 0 | 0 | 0 | 0 | 1 | -90 | 90 | -0.021946 | -0.0055006 | 0.021949 | 0.0055029
94 | 25 | 1.2598 | 0.80625 | 2.1155e-09 | 0 | 0 | 0 | 0 | 0 | 1 | -90 | 90 | 0.0090206 | 0.0022584 | -0.0090194 | -0.0022578
50 | 51 | 1.4544 | 0.93084 | 2.4424e-09 | 0 | 0 | 0 | 0 | 0 | 1 | -90 | 90 | 0.00058374 | 0.00014607 | -0.00058374 | -0.0001463
12 | 97 | 1.6966 | 1.0858 | 2.8491e-09 | 0 | 0 | 0 | 0 | 0 | 1 | -90 | 90 | 0.061838 | 0.015626 | -0.061766 | -0.01558
12 | 87 | 0.72347 | 0.46302 | 1.2149e-09 | 0 | 0 | 0 | 0 | 0 | 1 | -90 | 90 | -0.083787 | -0.021129 | 0.083844 | 0.021165
87 | 30 | 1.4612 | 0.93517 | 2.4538e-09 | 0 | 0 | 0 | 0 | 0 | 1 | -90 | 90 | -0.087077 | -0.021975 | 0.087199 | 0.022053
15 | 29 | 7.1871 | 4.5997 | 1.2069e-08 | 0 | 0 | 0 | 0 | 0 | 1 | -90 | 90 | -0.0027911 | -0.00069862 | 0.0027917 | 0.00069786
15 | 99 | 6.6809 | 4.2758 | 1.1219e-08 | 0 | 0 | 0 | 0 | 0 | 1 | -90 | 90 | 0.0027911 | 0.00069862 | -0.0027905 | -0.00069932
29 | 98 | 4.4873 | 2.8719 | 7.5354e-09 | 0 | 0 | 0 | 0 | 0 | 1 | -90 | 90 | -0.0027917 | -0.00069786 | 0.0027921 | 0.00069739
99 | 100 | 0.31885 | 0.20406 | 5.3543e-10 | 0 | 0 | 0 | 0 | 0 | 1 | -90 | 90 | 0.000708 | 0.00017739 | -0.000708 | -0.00017744
16 | 25 | 1.9707 | 1.2613 | 3.3094e-09 | 0 | 0 | 0 | 0 | 0 | 1 | -90 | 90 | -0.004107 | -0.0010269 | 0.0041073 | 0.0010268
16 | 98 | 0.34882 | 0.22325 | 5.8577e-10 | 0 | 0 | 0 | 0 | 0 | 1 | -90 | 90 | 0.004107 | 0.0010269 | -0.0041069 | -0.0010269
25 | 95 | 1.1328 | 0.72498 | 1.9022e-09 | 0 | 0 | 0 | 0 | 0 | 1 | -90 | 90 | 0.0049121 | 0.001231 | -0.0049118 | -0.001231
18 | 83 | 2.4476 | 1.5665 | 4.1102e-09 | 0 | 0 | 0 | 0 | 0 | 1 | -90 | 90 | -0.096799 | -0.024323 | 0.097049 | 0.024483
18 | 84 | 2.2142 | 1.4171 | 3.7182e-09 | 0 | 0 | 0 | 0 | 0 | 1 | -90 | 90 | 0.01129 | 0.0028303 | -0.011287 | -0.0028287
18 | 24 | 0.77381 | 0.49524 | 1.2994e-09 | 0 | 0 | 0 | 0 | 0 | 1 | -90 | 90 | 0.071902 | 0.01808 | -0.071859 | -0.018052
18 | 80 | 3.0371 | 1.9437 | 5.1001e-09 | 0 | 0 | 0 | 0 | 0 | 1 | -90 | 90 | 0.013607 | 0.0034122 | -0.013601 | -0.0034087
83 | 32 | 1.8295 | 1.1709 | 3.0722e-09 | 0 | 0 | 0 | 0 | 0 | 1 | -90 | 90 | -0.11166 | -0.028145 | 0.11191 | 0.028303
24 | 39 | 3.604 | 2.3066 | 6.0522e-09 | 0 | 0 | 0 | 0 | 0 | 1 | -90 | 90 | 0.039496 | 0.0099239 | -0.039435 | -0.0098852
24 | 35 | 2.8518 | 1.8252 | 4.789e-09 | 0 | 0 | 0 | 0 | 0 | 1 | -90 | 90 | 0.032362 | 0.0081286 | -0.03233 | -0.0081081
80 | 81 | 1.9343 | 1.238 | 3.2483e-09 | 0 | 0 | 0 | 0 | 0 | 1 | -90 | 90 | 0.0079293 | 0.0019873 | -0.0079279 | -0.0019868
19 | 68 | 1.5769 | 1.0092 | 2.648e-09 | 0 | 0 | 0 | 0 | 0 | 1 | -90 | 90 | -0.0065252 | -0.0016354 | 0.0065259 | 0.0016356
19 | 73 | 1.2701 | 0.81284 | 2.1328e-09 | 0 | 0 | 0 | 0 | 0 | 1 | -90 | 90 | 0.0065252 | 0.0016354 | -0.0065246 | -0.0016352
68 | 65 | 3.2072 | 2.0526 | 5.3857e-09 | 0 | 0 | 0 | 0 | 0 | 1 | -90 | 90 | -0.016429 | -0.0041174 | 0.016438 | 0.004123
23 | 49 | 2.2588 | 1.4456 | 3.7931e-09 | 0 | 0 | 0 | 0 | 0 | 1 | -90 | 90 | 0.011052 | 0.0027705 | -0.011049 | -0.002769
23 | 32 | 2.8508 | 1.8245 | 4.7873e-09 | 0 | 0 | 0 | 0 | 0 | 1 | -90 | 90 | -0.018944 | -0.0047486 | 0.018955 | 0.0047552
23 | 47 | 1.6776 | 1.0737 | 2.8172e-09 | 0 | 0 | 0 | 0 | 0 | 1 | -90 | 90 | 0.0078919 | 0.0019781 | -0.0078908 | -0.0019776
49 | 92 | 1.8498 | 1.1839 | 3.1064e-09 | 0 | 0 | 0 | 0 | 0 | 1 | -90 | 90 | 0.0044855 | 0.001124 | -0.0044851 | -0.0011241
32 | 89 | 3.45 | 2.208 | 5.7935e-09 | 0 | 0 | 0 | 0 | 0 | 1 | -90 | 90 | 0.015969 | 0.0040053 | -0.015959 | -0.0039998
32 | 33 | 0.50742 | 0.32475 | 1.7042e-09 | 0 | 0 | 0 | 0 | 0 | 1 | -90 | 90 | -0.14683 | -0.037063 | 0.14695 | 0.037139
39 | 44 | 0.64359 | 0.4119 | 1.0808e-09 | 0 | 0 | 0 | 0 | 0 | 1 | -90 | 90 | 0.023783 | 0.0059626 | -0.023779 | -0.0059601
35 | 36 | 0.83058 | 0.53157 | 1.3948e-09 | 0 | 0 | 0 | 0 | 0 | 1 | -90 | 90 | 0.025241 | 0.0063315 | -0.025235 | -0.006328
26 | 28 | 0.64787 | 0.41464 | 1.088e-09 | 0 | 0 | 0 | 0 | 0 | 1 | -90 | 90 | 0.005983 | 0.0014993 | -0.0059828 | -0.0014992
26 | 27 | 0.56461 | 0.36135 | 9.4813e-10 | 0 | 0 | 0 | 0 | 0 | 1 | -90 | 90 | -0.014904 | -0.0037354 | 0.014905 | 0.0037362
26 | 74 | 2.3482 | 1.5028 | 3.9432e-09 | 0 | 0 | 0 | 0 | 0 | 1 | -90 | 90 | 0.0089205 | 0.0022361 | -0.0089185 | -0.0022352
28 | 77 | 1.0354 | 0.66263 | 1.7386e-09 | 0 | 0 | 0 | 0 | 0 | 1 | -90 | 90 | 0.0059828 | 0.0014992 | -0.0059824 | -0.0014991
27 | 88 | 0.80964 | 0.51817 | 2.7192e-09 | 0 | 0 | 0 | 0 | 0 | 1 | -90 | 90 | -0.10841 | -0.027469 | 0.10851 | 0.027535
27 | 85 | 1.1831 | 0.75716 | 1.9867e-09 | 0 | 0 | 0 | 0 | 0 | 1 | -90 | 90 | 0.093505 | 0.023732 | -0.093391 | -0.02366
88 | 58 | 0.093351 | 0.059745 | 6.2705e-10 | 0 | 0 | 0 | 0 | 0 | 1 | -90 | 90 | -0.11283 | -0.028616 | 0.11284 | 0.028624
85 | 30 | 1.6395 | 1.0493 | 2.7532e-09 | 0 | 0 | 0 | 0 | 0 | 1 | -90 | 90 | 0.088619 | 0.022464 | -0.088477 | -0.022373
77 | 75 | 1.5494 | 0.99165 | 2.6019e-09 | 0 | 0 | 0 | 0 | 0 | 1 | -90 | 90 | 0.0032561 | 0.00081587 | -0.0032559 | -0.00081601
30 | 86 | 0.73516 | 0.4705 | 1.2345e-09 | 0 | 0 | 0 | 0 | 0 | 1 | -90 | 90 | 0.0012775 | 0.00031978 | -0.0012775 | -0.00031989
86 | 101 | 1.7744 | 1.1356 | 2.9796e-09 | 0 | 0 | 0 | 0 | 0 | 1 | -90 | 90 | 0.0012775 | 0.00031989 | -0.0012774 | -0.00032015
31 | 90 | 0.29828 | 0.1909 | 5.0089e-10 | 0 | 0 | 0 | 0 | 0 | 1 | -90 | 90 | -0.0075664 | -0.0018964 | 0.0075666 | 0.0018965
31 | 91 | 1.438 | 0.92035 | 2.4149e-09 | 0 | 0 | 0 | 0 | 0 | 1 | -90 | 90 | 0.0075664 | 0.0018964 | -0.0075655 | -0.0018961
90 | 96 | 0.47547 | 0.3043 | 3.1938e-09 | 0 | 0 | 0 | 0 | 0 | 1 | -90 | 90 | 0.14241 | 0.036233 | -0.1423 | -0.036166
90 | 70 | 0.50037 | 0.32024 | 3.361e-09 | 0 | 0 | 0 | 0 | 0 | 1 | -90 | 90 | -0.19733 | -0.050035 | 0.19755 | 0.05017
90 | 66 | 1.392 | 0.89086 | 2.3375e-09 | 0 | 0 | 0 | 0 | 0 | 1 | -90 | 90 | 0.047361 | 0.011905 | -0.047327 | -0.011884
33 | 70 | 0.9107 | 0.58285 | 6.1172e-09 | 0 | 0 | 0 | 0 | 0 | 1 | -90 | 90 | 0.20115 | 0.051227 | -0.20075 | -0.050973
33 | 69 | 0.28411 | 0.18183 | 1.9084e-09 | 0 | 0 | 0 | 0 | 0 | 1 | -90 | 90 | -0.3481 | -0.088366 | 0.34847 | 0.088603
71 | 78 | 0.061162 | 0.039144 | 4.1083e-10 | 0 | 0 | 0 | 0 | 0 | 1 | -90 | 90 | -0.50573 | -0.12896 | 0.50589 | 0.12906
72 | 53 | 1.6043 | 1.0267 | 2.694e-09 | 0 | 0 | 0 | 0 | 0 | 1 | -90 | 90 | 0.0012149 | 0.00030422 | -0.0012148 | -0.00030447
82 | 81 | 2.1912 | 1.4024 | 3.6796e-09 | 0 | 0 | 0 | 0 | 0 | 1 | -90 | 90 | -0.004885 | -0.0012243 | 0.0048855 | 0.0012243
65 | 67 | 0.16964 | 0.10857 | 2.8488e-10 | 0 | 0 | 0 | 0 | 0 | 1 | -90 | 90 | 0.010102 | 0.0025318 | -0.010101 | -0.0025317
65 | 63 | 0.33539 | 0.21465 | 5.6321e-10 | 0 | 0 | 0 | 0 | 0 | 1 | -90 | 90 | -0.02654 | -0.0066547 | 0.026542 | 0.0066563
43 | 37 | 0.75993 | 0.48636 | 1.2761e-09 | 0 | 0 | 0 | 0 | 0 | 1 | -90 | 90 | -0.013751 | -0.0034468 | 0.013753 | 0.0034477
43 | 41 | 1.1555 | 0.7395 | 1.9404e-09 | 0 | 0 | 0 | 0 | 0 | 1 | -90 | 90 | 0.013751 | 0.0034468 | -0.013749 | -0.0034455
37 | 36 | 1.6523 | 1.0575 | 2.7747e-09 | 0 | 0 | 0 | 0 | 0 | 1 | -90 | 90 | -0.020311 | -0.0050912 | 0.020318 | 0.0050957
41 | 40 | 1.4325 | 0.91681 | 2.4056e-09 | 0 | 0 | 0 | 0 | 0 | 1 | -90 | 90 | 0.0019733 | 0.00049419 | -0.0019733 | -0.00049438
45 | 44 | 1.5353 | 0.98257 | 2.5781e-09 | 0 | 0 | 0 | 0 | 0 | 1 | -90 | 90 | -0.010106 | -0.0025327 | 0.010107 | 0.0025335
36 | 38 | 0.39104 | 0.25026 | 6.5666e-10 | 0 | 0 | 0 | 0 | 0 | 1 | -90 | 90 | 0.0049169 | 0.0012323 | -0.0049168 | -0.0012323
58 | 56 | 0.76224 | 0.48784 | 5.12e-09 | 0 | 0 | 0 | 0 | 0 | 1 | -90 | 90 | -0.11492 | -0.029144 | 0.11503 | 0.029215
96 | 93 | 0.20677 | 0.13233 | 1.3889e-09 | 0 | 0 | 0 | 0 | 0 | 1 | -90 | 90 | 0.13819 | 0.035135 | -0.13814 | -0.035107
66 | 64 | 2.4749 | 1.584 | 4.1561e-09 | 0 | 0 | 0 | 0 | 0 | 1 | -90 | 90 | 0.038155 | 0.0095851 | -0.038116 | -0.0095605
40 | 42 | 1.0157 | 0.65005 | 1.7056e-09 | 0 | 0 | 0 | 0 | 0 | 1 | -90 | 90 | 0.00037053 | 9.2698e-05 | -0.00037052 | -9.2862e-05
54 | 55 | 0.28097 | 0.17982 | 1.8873e-09 | 0 | 0 | 0 | 0 | 0 | 1 | -90 | 90 | -0.12824 | -0.032539 | 0.12829 | 0.032571
54 | 56 | 0.20558 | 0.13157 | 1.3809e-09 | 0 | 0 | 0 | 0 | 0 | 1 | -90 | 90 | 0.11824 | 0.030031 | -0.1182 | -0.030011
55 | 57 | 0.27851 | 0.17825 | 1.8708e-09 | 0 | 0 | 0 | 0 | 0 | 1 | -90 | 90 | -0.12923 | -0.032806 | 0.12928 | 0.032838
57 | 79 | 0.28376 | 0.18161 | 1.9061e-09 | 0 | 0 | 0 | 0 | 0 | 1 | -90 | 90 | -0.13111 | -0.033298 | 0.13117 | 0.033332
79 | 93 | 0.3486 | 0.2231 | 2.3416e-09 | 0 | 0 | 0 | 0 | 0 | 1 | -90 | 90 | -0.13574 | -0.034478 | 0.13581 | 0.034523
63 | 64 | 1.0315 | 0.66019 | 1.7322e-09 | 0 | 0 | 0 | 0 | 0 | 1 | -90 | 90 | -0.028992 | -0.0072702 | 0.029001 | 0.0072761