## bus_data
BUS_I | BUS_TYPE | Pd | Qd | Gs | Bs | area | Vm | Va | baseKV | zone | Vmax | Vmin
1 | 1 | 0.010813 | 0.0027101 | 0 | 0 | 1 | 0.99162 | -0.15984 | 0.4 | 1 | 1.1 | 0.9
2 | 1 | 0 | 0 | 0 | 0 | 1 | 0.99204 | -0.15177 | 0.4 | 1 | 1.1 | 0.9
3 | 1 | 0 | 0 | 0 | 0 | 1 | 0.99124 | -0.16729 | 0.4 | 1 | 1.1 | 0.9
6 | 1 | 0 | 0 | 0 | 0 | 1 | 0.99347 | -0.12412 | 0.4 | 1 | 1.1 | 0.9
10 | 1 | 0 | 0 | 0 | 0 | 1 | 0.99101 | -0.17166 | 0.4 | 1 | 1.1 | 0.9
4 | 1 | 0 | 0 | 0 | 0 | 1 | 0.99048 | -0.18207 | 0.4 | 1 | 1.1 | 0.9
9 | 1 | 0 | 0 | 0 | 0 | 1 | 0.99039 | -0.18376 | 0.4 | 1 | 1.1 | 0.9
11 | 1 | 0 | 0 | 0 | 0 | 1 | 0.99083 | -0.17531 | 0.4 | 1 | 1.1 | 0.9
185 | 1 | 0.0039756 | 0.00099637 | 0 | 0 | 1 | 0.99041 | -0.18333 | 0.4 | 1 | 1.1 | 0.9
5 | 1 | 0 | 0 | 0 | 0 | 1 | 0.99465 | -0.10143 | 0.4 | 1 | 1.1 | 0.9
7 | 1 | 0 | 0 | 0 | 0 | 1 | 0.99154 | -0.16076 | 0.4 | 1 | 1.1 | 0.9
27 | 3 | 0.017305 | 0.0043371 | 0 | 0 | 1 | 1 | 0 | 0.4 | 1 | 1.1 | 0.9
172 | 1 | 0.0066021 | 0.0016546 | 0 | 0 | 1 | 0.99339 | -0.12568 | 0.4 | 1 | 1.1 | 0.9
28 | 1 | 0 | 0 | 0 | 0 | 1 | 0.9912 | -0.16732 | 0.4 | 1 | 1.1 | 0.9
151 | 1 | 0.0053323 | 0.0013364 | 0 | 0 | 1 | 0.99054 | -0.17992 | 0.4 | 1 | 1.1 | 0.9
171 | 1 | 0.010025 | 0.0025124 | 0 | 0 | 1 | 0.99125 | -0.16646 | 0.4 | 1 | 1.1 | 0.9
194 | 1 | 0.0057102 | 0.0014311 | 0 | 0 | 1 | 0.99003 | -0.19071 | 0.4 | 1 | 1.1 | 0.9
190 | 1 | 0.0032216 | 0.00080742 | 0 | 0 | 1 | 0.99034 | -0.1847 | 0.4 | 1 | 1.1 | 0.9
173 | 1 | 0.0023541 | 0.00059 | 0 | 0 | 1 | 0.99035 | -0.18455 | 0.4 | 1 | 1.1 | 0.9
31 | 1 | 0.0065719 | 0.0016471 | 0 | 0 | 1 | 0.99097 | -0.17257 | 0.4 | 1 | 1.1 | 0.9
29 | 1 | 0.0010477 | 0.00026257 | 0 | 0 | 1 | 0.99085 | -0.17475 | 0.4 | 1 | 1.1 | 0.9
105 | 1 | 0 | 0 | 0 | 0 | 1 | 0.99084 | -0.17421 | 0.4 | 1 | 1.1 | 0.9
103 | 1 | 0.0053162 | 0.0013324 | 0 | 0 | 1 | 0.99092 | -0.17262 | 0.4 | 1 | 1.1 | 0.9
149 | 1 | 0.0028502 | 0.00071434 | 0 | 0 | 1 | 0.98951 | -0.19972 | 0.4 | 1 | 1.1 | 0.9
170 | 1 | 0.00040556 | 0.00010164 | 0 | 0 | 1 | 0.99124 | -0.16655 | 0.4 | 1 | 1.1 | 0.9
19 | 1 | 0 | 0 | 0 | 0 | 1 | 0.98155 | -0.35415 | 0.4 | 1 | 1.1 | 0.9
41 | 1 | 0.0013419 | 0.00033632 | 0 | 0 | 1 | 0.98227 | -0.34003 | 0.4 | 1 | 1.1 | 0.9
16 | 1 | 0 | 0 | 0 | 0 | 1 | 0.98142 | -0.35683 | 0.4 | 1 | 1.1 | 0.9
17 | 1 | 0 | 0 | 0 | 0 | 1 | 0.98134 | -0.35837 | 0.4 | 1 | 1.1 | 0.9
26 | 1 | 0 | 0 | 0 | 0 | 1 | 0.98615 | -0.2645 | 0.4 | 1 | 1.1 | 0.9
195 | 1 | 0.010513 | 0.0026349 | 0 | 0 | 1 | 0.98589 | -0.2696 | 0.4 | 1 | 1.1 | 0.9
25 | 1 | 0 | 0 | 0 | 0 | 1 | 0.98632 | -0.26109 | 0.4 | 1 | 1.1 | 0.9
43 | 1 | 0 | 0 | 0 | 0 | 1 | 0.98133 | -0.35765 | 0.4 | 1 | 1.1 | 0.9
168 | 1 | 0 | 0 | 0 | 0 | 1 | 0.97967 | -0.39013 | 0.4 | 1 | 1.1 | 0.9
177 | 1 | 0.00049325 | 0.00012362 | 0 | 0 | 1 | 0.98231 | -0.33865 | 0.4 | 1 | 1.1 | 0.9
46 | 1 | 0 | 0 | 0 | 0 | 1 | 0.98471 | -0.29232 | 0.4 | 1 | 1.1 | 0.9
180 | 1 | 0.00081113 | 0.00020329 | 0 | 0 | 1 | 0.9849 | -0.28858 | 0.4 | 1 | 1.1 | 0.9
176 | 1 | 0.0029392 | 0.00073662 | 0 | 0 | 1 | 0.9841 | -0.30405 | 0.4 | 1 | 1.1 | 0.9
14 | 1 | 0 | 0 | 0 | 0 | 1 | 0.97061 | -0.56739 | 0.4 | 1 | 1.1 | 0.9
18 | 1 | 0 | 0 | 0 | 0 | 1 | 0.97147 | -0.55043 | 0.4 | 1 | 1.1 | 0.9
12 | 1 | 0.014228 | 0.0035659 | 0 | 0 | 1 | 0.97057 | -0.56827 | 0.4 | 1 | 1.1 | 0.9
187 | 1 | 0.00092541 | 0.00023193 | 0 | 0 | 1 | 0.98129 | -0.3593 | 0.4 | 1 | 1.1 | 0.9
189 | 1 | 0.020898 | 0.0052374 | 0 | 0 | 1 | 0.98122 | -0.36063 | 0.4 | 1 | 1.1 | 0.9
52 | 1 | 0.0071829 | 0.0018002 | 0 | 0 | 1 | 0.97199 | -0.5402 | 0.4 | 1 | 1.1 | 0.9
23 | 1 | 0 | 0 | 0 | 0 | 1 | 0.98359 | -0.3143 | 0.4 | 1 | 1.1 | 0.9
24 | 1 | 0 | 0 | 0 | 0 | 1 | 0.98418 | -0.30284 | 0.4 | 1 | 1.1 | 0.9
37 | 1 | 0 | 0 | 0 | 0 | 1 | 0.98345 | -0.31713 | 0.4 | 1 | 1.1 | 0.9
40 | 1 | 0.0029808 | 0.00074706 | 0 | 0 | 1 | 0.98289 | -0.32789 | 0.4 | 1 | 1.1 | 0.9
184 | 1 | 0.0056936 | 0.001427 | 0 | 0 | 1 | 0.98398 | -0.30665 | 0.4 | 1 | 1.1 | 0.9
183 | 1 | 0.00061797 | 0.00015488 | 0 | 0 | 1 | 0.98489 | -0.28904 | 0.4 | 1 | 1.1 | 0.9
181 | 1 | 0.00061822 | 0.00015494 | 0 | 0 | 1 | 0.98531 | -0.28086 | 0.4 | 1 | 1.1 | 0.9
182 | 1 | 0.0013568 | 0.00034004 | 0 | 0 | 1 | 0.98731 | -0.24211 | 0.4 | 1 | 1.1 | 0.9
179 | 1 | 0.0042486 | 0.0010648 | 0 | 0 | 1 | 0.98574 | -0.27226 | 0.4 | 1 | 1.1 | 0.9
45 | 1 | 0 | 0 | 0 | 0 | 1 | 0.98494 | -0.28784 | 0.4 | 1 | 1.1 | 0.9
192 | 1 | 0.02103 | 0.0052705 | 0 | 0 | 1 | 0.97223 | -0.53535 | 0.4 | 1 | 1.1 | 0.9
191 | 1 | 0 | 0 | 0 | 0 | 1 | 0.97286 | -0.52292 | 0.4 | 1 | 1.1 | 0.9
30 | 1 | 0 | 0 | 0 | 0 | 1 | 0.97427 | -0.4951 | 0.4 | 1 | 1.1 | 0.9
139 | 1 | 0 | 0 | 0 | 0 | 1 | 0.97302 | -0.51988 | 0.4 | 1 | 1.1 | 0.9
136 | 1 | 0.0011949 | 0.00029948 | 0 | 0 | 1 | 0.97666 | -0.44818 | 0.4 | 1 | 1.1 | 0.9
21 | 1 | 0 | 0 | 0 | 0 | 1 | 0.98054 | -0.37258 | 0.4 | 1 | 1.1 | 0.9
140 | 1 | 0 | 0 | 0 | 0 | 1 | 0.98103 | -0.36299 | 0.4 | 1 | 1.1 | 0.9
22 | 1 | 0 | 0 | 0 | 0 | 1 | 0.98021 | -0.37919 | 0.4 | 1 | 1.1 | 0.9
115 | 1 | 0.0016069 | 0.00040272 | 0 | 0 | 1 | 0.98041 | -0.37526 | 0.4 | 1 | 1.1 | 0.9
32 | 1 | 0.0019696 | 0.00049362 | 0 | 0 | 1 | 0.98004 | -0.38246 | 0.4 | 1 | 1.1 | 0.9
188 | 1 | 0.00088404 | 0.00022156 | 0 | 0 | 1 | 0.98127 | -0.3596 | 0.4 | 1 | 1.1 | 0.9
53 | 1 | 0.0026013 | 0.00065195 | 0 | 0 | 1 | 0.97244 | -0.53134 | 0.4 | 1 | 1.1 | 0.9
193 | 1 | 0.014533 | 0.0036423 | 0 | 0 | 1 | 0.97238 | -0.53253 | 0.4 | 1 | 1.1 | 0.9
143 | 1 | 0.0011943 | 0.00029931 | 0 | 0 | 1 | 0.98277 | -0.32919 | 0.4 | 1 | 1.1 | 0.9
122 | 1 | 0 | 0 | 0 | 0 | 1 | 0.97823 | -0.41758 | 0.4 | 1 | 1.1 | 0.9
141 | 1 | 0 | 0 | 0 | 0 | 1 | 0.97288 | -0.52266 | 0.4 | 1 | 1.1 | 0.9
146 | 1 | 0.0024216 | 0.00060692 | 0 | 0 | 1 | 0.97271 | -0.52596 | 0.4 | 1 | 1.1 | 0.9
114 | 1 | 0.0029907 | 0.00074954 | 0 | 0 | 1 | 0.98039 | -0.37567 | 0.4 | 1 | 1.1 | 0.9
186 | 1 | 0.0041031 | 0.0010283 | 0 | 0 | 1 | 0.97297 | -0.52079 | 0.4 | 1 | 1.1 | 0.9
33 | 1 | 0 | 0 | 0 | 0 | 1 | 0.98002 | -0.3828 | 0.4 | 1 | 1.1 | 0.9
34 | 1 | 0 | 0 | 0 | 0 | 1 | 0.98002 | -0.38289 | 0.4 | 1 | 1.1 | 0.9
123 | 1 | 0.00098733 | 0.00024745 | 0 | 0 | 1 | 0.98 | -0.38332 | 0.4 | 1 | 1.1 | 0.9
39 | 1 | 0.0015599 | 0.00039095 | 0 | 0 | 1 | 0.98337 | -0.31852 | 0.4 | 1 | 1.1 | 0.9
35 | 1 | 0.00148 | 0.00037092 | 0 | 0 | 1 | 0.98336 | -0.31874 | 0.4 | 1 | 1.1 | 0.9
178 | 1 | 0.0012002 | 0.00030081 | 0 | 0 | 1 | 0.98767 | -0.23513 | 0.4 | 1 | 1.1 | 0.9
117 | 1 | 0.0081571 | 0.0020444 | 0 | 0 | 1 | 0.99006 | -0.18931 | 0.4 | 1 | 1.1 | 0.9
124 | 1 | 0.004448 | 0.0011148 | 0 | 0 | 1 | 0.98984 | -0.1933 | 0.4 | 1 | 1.1 | 0.9
104 | 1 | 0.0025514 | 0.00063945 | 0 | 0 | 1 | 0.99088 | -0.17348 | 0.4 | 1 | 1.1 | 0.9
137 | 1 | 0.0011368 | 0.00028491 | 0 | 0 | 1 | 0.97764 | -0.42909 | 0.4 | 1 | 1.1 | 0.9
36 | 1 | 0.00071205 | 0.00017846 | 0 | 0 | 1 | 0.98329 | -0.32014 | 0.4 | 1 | 1.1 | 0.9
38 | 1 | 0.0052296 | 0.0013107 | 0 | 0 | 1 | 0.98326 | -0.32069 | 0.4 | 1 | 1.1 | 0.9
160 | 1 | 0.0010466 | 0.0002623 | 0 | 0 | 1 | 0.97868 | -0.40951 | 0.4 | 1 | 1.1 | 0.9
166 | 1 | 0.0019275 | 0.00048308 | 0 | 0 | 1 | 0.97954 | -0.39259 | 0.4 | 1 | 1.1 | 0.9
175 | 1 | 0.0017806 | 0.00044626 | 0 | 0 | 1 | 0.98302 | -0.32497 | 0.4 | 1 | 1.1 | 0.9
174 | 1 | 0.0005171 | 0.0001296 | 0 | 0 | 1 | 0.98373 | -0.3112 | 0.4 | 1 | 1.1 | 0.9
47 | 1 | 0.00066904 | 0.00016768 | 0 | 0 | 1 | 0.98727 | -0.24361 | 0.4 | 1 | 1.1 | 0.9
48 | 1 | 0.0008627 | 0.00021621 | 0 | 0 | 1 | 0.98727 | -0.24359 | 0.4 | 1 | 1.1 | 0.9
49 | 1 | 0.0009302 | 0.00023313 | 0 | 0 | 1 | 0.98724 | -0.24402 | 0.4 | 1 | 1.1 | 0.9
50 | 1 | 0.00111 | 0.00027819 | 0 | 0 | 1 | 0.98733 | -0.24242 | 0.4 | 1 | 1.1 | 0.9
51 | 1 | 0.0011416 | 0.00028612 | 0 | 0 | 1 | 0.98723 | -0.24425 | 0.4 | 1 | 1.1 | 0.9
106 | 1 | 0.0011096 | 0.00027809 | 0 | 0 | 1 | 0.98735 | -0.24191 | 0.4 | 1 | 1.1 | 0.9
66 | 1 | 0.0010152 | 0.00025444 | 0 | 0 | 1 | 0.98742 | -0.24054 | 0.4 | 1 | 1.1 | 0.9
60 | 1 | 0 | 0 | 0 | 0 | 1 | 0.97812 | -0.4198 | 0.4 | 1 | 1.1 | 0.9
61 | 1 | 0.001354 | 0.00033935 | 0 | 0 | 1 | 0.97809 | -0.42023 | 0.4 | 1 | 1.1 | 0.9
62 | 1 | 0.0026613 | 0.00066698 | 0 | 0 | 1 | 0.97813 | -0.41951 | 0.4 | 1 | 1.1 | 0.9
54 | 1 | 0.0021012 | 0.0005266 | 0 | 0 | 1 | 0.97254 | -0.52919 | 0.4 | 1 | 1.1 | 0.9
55 | 1 | 0.0019013 | 0.00047651 | 0 | 0 | 1 | 0.9879 | -0.23128 | 0.4 | 1 | 1.1 | 0.9
56 | 1 | 0.0009504 | 0.00023819 | 0 | 0 | 1 | 0.98808 | -0.22779 | 0.4 | 1 | 1.1 | 0.9
57 | 1 | 0.0015332 | 0.00038425 | 0 | 0 | 1 | 0.9878 | -0.23312 | 0.4 | 1 | 1.1 | 0.9
58 | 1 | 0.00095072 | 0.00023827 | 0 | 0 | 1 | 0.98808 | -0.22778 | 0.4 | 1 | 1.1 | 0.9
59 | 1 | 0.0023817 | 0.00059691 | 0 | 0 | 1 | 0.98778 | -0.23368 | 0.4 | 1 | 1.1 | 0.9
130 | 1 | 0.00091431 | 0.00022915 | 0 | 0 | 1 | 0.98816 | -0.22628 | 0.4 | 1 | 1.1 | 0.9
84 | 1 | 0 | 0 | 0 | 0 | 1 | 0.98826 | -0.22417 | 0.4 | 1 | 1.1 | 0.9
121 | 1 | 0 | 0 | 0 | 0 | 1 | 0.97821 | -0.41804 | 0.4 | 1 | 1.1 | 0.9
63 | 1 | 0.0007675 | 0.00019235 | 0 | 0 | 1 | 0.98755 | -0.23797 | 0.4 | 1 | 1.1 | 0.9
64 | 1 | 0.0013659 | 0.00034233 | 0 | 0 | 1 | 0.98745 | -0.24005 | 0.4 | 1 | 1.1 | 0.9
65 | 1 | 0 | 0 | 0 | 0 | 1 | 0.98775 | -0.23408 | 0.4 | 1 | 1.1 | 0.9
67 | 1 | 0 | 0 | 0 | 0 | 1 | 0.9877 | -0.23514 | 0.4 | 1 | 1.1 | 0.9
68 | 1 | 0.0018344 | 0.00045974 | 0 | 0 | 1 | 0.98811 | -0.22721 | 0.4 | 1 | 1.1 | 0.9
110 | 1 | 0.00050322 | 0.00012612 | 0 | 0 | 1 | 0.98764 | -0.23629 | 0.4 | 1 | 1.1 | 0.9
76 | 1 | 0.0025995 | 0.00065151 | 0 | 0 | 1 | 0.98768 | -0.23544 | 0.4 | 1 | 1.1 | 0.9
119 | 1 | 0 | 0 | 0 | 0 | 1 | 0.98761 | -0.23681 | 0.4 | 1 | 1.1 | 0.9
81 | 1 | 0 | 0 | 0 | 0 | 1 | 0.98856 | -0.21839 | 0.4 | 1 | 1.1 | 0.9
69 | 1 | 0.0016106 | 0.00040367 | 0 | 0 | 1 | 0.97185 | -0.54382 | 0.4 | 1 | 1.1 | 0.9
70 | 1 | 0.00098378 | 0.00024656 | 0 | 0 | 1 | 0.97166 | -0.54742 | 0.4 | 1 | 1.1 | 0.9
71 | 1 | 0 | 0 | 0 | 0 | 1 | 0.97186 | -0.54348 | 0.4 | 1 | 1.1 | 0.9
72 | 1 | 0.0004247 | 0.00010644 | 0 | 0 | 1 | 0.97166 | -0.54747 | 0.4 | 1 | 1.1 | 0.9
73 | 1 | 0 | 0 | 0 | 0 | 1 | 0.97167 | -0.54723 | 0.4 | 1 | 1.1 | 0.9
74 | 1 | 0.0017337 | 0.00043451 | 0 | 0 | 1 | 0.97215 | -0.5378 | 0.4 | 1 | 1.1 | 0.9
129 | 1 | 0.00059797 | 0.00014987 | 0 | 0 | 1 | 0.97166 | -0.5475 | 0.4 | 1 | 1.1 | 0.9
77 | 1 | 0 | 0 | 0 | 0 | 1 | 0.97166 | -0.54759 | 0.4 | 1 | 1.1 | 0.9
101 | 1 | 0.0022001 | 0.0005514 | 0 | 0 | 1 | 0.97149 | -0.55077 | 0.4 | 1 | 1.1 | 0.9
111 | 1 | 0.0013304 | 0.00033344 | 0 | 0 | 1 | 0.97239 | -0.53313 | 0.4 | 1 | 1.1 | 0.9
99 | 1 | 0.00041777 | 0.0001047 | 0 | 0 | 1 | 0.97161 | -0.54846 | 0.4 | 1 | 1.1 | 0.9
78 | 1 | 0.0011974 | 0.0003001 | 0 | 0 | 1 | 0.97165 | -0.54767 | 0.4 | 1 | 1.1 | 0.9
75 | 1 | 0.0010017 | 0.00025105 | 0 | 0 | 1 | 0.97165 | -0.54778 | 0.4 | 1 | 1.1 | 0.9
102 | 1 | 0.002183 | 0.00054712 | 0 | 0 | 1 | 0.97146 | -0.55149 | 0.4 | 1 | 1.1 | 0.9
109 | 1 | 0.0027263 | 0.00068327 | 0 | 0 | 1 | 0.97255 | -0.52997 | 0.4 | 1 | 1.1 | 0.9
120 | 1 | 0.0015803 | 0.00039605 | 0 | 0 | 1 | 0.98758 | -0.23752 | 0.4 | 1 | 1.1 | 0.9
79 | 1 | 0.0013244 | 0.00033193 | 0 | 0 | 1 | 0.9885 | -0.2195 | 0.4 | 1 | 1.1 | 0.9
80 | 1 | 0.00091248 | 0.00022869 | 0 | 0 | 1 | 0.98847 | -0.22016 | 0.4 | 1 | 1.1 | 0.9
82 | 1 | 0.0024491 | 0.0006138 | 0 | 0 | 1 | 0.98845 | -0.22055 | 0.4 | 1 | 1.1 | 0.9
83 | 1 | 0.0015463 | 0.00038754 | 0 | 0 | 1 | 0.98911 | -0.20779 | 0.4 | 1 | 1.1 | 0.9
116 | 1 | 0 | 0 | 0 | 0 | 1 | 0.98968 | -0.1966 | 0.4 | 1 | 1.1 | 0.9
118 | 1 | 0.0062957 | 0.0015778 | 0 | 0 | 1 | 0.98958 | -0.19855 | 0.4 | 1 | 1.1 | 0.9
85 | 1 | 0.00093744 | 0.00023495 | 0 | 0 | 1 | 0.97385 | -0.50427 | 0.4 | 1 | 1.1 | 0.9
86 | 1 | 0 | 0 | 0 | 0 | 1 | 0.97389 | -0.50339 | 0.4 | 1 | 1.1 | 0.9
87 | 1 | 0.0013388 | 0.00033555 | 0 | 0 | 1 | 0.97383 | -0.50466 | 0.4 | 1 | 1.1 | 0.9
88 | 1 | 0.002022 | 0.00050677 | 0 | 0 | 1 | 0.97386 | -0.50403 | 0.4 | 1 | 1.1 | 0.9
89 | 1 | 0 | 0 | 0 | 0 | 1 | 0.97393 | -0.50264 | 0.4 | 1 | 1.1 | 0.9
113 | 1 | 0.0018932 | 0.00047448 | 0 | 0 | 1 | 0.97421 | -0.49725 | 0.4 | 1 | 1.1 | 0.9
169 | 1 | 0 | 0 | 0 | 0 | 1 | 0.97392 | -0.50286 | 0.4 | 1 | 1.1 | 0.9
95 | 1 | 0 | 0 | 0 | 0 | 1 | 0.97438 | -0.49385 | 0.4 | 1 | 1.1 | 0.9
167 | 1 | 0.0027726 | 0.00069488 | 0 | 0 | 1 | 0.97389 | -0.50346 | 0.4 | 1 | 1.1 | 0.9
90 | 1 | 0.003981 | 0.00099774 | 0 | 0 | 1 | 0.97333 | -0.51444 | 0.4 | 1 | 1.1 | 0.9
91 | 1 | 0.0024109 | 0.00060422 | 0 | 0 | 1 | 0.97334 | -0.51435 | 0.4 | 1 | 1.1 | 0.9
92 | 1 | 0.0082024 | 0.0020557 | 0 | 0 | 1 | 0.9731 | -0.51902 | 0.4 | 1 | 1.1 | 0.9
93 | 1 | 0 | 0 | 0 | 0 | 1 | 0.97354 | -0.51034 | 0.4 | 1 | 1.1 | 0.9
94 | 1 | 0.0013857 | 0.0003473 | 0 | 0 | 1 | 0.97321 | -0.51688 | 0.4 | 1 | 1.1 | 0.9
107 | 1 | 0.00091901 | 0.00023033 | 0 | 0 | 1 | 0.97274 | -0.5262 | 0.4 | 1 | 1.1 | 0.9
112 | 1 | 0 | 0 | 0 | 0 | 1 | 0.97457 | -0.48998 | 0.4 | 1 | 1.1 | 0.9
108 | 1 | 0.0013022 | 0.00032636 | 0 | 0 | 1 | 0.97272 | -0.52659 | 0.4 | 1 | 1.1 | 0.9
163 | 1 | 0.0077736 | 0.0019483 | 0 | 0 | 1 | 0.97548 | -0.47216 | 0.4 | 1 | 1.1 | 0.9
96 | 1 | 0.00055697 | 0.00013959 | 0 | 0 | 1 | 0.97157 | -0.5493 | 0.4 | 1 | 1.1 | 0.9
97 | 1 | 0.00053946 | 0.0001352 | 0 | 0 | 1 | 0.97161 | -0.54852 | 0.4 | 1 | 1.1 | 0.9
98 | 1 | 0.00055682 | 0.00013955 | 0 | 0 | 1 | 0.97155 | -0.54975 | 0.4 | 1 | 1.1 | 0.9
100 | 1 | 0.0024 | 0.0006015 | 0 | 0 | 1 | 0.97151 | -0.55055 | 0.4 | 1 | 1.1 | 0.9
125 | 1 | 0.0062146 | 0.0015575 | 0 | 0 | 1 | 0.98932 | -0.20331 | 0.4 | 1 | 1.1 | 0.9
158 | 1 | 0 | 0 | 0 | 0 | 1 | 0.97567 | -0.4685 | 0.4 | 1 | 1.1 | 0.9
147 | 1 | 0.0016859 | 0.00042252 | 0 | 0 | 1 | 0.98757 | -0.23766 | 0.4 | 1 | 1.1 | 0.9
138 | 1 | 0.001229 | 0.00030801 | 0 | 0 | 1 | 0.97822 | -0.41783 | 0.4 | 1 | 1.1 | 0.9
126 | 1 | 0.0018496 | 0.00046356 | 0 | 0 | 1 | 0.98846 | -0.21965 | 0.4 | 1 | 1.1 | 0.9
135 | 1 | 0.0031277 | 0.00078387 | 0 | 0 | 1 | 0.98743 | -0.23944 | 0.4 | 1 | 1.1 | 0.9
145 | 1 | 0 | 0 | 0 | 0 | 1 | 0.9868 | -0.25151 | 0.4 | 1 | 1.1 | 0.9
164 | 1 | 0.0039876 | 0.00099939 | 0 | 0 | 1 | 0.97944 | -0.39451 | 0.4 | 1 | 1.1 | 0.9
165 | 1 | 0 | 0 | 0 | 0 | 1 | 0.97946 | -0.39414 | 0.4 | 1 | 1.1 | 0.9
131 | 1 | 0.001252 | 0.00031378 | 0 | 0 | 1 | 0.98667 | -0.25421 | 0.4 | 1 | 1.1 | 0.9
132 | 1 | 0 | 0 | 0 | 0 | 1 | 0.9867 | -0.25361 | 0.4 | 1 | 1.1 | 0.9
133 | 1 | 0.0030462 | 0.00076346 | 0 | 0 | 1 | 0.98666 | -0.25434 | 0.4 | 1 | 1.1 | 0.9
134 | 1 | 0.0015164 | 0.00038004 | 0 | 0 | 1 | 0.98674 | -0.25275 | 0.4 | 1 | 1.1 | 0.9
144 | 1 | 0 | 0 | 0 | 0 | 1 | 0.98509 | -0.28445 | 0.4 | 1 | 1.1 | 0.9
142 | 1 | 0.0016599 | 0.00041601 | 0 | 0 | 1 | 0.98471 | -0.29178 | 0.4 | 1 | 1.1 | 0.9
150 | 1 | 0.015735 | 0.0039436 | 0 | 0 | 1 | 0.98846 | -0.21983 | 0.4 | 1 | 1.1 | 0.9
152 | 1 | 0.0018798 | 0.00047111 | 0 | 0 | 1 | 0.98828 | -0.22344 | 0.4 | 1 | 1.1 | 0.9
153 | 1 | 0.00060412 | 0.00015141 | 0 | 0 | 1 | 0.97674 | -0.44749 | 0.4 | 1 | 1.1 | 0.9
154 | 1 | 0.0013787 | 0.00034552 | 0 | 0 | 1 | 0.97665 | -0.44927 | 0.4 | 1 | 1.1 | 0.9
155 | 1 | 0 | 0 | 0 | 0 | 1 | 0.97681 | -0.44598 | 0.4 | 1 | 1.1 | 0.9
156 | 1 | 0.0025913 | 0.00064945 | 0 | 0 | 1 | 0.97662 | -0.44971 | 0.4 | 1 | 1.1 | 0.9
157 | 1 | 0.0042594 | 0.0010675 | 0 | 0 | 1 | 0.97746 | -0.4332 | 0.4 | 1 | 1.1 | 0.9
159 | 1 | 0.0058379 | 0.0014631 | 0 | 0 | 1 | 0.97758 | -0.4309 | 0.4 | 1 | 1.1 | 0.9
161 | 1 | 0.0056076 | 0.0014054 | 0 | 0 | 1 | 0.97555 | -0.47083 | 0.4 | 1 | 1.1 | 0.9
162 | 1 | 0.0020315 | 0.00050914 | 0 | 0 | 1 | 0.97551 | -0.4715 | 0.4 | 1 | 1.1 | 0.9

## generator_data
GEN_BUS | PG | QG | QMAX | QMIN | VG | MBASE | GEN_STATUS | PMAX | PMIN
27 | 0.41396 | 0.10629 | 10 | -10 | 1 | 100 | 1 | 10 | 0

## branch_data
F_BUS | T_BUS | BR_R | BR_X | BR_B | RATE_A | RATE_B | RATE_C | TAP | SHIFT | BR_STATUS | ANGMIN | ANGMAX | P_in | Q_in | P_out | Q_out
1 | 2 | 1.0561 | 0.67591 | 1.7735e-09 | 0 | 0 | 0 | 0 | 0 | 1 | -90 | 90 | -0.033718 | -0.0084574 | 0.033731 | 0.0084656
1 | 3 | 1.4338 | 0.91762 | 2.4077e-09 | 0 | 0 | 0 | 0 | 0 | 1 | -90 | 90 | 0.022905 | 0.0057474 | -0.022897 | -0.0057424
2 | 6 | 3.6251 | 2.32 | 6.0875e-09 | 0 | 0 | 0 | 0 | 0 | 1 | -90 | 90 | -0.033731 | -0.0084656 | 0.033776 | 0.0084935
3 | 10 | 0.83977 | 0.53745 | 1.4102e-09 | 0 | 0 | 0 | 0 | 0 | 1 | -90 | 90 | 0.022897 | 0.0057424 | -0.022892 | -0.0057395
6 | 172 | 1.0453 | 0.669 | 1.7554e-09 | 0 | 0 | 0 | 0 | 0 | 1 | -90 | 90 | 0.0066026 | 0.0016548 | -0.0066021 | -0.0016547
6 | 5 | 2.4926 | 1.5953 | 4.1858e-09 | 0 | 0 | 0 | 0 | 0 | 1 | -90 | 90 | -0.040379 | -0.010148 | 0.040422 | 0.010176
10 | 31 | 0.61555 | 0.39395 | 1.0337e-09 | 0 | 0 | 0 | 0 | 0 | 1 | -90 | 90 | 0.0065721 | 0.0016472 | -0.0065718 | -0.0016471
10 | 29 | 0.83474 | 0.53424 | 1.4018e-09 | 0 | 0 | 0 | 0 | 0 | 1 | -90 | 90 | 0.01632 | 0.0040924 | -0.016318 | -0.004091
4 | 9 | 0.65676 | 0.42033 | 1.1029e-09 | 0 | 0 | 0 | 0 | 0 | 1 | -90 | 90 | 0.011289 | 0.002829 | -0.011288 | -0.0028286
4 | 11 | 1.9495 | 1.2477 | 3.2738e-09 | 0 | 0 | 0 | 0 | 0 | 1 | -90 | 90 | -0.015265 | -0.0038253 | 0.01527 | 0.0038282
4 | 185 | 1.3855 | 0.88675 | 2.3267e-09 | 0 | 0 | 0 | 0 | 0 | 1 | -90 | 90 | 0.0039758 | 0.0009963 | -0.0039756 | -0.00099637
9 | 194 | 5.3455 | 3.4211 | 8.9765e-09 | 0 | 0 | 0 | 0 | 0 | 1 | -90 | 90 | 0.0057121 | 0.0014314 | -0.0057102 | -0.0014311
9 | 190 | 1.2899 | 0.82556 | 2.1661e-09 | 0 | 0 | 0 | 0 | 0 | 1 | -90 | 90 | 0.0032218 | 0.0008073 | -0.0032216 | -0.00080742
9 | 173 | 1.4676 | 0.93924 | 2.4644e-09 | 0 | 0 | 0 | 0 | 0 | 1 | -90 | 90 | 0.0023542 | 0.00058981 | -0.0023541 | -0.00059
11 | 29 | 0.1608 | 0.10291 | 2.7002e-10 | 0 | 0 | 0 | 0 | 0 | 1 | -90 | 90 | -0.01527 | -0.0038282 | 0.01527 | 0.0038284
5 | 7 | 0.7498 | 0.47987 | 3.7773e-09 | 0 | 0 | 0 | 0 | 0 | 1 | -90 | 90 | 0.35428 | 0.090537 | -0.35327 | -0.089889
5 | 27 | 1.1592 | 0.7419 | 5.84e-09 | 0 | 0 | 0 | 0 | 0 | 1 | -90 | 90 | -0.39471 | -0.10071 | 0.39665 | 0.10196
7 | 28 | 0.17831 | 0.11412 | 8.9828e-10 | 0 | 0 | 0 | 0 | 0 | 1 | -90 | 90 | 0.16365 | 0.041639 | -0.1636 | -0.041606
7 | 151 | 0.4757 | 0.30445 | 2.3965e-09 | 0 | 0 | 0 | 0 | 0 | 1 | -90 | 90 | 0.17919 | 0.045635 | -0.17902 | -0.045529
7 | 171 | 2.4066 | 1.5402 | 4.0413e-09 | 0 | 0 | 0 | 0 | 0 | 1 | -90 | 90 | 0.010433 | 0.0026153 | -0.01043 | -0.0026139
28 | 105 | 0.19656 | 0.1258 | 9.9024e-10 | 0 | 0 | 0 | 0 | 0 | 1 | -90 | 90 | 0.15573 | 0.039634 | -0.15568 | -0.039601
28 | 103 | 2.9644 | 1.8972 | 4.9781e-09 | 0 | 0 | 0 | 0 | 0 | 1 | -90 | 90 | 0.0078697 | 0.0019724 | -0.0078677 | -0.0019716
151 | 149 | 0.50572 | 0.32366 | 2.5477e-09 | 0 | 0 | 0 | 0 | 0 | 1 | -90 | 90 | 0.17369 | 0.044193 | -0.17352 | -0.044087
171 | 170 | 1.0059 | 0.64377 | 1.6891e-09 | 0 | 0 | 0 | 0 | 0 | 1 | -90 | 90 | 0.00040556 | 0.00010148 | -0.00040556 | -0.00010164
105 | 117 | 1.428 | 0.91394 | 2.398e-09 | 0 | 0 | 0 | 0 | 0 | 1 | -90 | 90 | 0.046594 | 0.011712 | -0.04656 | -0.011691
105 | 124 | 0.77949 | 0.49887 | 3.9269e-09 | 0 | 0 | 0 | 0 | 0 | 1 | -90 | 90 | 0.10908 | 0.027889 | -0.10898 | -0.027825
103 | 104 | 1.4753 | 0.94417 | 2.4774e-09 | 0 | 0 | 0 | 0 | 0 | 1 | -90 | 90 | 0.0025515 | 0.00063928 | -0.0025514 | -0.00063945
149 | 150 | 0.52129 | 0.33363 | 2.6262e-09 | 0 | 0 | 0 | 0 | 0 | 1 | -90 | 90 | 0.17067 | 0.043373 | -0.17051 | -0.043267
19 | 41 | 2.6879 | 1.7202 | 4.5136e-09 | 0 | 0 | 0 | 0 | 0 | 1 | -90 | 90 | -0.022714 | -0.005693 | 0.022729 | 0.0057023
19 | 16 | 6.3751 | 4.0801 | 1.0706e-08 | 0 | 0 | 0 | 0 | 0 | 1 | -90 | 90 | 0.0018099 | 0.00045157 | -0.0018097 | -0.00045245
19 | 17 | 0.87017 | 0.55691 | 1.4613e-09 | 0 | 0 | 0 | 0 | 0 | 1 | -90 | 90 | 0.020904 | 0.0052414 | -0.0209 | -0.0052389
41 | 40 | 2.1838 | 1.3976 | 3.6672e-09 | 0 | 0 | 0 | 0 | 0 | 1 | -90 | 90 | -0.024071 | -0.0060386 | 0.024085 | 0.0060472
16 | 187 | 5.8713 | 3.7577 | 9.8596e-09 | 0 | 0 | 0 | 0 | 0 | 1 | -90 | 90 | 0.0018097 | 0.00045245 | -0.0018094 | -0.00045327
17 | 189 | 0.467 | 0.29888 | 7.8422e-10 | 0 | 0 | 0 | 0 | 0 | 1 | -90 | 90 | 0.0209 | 0.0052389 | -0.020897 | -0.0052375
26 | 195 | 2.113 | 1.3523 | 3.5484e-09 | 0 | 0 | 0 | 0 | 0 | 1 | -90 | 90 | 0.010516 | 0.0026362 | -0.010513 | -0.0026349
26 | 25 | 1.4145 | 0.90527 | 2.3753e-09 | 0 | 0 | 0 | 0 | 0 | 1 | -90 | 90 | -0.010516 | -0.0026362 | 0.010517 | 0.002637
25 | 181 | 2.0047 | 1.283 | 3.3664e-09 | 0 | 0 | 0 | 0 | 0 | 1 | -90 | 90 | 0.043102 | 0.010859 | -0.043062 | -0.010834
25 | 182 | 0.55609 | 0.35589 | 2.8015e-09 | 0 | 0 | 0 | 0 | 0 | 1 | -90 | 90 | -0.15003 | -0.03802 | 0.15017 | 0.038107
25 | 179 | 0.50982 | 0.32629 | 2.5684e-09 | 0 | 0 | 0 | 0 | 0 | 1 | -90 | 90 | 0.096414 | 0.024524 | -0.096362 | -0.024491
43 | 168 | 1.6529 | 1.0578 | 2.7756e-09 | 0 | 0 | 0 | 0 | 0 | 1 | -90 | 90 | 0.08521 | 0.021557 | -0.085077 | -0.021472
43 | 177 | 0.96908 | 0.62021 | 3.2547e-09 | 0 | 0 | 0 | 0 | 0 | 1 | -90 | 90 | -0.08521 | -0.021557 | 0.085288 | 0.021606
168 | 160 | 1.0571 | 0.67652 | 1.7751e-09 | 0 | 0 | 0 | 0 | 0 | 1 | -90 | 90 | 0.079161 | 0.01999 | -0.079088 | -0.019943
168 | 166 | 1.7891 | 1.145 | 3.0043e-09 | 0 | 0 | 0 | 0 | 0 | 1 | -90 | 90 | 0.0059161 | 0.0014826 | -0.0059154 | -0.0014824
177 | 175 | 0.6952 | 0.44493 | 2.3349e-09 | 0 | 0 | 0 | 0 | 0 | 1 | -90 | 90 | -0.085781 | -0.02173 | 0.085837 | 0.021765
46 | 180 | 0.17972 | 0.11502 | 9.0538e-10 | 0 | 0 | 0 | 0 | 0 | 1 | -90 | 90 | -0.091214 | -0.023166 | 0.09123 | 0.023177
46 | 176 | 0.56352 | 0.36065 | 2.8389e-09 | 0 | 0 | 0 | 0 | 0 | 1 | -90 | 90 | 0.091214 | 0.023166 | -0.091162 | -0.023134
180 | 45 | 0.034958 | 0.022373 | 1.7611e-10 | 0 | 0 | 0 | 0 | 0 | 1 | -90 | 90 | -0.092042 | -0.02338 | 0.092045 | 0.023382
176 | 174 | 0.35492 | 0.22715 | 1.788e-09 | 0 | 0 | 0 | 0 | 0 | 1 | -90 | 90 | 0.088223 | 0.022397 | -0.088193 | -0.022378
14 | 18 | 5.0375 | 3.224 | 8.4594e-09 | 0 | 0 | 0 | 0 | 0 | 1 | -90 | 90 | -0.014228 | -0.0035664 | 0.01424 | 0.003573
14 | 12 | 0.26061 | 0.16679 | 4.3764e-10 | 0 | 0 | 0 | 0 | 0 | 1 | -90 | 90 | 0.014228 | 0.0035664 | -0.014228 | -0.0035661
18 | 52 | 3.0443 | 1.9483 | 5.1122e-09 | 0 | 0 | 0 | 0 | 0 | 1 | -90 | 90 | -0.01424 | -0.003573 | 0.014247 | 0.0035769
187 | 188 | 1.4729 | 0.94267 | 2.4734e-09 | 0 | 0 | 0 | 0 | 0 | 1 | -90 | 90 | 0.00088404 | 0.00022133 | -0.00088403 | -0.00022156
52 | 53 | 1.7531 | 1.122 | 2.9439e-09 | 0 | 0 | 0 | 0 | 0 | 1 | -90 | 90 | -0.021429 | -0.0053772 | 0.021439 | 0.0053827
23 | 24 | 1.3798 | 0.8831 | 2.3171e-09 | 0 | 0 | 0 | 0 | 0 | 1 | -90 | 90 | -0.036067 | -0.0090564 | 0.036087 | 0.0090688
23 | 37 | 1.3669 | 0.8748 | 2.2954e-09 | 0 | 0 | 0 | 0 | 0 | 1 | -90 | 90 | 0.0089839 | 0.0022513 | -0.0089827 | -0.0022508
23 | 40 | 2.1784 | 1.3942 | 3.6581e-09 | 0 | 0 | 0 | 0 | 0 | 1 | -90 | 90 | 0.027083 | 0.0068051 | -0.027066 | -0.0067943
24 | 184 | 2.8997 | 1.8558 | 4.8694e-09 | 0 | 0 | 0 | 0 | 0 | 1 | -90 | 90 | 0.0056946 | 0.0014272 | -0.0056936 | -0.001427
24 | 183 | 1.4374 | 0.91993 | 2.4138e-09 | 0 | 0 | 0 | 0 | 0 | 1 | -90 | 90 | -0.041781 | -0.010496 | 0.041809 | 0.010513
37 | 39 | 3.8572 | 2.4686 | 6.4772e-09 | 0 | 0 | 0 | 0 | 0 | 1 | -90 | 90 | 0.00156 | 0.0003904 | -0.0015599 | -0.00039096
37 | 35 | 0.94061 | 0.60199 | 1.5795e-09 | 0 | 0 | 0 | 0 | 0 | 1 | -90 | 90 | 0.0074227 | 0.0018604 | -0.0074221 | -0.0018602
183 | 181 | 0.84061 | 0.53799 | 1.4116e-09 | 0 | 0 | 0 | 0 | 0 | 1 | -90 | 90 | -0.042427 | -0.010668 | 0.042443 | 0.010679
182 | 178 | 0.20301 | 0.12993 | 1.0227e-09 | 0 | 0 | 0 | 0 | 0 | 1 | -90 | 90 | -0.15153 | -0.038447 | 0.15158 | 0.03848
179 | 45 | 0.74334 | 0.47574 | 3.7448e-09 | 0 | 0 | 0 | 0 | 0 | 1 | -90 | 90 | 0.092114 | 0.023426 | -0.092045 | -0.023382
192 | 191 | 2.5061 | 1.6039 | 4.2085e-09 | 0 | 0 | 0 | 0 | 0 | 1 | -90 | 90 | -0.021029 | -0.0052707 | 0.021041 | 0.0052783
191 | 139 | 0.36289 | 0.23225 | 6.0939e-10 | 0 | 0 | 0 | 0 | 0 | 1 | -90 | 90 | -0.035581 | -0.0089246 | 0.035586 | 0.0089278
191 | 193 | 2.8047 | 1.795 | 4.7099e-09 | 0 | 0 | 0 | 0 | 0 | 1 | -90 | 90 | 0.014539 | 0.0036463 | -0.014533 | -0.0036425
30 | 139 | 1.5435 | 0.98787 | 2.592e-09 | 0 | 0 | 0 | 0 | 0 | 1 | -90 | 90 | 0.068347 | 0.017185 | -0.068266 | -0.017134
30 | 136 | 2.9341 | 1.8778 | 4.9271e-09 | 0 | 0 | 0 | 0 | 0 | 1 | -90 | 90 | -0.068347 | -0.017185 | 0.068501 | 0.017283
139 | 186 | 0.94268 | 0.60331 | 1.583e-09 | 0 | 0 | 0 | 0 | 0 | 1 | -90 | 90 | 0.0041032 | 0.0010284 | -0.004103 | -0.0010284
139 | 141 | 0.41328 | 0.2645 | 6.9401e-10 | 0 | 0 | 0 | 0 | 0 | 1 | -90 | 90 | 0.028577 | 0.0071774 | -0.028573 | -0.0071751
136 | 137 | 1.1777 | 0.75373 | 1.9777e-09 | 0 | 0 | 0 | 0 | 0 | 1 | -90 | 90 | -0.069696 | -0.017582 | 0.069759 | 0.017622
21 | 140 | 5.4643 | 3.4972 | 9.1761e-09 | 0 | 0 | 0 | 0 | 0 | 1 | -90 | 90 | -0.0075564 | -0.0018913 | 0.0075599 | 0.0018926
21 | 22 | 9.6128 | 6.1522 | 1.6143e-08 | 0 | 0 | 0 | 0 | 0 | 1 | -90 | 90 | 0.0029583 | 0.00073907 | -0.0029574 | -0.00074003
21 | 115 | 2.5075 | 1.6048 | 4.2108e-09 | 0 | 0 | 0 | 0 | 0 | 1 | -90 | 90 | 0.0045981 | 0.0011522 | -0.0045976 | -0.0011522
140 | 143 | 1.7528 | 1.1218 | 2.9434e-09 | 0 | 0 | 0 | 0 | 0 | 1 | -90 | 90 | -0.08394 | -0.021266 | 0.084076 | 0.021353
140 | 122 | 3.098 | 1.9827 | 5.2023e-09 | 0 | 0 | 0 | 0 | 0 | 1 | -90 | 90 | 0.07638 | 0.019373 | -0.07618 | -0.019246
22 | 32 | 4.7503 | 3.0402 | 7.977e-09 | 0 | 0 | 0 | 0 | 0 | 1 | -90 | 90 | 0.0029574 | 0.00074003 | -0.0029569 | -0.0007405
115 | 114 | 0.59213 | 0.37896 | 9.9434e-10 | 0 | 0 | 0 | 0 | 0 | 1 | -90 | 90 | 0.0029907 | 0.00074949 | -0.0029906 | -0.00074955
32 | 33 | 1.5116 | 0.96743 | 2.5384e-09 | 0 | 0 | 0 | 0 | 0 | 1 | -90 | 90 | 0.00098736 | 0.00024687 | -0.00098734 | -0.00024711
53 | 54 | 0.37924 | 0.24272 | 6.3685e-10 | 0 | 0 | 0 | 0 | 0 | 1 | -90 | 90 | -0.02404 | -0.0060347 | 0.024042 | 0.0060362
143 | 142 | 1.9194 | 1.2284 | 3.2232e-09 | 0 | 0 | 0 | 0 | 0 | 1 | -90 | 90 | -0.085271 | -0.021652 | 0.085425 | 0.02175
122 | 138 | 0.015188 | 0.0097206 | 2.5505e-11 | 0 | 0 | 0 | 0 | 0 | 1 | -90 | 90 | 0.072164 | 0.01824 | -0.072164 | -0.01824
122 | 121 | 0.49445 | 0.31645 | 8.3032e-10 | 0 | 0 | 0 | 0 | 0 | 1 | -90 | 90 | 0.0040156 | 0.0010059 | -0.0040155 | -0.0010059
141 | 146 | 0.49104 | 0.31427 | 8.2459e-10 | 0 | 0 | 0 | 0 | 0 | 1 | -90 | 90 | 0.028573 | 0.0071751 | -0.028569 | -0.0071723
146 | 54 | 0.52431 | 0.33556 | 8.8045e-10 | 0 | 0 | 0 | 0 | 0 | 1 | -90 | 90 | 0.026147 | 0.0065653 | -0.026143 | -0.0065628
33 | 34 | 0.3718 | 0.23795 | 6.2435e-10 | 0 | 0 | 0 | 0 | 0 | 1 | -90 | 90 | 0.00098734 | 0.00024711 | -0.00098734 | -0.00024716
34 | 123 | 1.8901 | 1.2097 | 3.174e-09 | 0 | 0 | 0 | 0 | 0 | 1 | -90 | 90 | 0.00098734 | 0.00024716 | -0.00098732 | -0.00024745
35 | 36 | 1.02 | 0.65281 | 1.7129e-09 | 0 | 0 | 0 | 0 | 0 | 1 | -90 | 90 | 0.0059421 | 0.0014892 | -0.0059417 | -0.0014892
178 | 152 | 0.33756 | 0.21604 | 1.7006e-09 | 0 | 0 | 0 | 0 | 0 | 1 | -90 | 90 | -0.15278 | -0.038781 | 0.15287 | 0.038836
117 | 116 | 0.83524 | 0.53455 | 1.4026e-09 | 0 | 0 | 0 | 0 | 0 | 1 | -90 | 90 | 0.038403 | 0.0096462 | -0.03839 | -0.0096378
124 | 125 | 0.42575 | 0.27248 | 2.1448e-09 | 0 | 0 | 0 | 0 | 0 | 1 | -90 | 90 | 0.10454 | 0.026711 | -0.10449 | -0.026678
137 | 138 | 0.68404 | 0.43779 | 1.1487e-09 | 0 | 0 | 0 | 0 | 0 | 1 | -90 | 90 | -0.070896 | -0.017907 | 0.070935 | 0.017932
36 | 38 | 0.45395 | 0.29053 | 7.623e-10 | 0 | 0 | 0 | 0 | 0 | 1 | -90 | 90 | 0.0052297 | 0.0013107 | -0.0052296 | -0.0013107
160 | 159 | 1.1801 | 0.75525 | 1.9817e-09 | 0 | 0 | 0 | 0 | 0 | 1 | -90 | 90 | 0.078041 | 0.019681 | -0.077961 | -0.01963
166 | 165 | 1.6699 | 1.0687 | 2.8042e-09 | 0 | 0 | 0 | 0 | 0 | 1 | -90 | 90 | 0.0039879 | 0.00099931 | -0.0039876 | -0.00099939
175 | 174 | 0.68601 | 0.43905 | 3.456e-09 | 0 | 0 | 0 | 0 | 0 | 1 | -90 | 90 | -0.087618 | -0.022212 | 0.087676 | 0.022248
47 | 48 | 0.027977 | 0.017905 | 4.6981e-11 | 0 | 0 | 0 | 0 | 0 | 1 | -90 | 90 | -0.0027409 | -0.00068668 | 0.0027409 | 0.00068668
47 | 49 | 0.85564 | 0.54761 | 1.4369e-09 | 0 | 0 | 0 | 0 | 0 | 1 | -90 | 90 | 0.0020719 | 0.000519 | -0.0020719 | -0.00051912
48 | 50 | 1.4162 | 0.90637 | 2.3782e-09 | 0 | 0 | 0 | 0 | 0 | 1 | -90 | 90 | -0.0036036 | -0.00090289 | 0.0036038 | 0.00090279
49 | 51 | 0.91249 | 0.58399 | 1.5323e-09 | 0 | 0 | 0 | 0 | 0 | 1 | -90 | 90 | 0.0011417 | 0.00028599 | -0.0011416 | -0.00028613
50 | 106 | 0.47313 | 0.3028 | 7.9451e-10 | 0 | 0 | 0 | 0 | 0 | 1 | -90 | 90 | -0.0047138 | -0.001181 | 0.0047139 | 0.001181
106 | 66 | 1.0296 | 0.65893 | 1.7289e-09 | 0 | 0 | 0 | 0 | 0 | 1 | -90 | 90 | -0.0058235 | -0.0014591 | 0.0058239 | 0.0014591
66 | 64 | 0.31183 | 0.19957 | 5.2365e-10 | 0 | 0 | 0 | 0 | 0 | 1 | -90 | 90 | -0.0068391 | -0.0017136 | 0.0068393 | 0.0017136
60 | 61 | 1.3548 | 0.86705 | 2.275e-09 | 0 | 0 | 0 | 0 | 0 | 1 | -90 | 90 | 0.001354 | 0.00033916 | -0.001354 | -0.00033936
60 | 62 | 0.91291 | 0.58426 | 1.533e-09 | 0 | 0 | 0 | 0 | 0 | 1 | -90 | 90 | -0.001354 | -0.00033916 | 0.001354 | 0.00033902
62 | 121 | 1.5761 | 1.0087 | 2.6468e-09 | 0 | 0 | 0 | 0 | 0 | 1 | -90 | 90 | -0.0040153 | -0.001006 | 0.0040155 | 0.0010059
55 | 56 | 2.623 | 1.6787 | 4.4047e-09 | 0 | 0 | 0 | 0 | 0 | 1 | -90 | 90 | -0.0058165 | -0.0014574 | 0.0058175 | 0.0014576
55 | 57 | 2.0534 | 1.3142 | 3.4482e-09 | 0 | 0 | 0 | 0 | 0 | 1 | -90 | 90 | 0.0039153 | 0.00098092 | -0.0039149 | -0.00098104
56 | 58 | 0.0043147 | 0.0027614 | 7.2455e-12 | 0 | 0 | 0 | 0 | 0 | 1 | -90 | 90 | -0.0067679 | -0.0016958 | 0.0067679 | 0.0016958
57 | 59 | 1.0271 | 0.65734 | 1.7248e-09 | 0 | 0 | 0 | 0 | 0 | 1 | -90 | 90 | 0.0023817 | 0.00059678 | -0.0023817 | -0.00059691
58 | 130 | 0.85032 | 0.54421 | 1.4279e-09 | 0 | 0 | 0 | 0 | 0 | 1 | -90 | 90 | -0.0077186 | -0.0019341 | 0.0077192 | 0.0019343
130 | 84 | 1.0723 | 0.6863 | 1.8008e-09 | 0 | 0 | 0 | 0 | 0 | 1 | -90 | 90 | -0.0086335 | -0.0021635 | 0.0086344 | 0.0021638
84 | 81 | 0.98008 | 0.62725 | 1.6458e-09 | 0 | 0 | 0 | 0 | 0 | 1 | -90 | 90 | -0.025821 | -0.0064733 | 0.025828 | 0.0064777
84 | 68 | 0.77562 | 0.4964 | 1.3025e-09 | 0 | 0 | 0 | 0 | 0 | 1 | -90 | 90 | 0.017187 | 0.0043095 | -0.017184 | -0.004308
63 | 64 | 1.108 | 0.70914 | 1.8607e-09 | 0 | 0 | 0 | 0 | 0 | 1 | -90 | 90 | 0.008206 | 0.0020563 | -0.0082052 | -0.002056
63 | 65 | 1.8977 | 1.2145 | 3.1867e-09 | 0 | 0 | 0 | 0 | 0 | 1 | -90 | 90 | -0.0089735 | -0.0022487 | 0.0089752 | 0.0022494
65 | 67 | 0.73141 | 0.4681 | 1.2282e-09 | 0 | 0 | 0 | 0 | 0 | 1 | -90 | 90 | 0.0063696 | 0.0015959 | -0.0063693 | -0.0015959
65 | 68 | 1.9566 | 1.2522 | 3.2857e-09 | 0 | 0 | 0 | 0 | 0 | 1 | -90 | 90 | -0.015345 | -0.0038454 | 0.01535 | 0.0038483
67 | 110 | 1.326 | 0.84864 | 2.2267e-09 | 0 | 0 | 0 | 0 | 0 | 1 | -90 | 90 | 0.0037697 | 0.00094441 | -0.0037695 | -0.00094449
67 | 76 | 0.49299 | 0.31551 | 8.2785e-10 | 0 | 0 | 0 | 0 | 0 | 1 | -90 | 90 | 0.0025996 | 0.00065145 | -0.0025995 | -0.00065151
110 | 119 | 0.69842 | 0.44699 | 1.1728e-09 | 0 | 0 | 0 | 0 | 0 | 1 | -90 | 90 | 0.0032663 | 0.00081837 | -0.0032662 | -0.00081844
119 | 120 | 0.94813 | 0.6068 | 1.5922e-09 | 0 | 0 | 0 | 0 | 0 | 1 | -90 | 90 | 0.0032662 | 0.00081844 | -0.0032661 | -0.00081852
81 | 83 | 1.5239 | 0.97528 | 2.559e-09 | 0 | 0 | 0 | 0 | 0 | 1 | -90 | 90 | -0.030515 | -0.0076519 | 0.03053 | 0.0076616
81 | 79 | 1.0335 | 0.66143 | 1.7355e-09 | 0 | 0 | 0 | 0 | 0 | 1 | -90 | 90 | 0.0046864 | 0.0011743 | -0.0046861 | -0.0011743
69 | 70 | 2.3516 | 1.505 | 3.9489e-09 | 0 | 0 | 0 | 0 | 0 | 1 | -90 | 90 | 0.0064789 | 0.0016235 | -0.0064778 | -0.0016232
69 | 71 | 0.17835 | 0.11414 | 2.995e-10 | 0 | 0 | 0 | 0 | 0 | 1 | -90 | 90 | -0.0080895 | -0.0020272 | 0.0080897 | 0.0020273
70 | 72 | 0.037903 | 0.024258 | 6.365e-11 | 0 | 0 | 0 | 0 | 0 | 1 | -90 | 90 | 0.0054941 | 0.0013766 | -0.0054941 | -0.0013766
71 | 73 | 2.411 | 1.5431 | 4.0487e-09 | 0 | 0 | 0 | 0 | 0 | 1 | -90 | 90 | 0.0065841 | 0.0016496 | -0.006583 | -0.0016492
71 | 74 | 1.6381 | 1.0484 | 2.7508e-09 | 0 | 0 | 0 | 0 | 0 | 1 | -90 | 90 | -0.014674 | -0.0036769 | 0.014678 | 0.0036791
72 | 129 | 0.021723 | 0.013903 | 3.6479e-11 | 0 | 0 | 0 | 0 | 0 | 1 | -90 | 90 | 0.0050694 | 0.0012702 | -0.0050694 | -0.0012702
73 | 77 | 0.67852 | 0.43425 | 1.1394e-09 | 0 | 0 | 0 | 0 | 0 | 1 | -90 | 90 | 0.0021991 | 0.00055092 | -0.0021991 | -0.000551
73 | 101 | 3.4188 | 2.1881 | 5.7412e-09 | 0 | 0 | 0 | 0 | 0 | 1 | -90 | 90 | 0.0043839 | 0.0010983 | -0.0043831 | -0.0010984
74 | 111 | 1.2072 | 0.77262 | 2.0273e-09 | 0 | 0 | 0 | 0 | 0 | 1 | -90 | 90 | -0.016411 | -0.0041137 | 0.016415 | 0.0041158
129 | 99 | 0.9136 | 0.58471 | 1.5342e-09 | 0 | 0 | 0 | 0 | 0 | 1 | -90 | 90 | 0.0044714 | 0.0011203 | -0.0044712 | -0.0011203
77 | 78 | 0.31586 | 0.20215 | 5.3042e-10 | 0 | 0 | 0 | 0 | 0 | 1 | -90 | 90 | 0.0011974 | 0.00030007 | -0.0011974 | -0.00030011
77 | 75 | 0.84192 | 0.53883 | 1.4138e-09 | 0 | 0 | 0 | 0 | 0 | 1 | -90 | 90 | 0.0010017 | 0.00025093 | -0.0010017 | -0.00025106
101 | 102 | 1.3836 | 0.88551 | 2.3235e-09 | 0 | 0 | 0 | 0 | 0 | 1 | -90 | 90 | 0.0021831 | 0.00054698 | -0.002183 | -0.00054715
111 | 109 | 0.75544 | 0.48348 | 1.2686e-09 | 0 | 0 | 0 | 0 | 0 | 1 | -90 | 90 | -0.017745 | -0.0044493 | 0.017748 | 0.0044509
99 | 97 | 0.063955 | 0.040931 | 1.074e-10 | 0 | 0 | 0 | 0 | 0 | 1 | -90 | 90 | 0.0040534 | 0.0010156 | -0.0040534 | -0.0010156
109 | 108 | 0.70054 | 0.44835 | 1.1764e-09 | 0 | 0 | 0 | 0 | 0 | 1 | -90 | 90 | -0.020474 | -0.0051341 | 0.020478 | 0.0051361
120 | 147 | 0.37449 | 0.23968 | 6.2888e-10 | 0 | 0 | 0 | 0 | 0 | 1 | -90 | 90 | 0.0016859 | 0.00042247 | -0.0016859 | -0.00042252
79 | 80 | 0.86116 | 0.55114 | 1.4461e-09 | 0 | 0 | 0 | 0 | 0 | 1 | -90 | 90 | 0.0033617 | 0.00084233 | -0.0033616 | -0.00084241
80 | 82 | 0.70407 | 0.4506 | 1.1823e-09 | 0 | 0 | 0 | 0 | 0 | 1 | -90 | 90 | 0.0024491 | 0.00061372 | -0.0024491 | -0.0006138
83 | 116 | 1.5311 | 0.97989 | 2.5711e-09 | 0 | 0 | 0 | 0 | 0 | 1 | -90 | 90 | -0.032076 | -0.0080491 | 0.032093 | 0.0080598
116 | 118 | 1.3607 | 0.87085 | 2.285e-09 | 0 | 0 | 0 | 0 | 0 | 1 | -90 | 90 | 0.0062962 | 0.001578 | -0.0062956 | -0.0015778
85 | 86 | 1.6518 | 1.0571 | 2.7738e-09 | 0 | 0 | 0 | 0 | 0 | 1 | -90 | 90 | -0.0022763 | -0.00057033 | 0.0022764 | 0.00057013
85 | 87 | 1.2426 | 0.79525 | 2.0866e-09 | 0 | 0 | 0 | 0 | 0 | 1 | -90 | 90 | 0.0013388 | 0.00033538 | -0.0013388 | -0.00033556
86 | 88 | 1.3403 | 0.85776 | 2.2507e-09 | 0 | 0 | 0 | 0 | 0 | 1 | -90 | 90 | 0.002022 | 0.00050661 | -0.002022 | -0.00050679
86 | 89 | 0.74461 | 0.47655 | 1.2504e-09 | 0 | 0 | 0 | 0 | 0 | 1 | -90 | 90 | -0.0042984 | -0.0010767 | 0.0042985 | 0.0010767
89 | 113 | 3.239 | 2.073 | 5.4392e-09 | 0 | 0 | 0 | 0 | 0 | 1 | -90 | 90 | -0.0070712 | -0.0017715 | 0.007073 | 0.0017721
89 | 169 | 0.34227 | 0.21905 | 5.7476e-10 | 0 | 0 | 0 | 0 | 0 | 1 | -90 | 90 | 0.0027727 | 0.00069478 | -0.0027726 | -0.00069481
113 | 95 | 1.6142 | 1.0331 | 2.7107e-09 | 0 | 0 | 0 | 0 | 0 | 1 | -90 | 90 | -0.0089662 | -0.0022466 | 0.0089676 | 0.0022473
169 | 167 | 0.92116 | 0.58954 | 1.5469e-09 | 0 | 0 | 0 | 0 | 0 | 1 | -90 | 90 | 0.0027726 | 0.00069481 | -0.0027726 | -0.00069491
95 | 112 | 0.34516 | 0.2209 | 5.7961e-10 | 0 | 0 | 0 | 0 | 0 | 1 | -90 | 90 | -0.047699 | -0.011978 | 0.047708 | 0.011983
95 | 93 | 1.8137 | 1.1608 | 3.0458e-09 | 0 | 0 | 0 | 0 | 0 | 1 | -90 | 90 | 0.038732 | 0.0097306 | -0.038701 | -0.0097114
90 | 91 | 0.031198 | 0.019967 | 5.239e-11 | 0 | 0 | 0 | 0 | 0 | 1 | -90 | 90 | -0.012185 | -0.0030543 | 0.012185 | 0.0030544
90 | 92 | 2.369 | 1.5161 | 3.9781e-09 | 0 | 0 | 0 | 0 | 0 | 1 | -90 | 90 | 0.008204 | 0.0020566 | -0.0082022 | -0.0020558
91 | 93 | 1.1666 | 0.74661 | 1.959e-09 | 0 | 0 | 0 | 0 | 0 | 1 | -90 | 90 | -0.014596 | -0.0036586 | 0.014599 | 0.0036602
93 | 94 | 1.1533 | 0.73814 | 1.9368e-09 | 0 | 0 | 0 | 0 | 0 | 1 | -90 | 90 | 0.024102 | 0.0060512 | -0.024095 | -0.0060466
94 | 107 | 1.7436 | 1.1159 | 2.9279e-09 | 0 | 0 | 0 | 0 | 0 | 1 | -90 | 90 | 0.022709 | 0.0056993 | -0.022699 | -0.0056931
107 | 108 | 0.074731 | 0.047828 | 1.2549e-10 | 0 | 0 | 0 | 0 | 0 | 1 | -90 | 90 | 0.02178 | 0.0054628 | -0.02178 | -0.0054625
112 | 163 | 1.5939 | 1.0201 | 2.6766e-09 | 0 | 0 | 0 | 0 | 0 | 1 | -90 | 90 | -0.047708 | -0.011983 | 0.047749 | 0.012009
163 | 158 | 0.2824 | 0.18073 | 4.7422e-10 | 0 | 0 | 0 | 0 | 0 | 1 | -90 | 90 | -0.055522 | -0.013957 | 0.055532 | 0.013964
96 | 97 | 0.9286 | 0.59431 | 1.5594e-09 | 0 | 0 | 0 | 0 | 0 | 1 | -90 | 90 | -0.0035138 | -0.00088045 | 0.003514 | 0.00088039
96 | 98 | 0.65176 | 0.41713 | 1.0945e-09 | 0 | 0 | 0 | 0 | 0 | 1 | -90 | 90 | 0.0029569 | 0.00074086 | -0.0029568 | -0.00074092
98 | 100 | 1.3997 | 0.89581 | 2.3505e-09 | 0 | 0 | 0 | 0 | 0 | 1 | -90 | 90 | 0.0024 | 0.00060136 | -0.0023999 | -0.00060152
125 | 126 | 0.7383 | 0.47251 | 2.4796e-09 | 0 | 0 | 0 | 0 | 0 | 1 | -90 | 90 | 0.098271 | 0.025121 | -0.098193 | -0.025071
158 | 161 | 1.3011 | 0.83271 | 2.1849e-09 | 0 | 0 | 0 | 0 | 0 | 1 | -90 | 90 | 0.0076399 | 0.0019148 | -0.007639 | -0.0019144
158 | 155 | 1.5252 | 0.9761 | 2.5611e-09 | 0 | 0 | 0 | 0 | 0 | 1 | -90 | 90 | -0.063172 | -0.015878 | 0.06324 | 0.015922
126 | 135 | 0.91 | 0.5824 | 3.0563e-09 | 0 | 0 | 0 | 0 | 0 | 1 | -90 | 90 | 0.096343 | 0.024608 | -0.096251 | -0.024549
135 | 145 | 0.57296 | 0.3667 | 1.9243e-09 | 0 | 0 | 0 | 0 | 0 | 1 | -90 | 90 | 0.093124 | 0.023766 | -0.093069 | -0.023731
145 | 144 | 1.6645 | 1.0653 | 2.7952e-09 | 0 | 0 | 0 | 0 | 0 | 1 | -90 | 90 | 0.087254 | 0.022274 | -0.087115 | -0.022186
145 | 134 | 0.9244 | 0.59161 | 1.5523e-09 | 0 | 0 | 0 | 0 | 0 | 1 | -90 | 90 | 0.0058152 | 0.0014569 | -0.0058149 | -0.0014568
164 | 165 | 0.39721 | 0.25421 | 6.6702e-10 | 0 | 0 | 0 | 0 | 0 | 1 | -90 | 90 | -0.0039876 | -0.00099941 | 0.0039876 | 0.00099939
131 | 132 | 2.07 | 1.3248 | 3.4761e-09 | 0 | 0 | 0 | 0 | 0 | 1 | -90 | 90 | -0.001252 | -0.00031378 | 0.001252 | 0.00031347
132 | 133 | 1.0431 | 0.6676 | 1.7517e-09 | 0 | 0 | 0 | 0 | 0 | 1 | -90 | 90 | 0.0030463 | 0.00076336 | -0.0030462 | -0.00076347
132 | 134 | 0.87964 | 0.56297 | 1.4771e-09 | 0 | 0 | 0 | 0 | 0 | 1 | -90 | 90 | -0.0042984 | -0.0010768 | 0.0042985 | 0.0010768
144 | 142 | 0.36965 | 0.23658 | 6.2074e-10 | 0 | 0 | 0 | 0 | 0 | 1 | -90 | 90 | 0.087115 | 0.022186 | -0.087085 | -0.022166
150 | 152 | 0.10302 | 0.065934 | 5.19e-10 | 0 | 0 | 0 | 0 | 0 | 1 | -90 | 90 | 0.15477 | 0.039324 | -0.15474 | -0.039307
153 | 154 | 1.9185 | 1.2279 | 3.2218e-09 | 0 | 0 | 0 | 0 | 0 | 1 | -90 | 90 | 0.0039703 | 0.00099483 | -0.00397 | -0.00099492
153 | 155 | 1.4111 | 0.90312 | 2.3697e-09 | 0 | 0 | 0 | 0 | 0 | 1 | -90 | 90 | -0.0045744 | -0.0011462 | 0.0045747 | 0.0011462
154 | 156 | 0.71303 | 0.45634 | 1.1974e-09 | 0 | 0 | 0 | 0 | 0 | 1 | -90 | 90 | 0.0025913 | 0.00064938 | -0.0025913 | -0.00064946
155 | 157 | 0.80879 | 0.51763 | 1.3582e-09 | 0 | 0 | 0 | 0 | 0 | 1 | -90 | 90 | -0.067815 | -0.017068 | 0.067856 | 0.017094
157 | 159 | 0.13741 | 0.087944 | 2.3075e-10 | 0 | 0 | 0 | 0 | 0 | 1 | -90 | 90 | -0.072115 | -0.018162 | 0.072123 | 0.018167
161 | 162 | 1.4158 | 0.90612 | 2.3775e-09 | 0 | 0 | 0 | 0 | 0 | 1 | -90 | 90 | 0.0020315 | 0.00050898 | -0.0020315 | -0.00050916