## bus_data
BUS_I | BUS_TYPE | Pd | Qd | Gs | Bs | area | Vm | Va | baseKV | zone | Vmax | Vmin
1 | 1 | 0.035595 | 0.0089209 | 0 | 0 | 1 | 0.99503 | -0.094074 | 0.4 | 1 | 1.1 | 0.9
2 | 1 | 0.0046496 | 0.0011653 | 0 | 0 | 1 | 0.99664 | -0.063444 | 0.4 | 1 | 1.1 | 0.9
3 | 1 | 0 | 0 | 0 | 0 | 1 | 0.99448 | -0.10455 | 0.4 | 1 | 1.1 | 0.9
4 | 3 | 0 | 0 | 0 | 0 | 1 | 1 | 0 | 0.4 | 1 | 1.1 | 0.9
5 | 1 | 0 | 0 | 0 | 0 | 1 | 0.99153 | -0.16068 | 0.4 | 1 | 1.1 | 0.9
21 | 1 | 0 | 0 | 0 | 0 | 1 | 0.99117 | -0.16763 | 0.4 | 1 | 1.1 | 0.9
26 | 1 | 0.029258 | 0.0073327 | 0 | 0 | 1 | 0.99126 | -0.16598 | 0.4 | 1 | 1.1 | 0.9
32 | 1 | 0.00048071 | 0.00012048 | 0 | 0 | 1 | 0.99048 | -0.18064 | 0.4 | 1 | 1.1 | 0.9
20 | 1 | 0.00078211 | 0.00019602 | 0 | 0 | 1 | 0.9911 | -0.16883 | 0.4 | 1 | 1.1 | 0.9
25 | 1 | 0 | 0 | 0 | 0 | 1 | 0.98975 | -0.19507 | 0.4 | 1 | 1.1 | 0.9
6 | 1 | 0.0013562 | 0.00033989 | 0 | 0 | 1 | 0.97087 | -0.56147 | 0.4 | 1 | 1.1 | 0.9
7 | 1 | 0 | 0 | 0 | 0 | 1 | 0.97089 | -0.5611 | 0.4 | 1 | 1.1 | 0.9
8 | 1 | 0 | 0 | 0 | 0 | 1 | 0.9709 | -0.56097 | 0.4 | 1 | 1.1 | 0.9
108 | 1 | 0.00037507 | 9.4002e-05 | 0 | 0 | 1 | 0.97097 | -0.5596 | 0.4 | 1 | 1.1 | 0.9
82 | 1 | 0.0009685 | 0.00024273 | 0 | 0 | 1 | 0.97085 | -0.56198 | 0.4 | 1 | 1.1 | 0.9
47 | 1 | 0 | 0 | 0 | 0 | 1 | 0.97099 | -0.55906 | 0.4 | 1 | 1.1 | 0.9
59 | 1 | 0 | 0 | 0 | 0 | 1 | 0.97068 | -0.56535 | 0.4 | 1 | 1.1 | 0.9
9 | 1 | 0.0016145 | 0.00040463 | 0 | 0 | 1 | 0.98638 | -0.26049 | 0.4 | 1 | 1.1 | 0.9
10 | 1 | 0.0030175 | 0.00075627 | 0 | 0 | 1 | 0.98642 | -0.2599 | 0.4 | 1 | 1.1 | 0.9
12 | 1 | 0.0023381 | 0.00058599 | 0 | 0 | 1 | 0.98649 | -0.25837 | 0.4 | 1 | 1.1 | 0.9
16 | 1 | 0 | 0 | 0 | 0 | 1 | 0.98667 | -0.25486 | 0.4 | 1 | 1.1 | 0.9
17 | 1 | 0.00050876 | 0.00012751 | 0 | 0 | 1 | 0.98686 | -0.25124 | 0.4 | 1 | 1.1 | 0.9
15 | 1 | 0 | 0 | 0 | 0 | 1 | 0.98665 | -0.25531 | 0.4 | 1 | 1.1 | 0.9
13 | 1 | 0.00060167 | 0.00015079 | 0 | 0 | 1 | 0.98661 | -0.25618 | 0.4 | 1 | 1.1 | 0.9
14 | 1 | 0.00067437 | 0.00016901 | 0 | 0 | 1 | 0.98662 | -0.25599 | 0.4 | 1 | 1.1 | 0.9
22 | 1 | 0.0035878 | 0.00089919 | 0 | 0 | 1 | 0.9866 | -0.25634 | 0.4 | 1 | 1.1 | 0.9
24 | 1 | 0.001194 | 0.00029925 | 0 | 0 | 1 | 0.98693 | -0.24994 | 0.4 | 1 | 1.1 | 0.9
23 | 1 | 0.07011 | 0.017571 | 0 | 0 | 1 | 0.98731 | -0.24246 | 0.4 | 1 | 1.1 | 0.9
18 | 1 | 0.00072961 | 0.00018286 | 0 | 0 | 1 | 0.99109 | -0.16901 | 0.4 | 1 | 1.1 | 0.9
19 | 1 | 0.00060812 | 0.00015241 | 0 | 0 | 1 | 0.99109 | -0.16912 | 0.4 | 1 | 1.1 | 0.9
34 | 1 | 0 | 0 | 0 | 0 | 1 | 0.98964 | -0.19664 | 0.4 | 1 | 1.1 | 0.9
27 | 1 | 0 | 0 | 0 | 0 | 1 | 0.98833 | -0.22248 | 0.4 | 1 | 1.1 | 0.9
129 | 1 | 0.018664 | 0.0046775 | 0 | 0 | 1 | 0.98729 | -0.24272 | 0.4 | 1 | 1.1 | 0.9
33 | 1 | 0 | 0 | 0 | 0 | 1 | 0.98524 | -0.28257 | 0.4 | 1 | 1.1 | 0.9
30 | 1 | 0.046986 | 0.011776 | 0 | 0 | 1 | 0.98382 | -0.31034 | 0.4 | 1 | 1.1 | 0.9
28 | 1 | 0.0045765 | 0.001147 | 0 | 0 | 1 | 0.98346 | -0.31738 | 0.4 | 1 | 1.1 | 0.9
29 | 1 | 0 | 0 | 0 | 0 | 1 | 0.98352 | -0.31606 | 0.4 | 1 | 1.1 | 0.9
31 | 1 | 0.00052054 | 0.00013046 | 0 | 0 | 1 | 0.98336 | -0.31919 | 0.4 | 1 | 1.1 | 0.9
37 | 1 | 0 | 0 | 0 | 0 | 1 | 0.98335 | -0.31941 | 0.4 | 1 | 1.1 | 0.9
130 | 1 | 0 | 0 | 0 | 0 | 1 | 0.98321 | -0.32212 | 0.4 | 1 | 1.1 | 0.9
36 | 1 | 0.00045891 | 0.00011501 | 0 | 0 | 1 | 0.98334 | -0.3196 | 0.4 | 1 | 1.1 | 0.9
131 | 1 | 0.0070975 | 0.0017788 | 0 | 0 | 1 | 0.98315 | -0.32333 | 0.4 | 1 | 1.1 | 0.9
35 | 1 | 0 | 0 | 0 | 0 | 1 | 0.98837 | -0.22098 | 0.4 | 1 | 1.1 | 0.9
41 | 1 | 0 | 0 | 0 | 0 | 1 | 0.98804 | -0.22725 | 0.4 | 1 | 1.1 | 0.9
67 | 1 | 0.0034451 | 0.00086342 | 0 | 0 | 1 | 0.98827 | -0.22276 | 0.4 | 1 | 1.1 | 0.9
42 | 1 | 0 | 0 | 0 | 0 | 1 | 0.98686 | -0.24991 | 0.4 | 1 | 1.1 | 0.9
38 | 1 | 0.00032115 | 8.0487e-05 | 0 | 0 | 1 | 0.98352 | -0.314 | 0.4 | 1 | 1.1 | 0.9
39 | 1 | 0.001336 | 0.00033484 | 0 | 0 | 1 | 0.98267 | -0.33058 | 0.4 | 1 | 1.1 | 0.9
123 | 1 | 0.002456 | 0.00061554 | 0 | 0 | 1 | 0.98532 | -0.2794 | 0.4 | 1 | 1.1 | 0.9
40 | 1 | 0.0011195 | 0.00028057 | 0 | 0 | 1 | 0.98162 | -0.35092 | 0.4 | 1 | 1.1 | 0.9
122 | 1 | 0.00086739 | 0.00021739 | 0 | 0 | 1 | 0.9855 | -0.27585 | 0.4 | 1 | 1.1 | 0.9
78 | 1 | 0 | 0 | 0 | 0 | 1 | 0.98004 | -0.38152 | 0.4 | 1 | 1.1 | 0.9
77 | 1 | 0.0005621 | 0.00014088 | 0 | 0 | 1 | 0.9791 | -0.39976 | 0.4 | 1 | 1.1 | 0.9
65 | 1 | 0.0012112 | 0.00030357 | 0 | 0 | 1 | 0.97703 | -0.44028 | 0.4 | 1 | 1.1 | 0.9
76 | 1 | 0.0011205 | 0.00028082 | 0 | 0 | 1 | 0.97823 | -0.41686 | 0.4 | 1 | 1.1 | 0.9
63 | 1 | 0 | 0 | 0 | 0 | 1 | 0.9765 | -0.45065 | 0.4 | 1 | 1.1 | 0.9
106 | 1 | 0.00026462 | 6.6319e-05 | 0 | 0 | 1 | 0.98616 | -0.26322 | 0.4 | 1 | 1.1 | 0.9
94 | 1 | 0.00036432 | 9.1307e-05 | 0 | 0 | 1 | 0.98685 | -0.25003 | 0.4 | 1 | 1.1 | 0.9
43 | 1 | 0.0051316 | 0.0012861 | 0 | 0 | 1 | 0.97088 | -0.56128 | 0.4 | 1 | 1.1 | 0.9
44 | 1 | 0.0061911 | 0.0015516 | 0 | 0 | 1 | 0.97079 | -0.56315 | 0.4 | 1 | 1.1 | 0.9
45 | 1 | 0.00098814 | 0.00024765 | 0 | 0 | 1 | 0.97094 | -0.5602 | 0.4 | 1 | 1.1 | 0.9
46 | 1 | 0.0017271 | 0.00043286 | 0 | 0 | 1 | 0.97062 | -0.56637 | 0.4 | 1 | 1.1 | 0.9
54 | 1 | 0.0012511 | 0.00031354 | 0 | 0 | 1 | 0.97053 | -0.56816 | 0.4 | 1 | 1.1 | 0.9
107 | 1 | 0.00021882 | 5.4842e-05 | 0 | 0 | 1 | 0.97104 | -0.55812 | 0.4 | 1 | 1.1 | 0.9
105 | 1 | 0.0066178 | 0.0016586 | 0 | 0 | 1 | 0.97029 | -0.57303 | 0.4 | 1 | 1.1 | 0.9
121 | 1 | 0.00049251 | 0.00012343 | 0 | 0 | 1 | 0.97112 | -0.55656 | 0.4 | 1 | 1.1 | 0.9
48 | 1 | 0.0026035 | 0.00065251 | 0 | 0 | 1 | 0.97155 | -0.54808 | 0.4 | 1 | 1.1 | 0.9
49 | 1 | 0.0048725 | 0.0012212 | 0 | 0 | 1 | 0.97192 | -0.54083 | 0.4 | 1 | 1.1 | 0.9
50 | 1 | 0 | 0 | 0 | 0 | 1 | 0.97151 | -0.54875 | 0.4 | 1 | 1.1 | 0.9
51 | 1 | 0.00046111 | 0.00011556 | 0 | 0 | 1 | 0.97238 | -0.53165 | 0.4 | 1 | 1.1 | 0.9
52 | 1 | 0 | 0 | 0 | 0 | 1 | 0.97133 | -0.55233 | 0.4 | 1 | 1.1 | 0.9
73 | 1 | 0 | 0 | 0 | 0 | 1 | 0.97241 | -0.53107 | 0.4 | 1 | 1.1 | 0.9
120 | 1 | 0.0055365 | 0.0013876 | 0 | 0 | 1 | 0.97124 | -0.55413 | 0.4 | 1 | 1.1 | 0.9
117 | 1 | 0.0058163 | 0.0014577 | 0 | 0 | 1 | 0.97092 | -0.56059 | 0.4 | 1 | 1.1 | 0.9
53 | 1 | 0.0058024 | 0.0014542 | 0 | 0 | 1 | 0.97151 | -0.5488 | 0.4 | 1 | 1.1 | 0.9
127 | 1 | 0.0059813 | 0.0014991 | 0 | 0 | 1 | 0.97159 | -0.54729 | 0.4 | 1 | 1.1 | 0.9
74 | 1 | 0 | 0 | 0 | 0 | 1 | 0.97212 | -0.53686 | 0.4 | 1 | 1.1 | 0.9
75 | 1 | 0.00017973 | 4.5046e-05 | 0 | 0 | 1 | 0.97253 | -0.52861 | 0.4 | 1 | 1.1 | 0.9
118 | 1 | 0.0056708 | 0.0014212 | 0 | 0 | 1 | 0.97071 | -0.56474 | 0.4 | 1 | 1.1 | 0.9
128 | 1 | 0.0058576 | 0.0014681 | 0 | 0 | 1 | 0.97177 | -0.54374 | 0.4 | 1 | 1.1 | 0.9
116 | 1 | 0.0039821 | 0.000998 | 0 | 0 | 1 | 0.97027 | -0.57334 | 0.4 | 1 | 1.1 | 0.9
55 | 1 | 0.0013253 | 0.00033214 | 0 | 0 | 1 | 0.97031 | -0.57259 | 0.4 | 1 | 1.1 | 0.9
56 | 1 | 0.0014903 | 0.00037351 | 0 | 0 | 1 | 0.97031 | -0.57267 | 0.4 | 1 | 1.1 | 0.9
57 | 1 | 0 | 0 | 0 | 0 | 1 | 0.9704 | -0.57088 | 0.4 | 1 | 1.1 | 0.9
58 | 1 | 0.0025312 | 0.00063437 | 0 | 0 | 1 | 0.97029 | -0.57296 | 0.4 | 1 | 1.1 | 0.9
60 | 1 | 0.00092037 | 0.00023067 | 0 | 0 | 1 | 0.97032 | -0.57247 | 0.4 | 1 | 1.1 | 0.9
81 | 1 | 0.0014317 | 0.00035883 | 0 | 0 | 1 | 0.97066 | -0.56568 | 0.4 | 1 | 1.1 | 0.9
98 | 1 | 0.00084391 | 0.0002115 | 0 | 0 | 1 | 0.97028 | -0.57311 | 0.4 | 1 | 1.1 | 0.9
91 | 1 | 0.0014029 | 0.0003516 | 0 | 0 | 1 | 0.97024 | -0.57394 | 0.4 | 1 | 1.1 | 0.9
61 | 1 | 0.001404 | 0.00035188 | 0 | 0 | 1 | 0.97611 | -0.45826 | 0.4 | 1 | 1.1 | 0.9
62 | 1 | 0.0032194 | 0.00080687 | 0 | 0 | 1 | 0.976 | -0.46042 | 0.4 | 1 | 1.1 | 0.9
64 | 1 | 0.0030428 | 0.00076259 | 0 | 0 | 1 | 0.97529 | -0.47445 | 0.4 | 1 | 1.1 | 0.9
66 | 1 | 0.003507 | 0.00087894 | 0 | 0 | 1 | 0.97643 | -0.45203 | 0.4 | 1 | 1.1 | 0.9
109 | 1 | 0 | 0 | 0 | 0 | 1 | 0.97522 | -0.47564 | 0.4 | 1 | 1.1 | 0.9
124 | 1 | 0.0012079 | 0.00030273 | 0 | 0 | 1 | 0.9764 | -0.45254 | 0.4 | 1 | 1.1 | 0.9
110 | 1 | 0.0050378 | 0.0012626 | 0 | 0 | 1 | 0.97455 | -0.48891 | 0.4 | 1 | 1.1 | 0.9
111 | 1 | 0.0013895 | 0.00034823 | 0 | 0 | 1 | 0.97497 | -0.48076 | 0.4 | 1 | 1.1 | 0.9
68 | 1 | 0.0056382 | 0.0014131 | 0 | 0 | 1 | 0.9719 | -0.54109 | 0.4 | 1 | 1.1 | 0.9
69 | 1 | 0.0056942 | 0.0014271 | 0 | 0 | 1 | 0.97208 | -0.53759 | 0.4 | 1 | 1.1 | 0.9
70 | 1 | 0.005298 | 0.0013278 | 0 | 0 | 1 | 0.97182 | -0.54274 | 0.4 | 1 | 1.1 | 0.9
71 | 1 | 0.0057666 | 0.0014452 | 0 | 0 | 1 | 0.97256 | -0.52808 | 0.4 | 1 | 1.1 | 0.9
97 | 1 | 0.0026015 | 0.000652 | 0 | 0 | 1 | 0.97293 | -0.52083 | 0.4 | 1 | 1.1 | 0.9
95 | 1 | 0 | 0 | 0 | 0 | 1 | 0.97348 | -0.50996 | 0.4 | 1 | 1.1 | 0.9
85 | 1 | 0 | 0 | 0 | 0 | 1 | 0.9716 | -0.54703 | 0.4 | 1 | 1.1 | 0.9
86 | 1 | 0.0065759 | 0.0016481 | 0 | 0 | 1 | 0.97165 | -0.54618 | 0.4 | 1 | 1.1 | 0.9
83 | 1 | 0.0052603 | 0.0013183 | 0 | 0 | 1 | 0.97137 | -0.55154 | 0.4 | 1 | 1.1 | 0.9
104 | 1 | 0.010769 | 0.0026989 | 0 | 0 | 1 | 0.97365 | -0.50662 | 0.4 | 1 | 1.1 | 0.9
101 | 1 | 0 | 0 | 0 | 0 | 1 | 0.97401 | -0.49957 | 0.4 | 1 | 1.1 | 0.9
126 | 1 | 0 | 0 | 0 | 0 | 1 | 0.97193 | -0.54052 | 0.4 | 1 | 1.1 | 0.9
115 | 1 | 0.0063674 | 0.0015958 | 0 | 0 | 1 | 0.97187 | -0.54168 | 0.4 | 1 | 1.1 | 0.9
96 | 1 | 0 | 0 | 0 | 0 | 1 | 0.97389 | -0.50183 | 0.4 | 1 | 1.1 | 0.9
93 | 1 | 0.00071343 | 0.0001788 | 0 | 0 | 1 | 0.97347 | -0.51017 | 0.4 | 1 | 1.1 | 0.9
84 | 1 | 0.0063915 | 0.0016019 | 0 | 0 | 1 | 0.97129 | -0.55323 | 0.4 | 1 | 1.1 | 0.9
87 | 1 | 0 | 0 | 0 | 0 | 1 | 0.9717 | -0.54518 | 0.4 | 1 | 1.1 | 0.9
113 | 1 | 0.0066394 | 0.001664 | 0 | 0 | 1 | 0.97171 | -0.54498 | 0.4 | 1 | 1.1 | 0.9
114 | 1 | 0.0065453 | 0.0016404 | 0 | 0 | 1 | 0.97178 | -0.54349 | 0.4 | 1 | 1.1 | 0.9
88 | 1 | 0.00056477 | 0.00014154 | 0 | 0 | 1 | 0.97023 | -0.57425 | 0.4 | 1 | 1.1 | 0.9
89 | 1 | 0.00071274 | 0.00017863 | 0 | 0 | 1 | 0.97024 | -0.57398 | 0.4 | 1 | 1.1 | 0.9
90 | 1 | 0.00089812 | 0.00022509 | 0 | 0 | 1 | 0.97022 | -0.57434 | 0.4 | 1 | 1.1 | 0.9
92 | 1 | 0.0013692 | 0.00034314 | 0 | 0 | 1 | 0.97021 | -0.5746 | 0.4 | 1 | 1.1 | 0.9
112 | 1 | 0.0019089 | 0.00047842 | 0 | 0 | 1 | 0.97385 | -0.50267 | 0.4 | 1 | 1.1 | 0.9
99 | 1 | 0.015853 | 0.0039732 | 0 | 0 | 1 | 0.9745 | -0.48993 | 0.4 | 1 | 1.1 | 0.9
100 | 1 | 0.0016238 | 0.00040696 | 0 | 0 | 1 | 0.97469 | -0.48617 | 0.4 | 1 | 1.1 | 0.9
102 | 1 | 0.0055688 | 0.0013957 | 0 | 0 | 1 | 0.97495 | -0.48106 | 0.4 | 1 | 1.1 | 0.9
119 | 1 | 0.0044335 | 0.0011111 | 0 | 0 | 1 | 0.97058 | -0.56729 | 0.4 | 1 | 1.1 | 0.9
125 | 1 | 0.0046604 | 0.001168 | 0 | 0 | 1 | 0.97051 | -0.56867 | 0.4 | 1 | 1.1 | 0.9

## generator_data
GEN_BUS | PG | QG | QMAX | QMIN | VG | MBASE | GEN_STATUS | PMAX | PMIN
4 | 0.46812 | 0.12053 | 10 | -10 | 1 | 100 | 1 | 10 | 0

## branch_data
F_BUS | T_BUS | BR_R | BR_X | BR_B | RATE_A | RATE_B | RATE_C | TAP | SHIFT | BR_STATUS | ANGMIN | ANGMAX | P_in | Q_in | P_out | Q_out
1 | 2 | 0.29909 | 0.19142 | 2.5113e-09 | 0 | 0 | 0 | 0 | 0 | 1 | -90 | 90 | -0.46135 | -0.118 | 0.46203 | 0.11844
1 | 3 | 0.11069 | 0.070842 | 9.294e-10 | 0 | 0 | 0 | 0 | 0 | 1 | -90 | 90 | 0.42575 | 0.10908 | -0.42553 | -0.10895
2 | 4 | 0.61629 | 0.39443 | 5.1746e-09 | 0 | 0 | 0 | 0 | 0 | 1 | -90 | 90 | -0.46668 | -0.11961 | 0.46812 | 0.12053
3 | 5 | 0.59122 | 0.37838 | 4.9641e-09 | 0 | 0 | 0 | 0 | 0 | 1 | -90 | 90 | 0.42553 | 0.10895 | -0.42438 | -0.10821
5 | 21 | 0.13402 | 0.08577 | 1.1252e-09 | 0 | 0 | 0 | 0 | 0 | 1 | -90 | 90 | 0.23232 | 0.059749 | -0.23224 | -0.059698
5 | 26 | 0.12219 | 0.078203 | 1.026e-09 | 0 | 0 | 0 | 0 | 0 | 1 | -90 | 90 | 0.19206 | 0.04846 | -0.19201 | -0.048428
21 | 32 | 0.25306 | 0.16196 | 2.1248e-09 | 0 | 0 | 0 | 0 | 0 | 1 | -90 | 90 | 0.23012 | 0.059168 | -0.22998 | -0.059075
21 | 20 | 2.4856 | 1.5908 | 4.1741e-09 | 0 | 0 | 0 | 0 | 0 | 1 | -90 | 90 | 0.00212 | 0.00053073 | -0.0021198 | -0.00053106
26 | 25 | 0.78966 | 0.50538 | 2.6521e-09 | 0 | 0 | 0 | 0 | 0 | 1 | -90 | 90 | 0.16275 | 0.041096 | -0.16253 | -0.040951
32 | 34 | 0.31125 | 0.1992 | 2.6133e-09 | 0 | 0 | 0 | 0 | 0 | 1 | -90 | 90 | 0.2295 | 0.058955 | -0.22932 | -0.058841
20 | 18 | 0.60736 | 0.38871 | 1.0199e-09 | 0 | 0 | 0 | 0 | 0 | 1 | -90 | 90 | 0.0013377 | 0.00033505 | -0.0013377 | -0.00033514
25 | 27 | 1.5349 | 0.98235 | 2.5775e-09 | 0 | 0 | 0 | 0 | 0 | 1 | -90 | 90 | 0.078681 | 0.019863 | -0.078578 | -0.019797
25 | 23 | 2.4814 | 1.5881 | 4.1669e-09 | 0 | 0 | 0 | 0 | 0 | 1 | -90 | 90 | 0.083845 | 0.021088 | -0.083656 | -0.020968
6 | 7 | 1.1318 | 0.72437 | 1.9006e-09 | 0 | 0 | 0 | 0 | 0 | 1 | -90 | 90 | -0.0013561 | -0.00033991 | 0.0013562 | 0.00033974
7 | 8 | 0.42977 | 0.27505 | 7.2169e-10 | 0 | 0 | 0 | 0 | 0 | 1 | -90 | 90 | -0.0013562 | -0.00033974 | 0.0013562 | 0.00033968
8 | 108 | 0.36442 | 0.23323 | 3.0598e-09 | 0 | 0 | 0 | 0 | 0 | 1 | -90 | 90 | -0.015822 | -0.0039666 | 0.015823 | 0.0039669
8 | 82 | 0.29505 | 0.18883 | 1.9818e-09 | 0 | 0 | 0 | 0 | 0 | 1 | -90 | 90 | 0.014466 | 0.0036269 | -0.014465 | -0.0036266
108 | 47 | 0.14175 | 0.090718 | 1.1902e-09 | 0 | 0 | 0 | 0 | 0 | 1 | -90 | 90 | -0.016198 | -0.0040609 | 0.016199 | 0.0040611
82 | 59 | 1.0578 | 0.67701 | 3.5527e-09 | 0 | 0 | 0 | 0 | 0 | 1 | -90 | 90 | 0.013497 | 0.0033839 | -0.013495 | -0.0033828
47 | 107 | 0.094221 | 0.060301 | 7.9111e-10 | 0 | 0 | 0 | 0 | 0 | 1 | -90 | 90 | -0.042097 | -0.010555 | 0.042099 | 0.010556
47 | 45 | 0.18672 | 0.1195 | 1.5677e-09 | 0 | 0 | 0 | 0 | 0 | 1 | -90 | 90 | 0.025898 | 0.0064938 | -0.025897 | -0.006493
59 | 81 | 0.97294 | 0.62268 | 1.6338e-09 | 0 | 0 | 0 | 0 | 0 | 1 | -90 | 90 | 0.0014317 | 0.0003587 | -0.0014317 | -0.00035884
59 | 57 | 1.9346 | 1.2382 | 3.2487e-09 | 0 | 0 | 0 | 0 | 0 | 1 | -90 | 90 | 0.012063 | 0.0030241 | -0.01206 | -0.0030224
9 | 10 | 1.6017 | 1.0251 | 2.6897e-09 | 0 | 0 | 0 | 0 | 0 | 1 | -90 | 90 | -0.0016145 | -0.00040463 | 0.0016145 | 0.0004044
10 | 12 | 1.4353 | 0.91859 | 2.4103e-09 | 0 | 0 | 0 | 0 | 0 | 1 | -90 | 90 | -0.004632 | -0.0011607 | 0.0046324 | 0.0011606
12 | 16 | 2.1977 | 1.4065 | 3.6905e-09 | 0 | 0 | 0 | 0 | 0 | 1 | -90 | 90 | -0.0069705 | -0.0017466 | 0.0069716 | 0.001747
16 | 17 | 1.3358 | 0.85494 | 2.2432e-09 | 0 | 0 | 0 | 0 | 0 | 1 | -90 | 90 | -0.011836 | -0.0029654 | 0.011838 | 0.0029664
16 | 15 | 0.40172 | 0.2571 | 6.7459e-10 | 0 | 0 | 0 | 0 | 0 | 1 | -90 | 90 | 0.0048641 | 0.0012183 | -0.004864 | -0.0012183
17 | 24 | 0.45857 | 0.29349 | 7.7007e-10 | 0 | 0 | 0 | 0 | 0 | 1 | -90 | 90 | -0.012347 | -0.003094 | 0.012347 | 0.0030944
15 | 22 | 1.2501 | 0.80004 | 2.0992e-09 | 0 | 0 | 0 | 0 | 0 | 1 | -90 | 90 | 0.0035879 | 0.0008991 | -0.0035878 | -0.00089919
15 | 14 | 2.3382 | 1.4965 | 3.9265e-09 | 0 | 0 | 0 | 0 | 0 | 1 | -90 | 90 | 0.0012761 | 0.00031923 | -0.001276 | -0.00031959
13 | 14 | 1.3895 | 0.88928 | 2.3333e-09 | 0 | 0 | 0 | 0 | 0 | 1 | -90 | 90 | -0.00060167 | -0.00015079 | 0.00060168 | 0.00015057
24 | 23 | 2.4133 | 1.5445 | 4.0525e-09 | 0 | 0 | 0 | 0 | 0 | 1 | -90 | 90 | -0.013541 | -0.0033936 | 0.013546 | 0.0033963
18 | 19 | 0.78934 | 0.50518 | 1.3255e-09 | 0 | 0 | 0 | 0 | 0 | 1 | -90 | 90 | 0.00060812 | 0.00015228 | -0.00060811 | -0.00015241
34 | 35 | 0.47259 | 0.30246 | 3.9681e-09 | 0 | 0 | 0 | 0 | 0 | 1 | -90 | 90 | 0.22932 | 0.058841 | -0.22905 | -0.058668
27 | 129 | 4.743 | 3.0355 | 7.9649e-09 | 0 | 0 | 0 | 0 | 0 | 1 | -90 | 90 | 0.018681 | 0.0046883 | -0.018663 | -0.0046775
27 | 33 | 4.3971 | 2.8141 | 7.3839e-09 | 0 | 0 | 0 | 0 | 0 | 1 | -90 | 90 | 0.059896 | 0.015109 | -0.059725 | -0.015
33 | 30 | 2.0232 | 1.2949 | 3.3975e-09 | 0 | 0 | 0 | 0 | 0 | 1 | -90 | 90 | 0.059725 | 0.015 | -0.059646 | -0.014949
30 | 29 | 1.957 | 1.2525 | 3.2864e-09 | 0 | 0 | 0 | 0 | 0 | 1 | -90 | 90 | 0.01266 | 0.0031735 | -0.012656 | -0.0031716
28 | 29 | 1.256 | 0.80383 | 2.1091e-09 | 0 | 0 | 0 | 0 | 0 | 1 | -90 | 90 | -0.0045765 | -0.001147 | 0.0045768 | 0.001147
29 | 31 | 1.6822 | 1.0766 | 2.8249e-09 | 0 | 0 | 0 | 0 | 0 | 1 | -90 | 90 | 0.0080795 | 0.0020247 | -0.0080783 | -0.0020242
31 | 37 | 2.082 | 1.3325 | 3.4962e-09 | 0 | 0 | 0 | 0 | 0 | 1 | -90 | 90 | 0.00045891 | 0.00011439 | -0.00045891 | -0.00011472
31 | 130 | 1.7869 | 1.1436 | 3.0008e-09 | 0 | 0 | 0 | 0 | 0 | 1 | -90 | 90 | 0.0070989 | 0.0017793 | -0.0070979 | -0.001779
37 | 36 | 1.8125 | 1.16 | 3.0437e-09 | 0 | 0 | 0 | 0 | 0 | 1 | -90 | 90 | 0.00045891 | 0.00011472 | -0.0004589 | -0.00011501
130 | 131 | 0.73789 | 0.47225 | 1.2391e-09 | 0 | 0 | 0 | 0 | 0 | 1 | -90 | 90 | 0.0070979 | 0.001779 | -0.0070975 | -0.0017788
35 | 41 | 0.12342 | 0.07899 | 1.0363e-09 | 0 | 0 | 0 | 0 | 0 | 1 | -90 | 90 | 0.2256 | 0.057805 | -0.22553 | -0.057761
35 | 67 | 2.2696 | 1.4525 | 3.8112e-09 | 0 | 0 | 0 | 0 | 0 | 1 | -90 | 90 | 0.0034454 | 0.00086324 | -0.0034451 | -0.00086342
41 | 42 | 0.44545 | 0.28509 | 3.7402e-09 | 0 | 0 | 0 | 0 | 0 | 1 | -90 | 90 | 0.22553 | 0.057762 | -0.22529 | -0.057604
42 | 106 | 0.2615 | 0.16736 | 2.1957e-09 | 0 | 0 | 0 | 0 | 0 | 1 | -90 | 90 | 0.22492 | 0.057513 | -0.22478 | -0.05742
42 | 94 | 1.4588 | 0.93366 | 2.4498e-09 | 0 | 0 | 0 | 0 | 0 | 1 | -90 | 90 | 0.00036432 | 9.107e-05 | -0.00036432 | -9.1307e-05
38 | 39 | 0.32927 | 0.21073 | 2.7647e-09 | 0 | 0 | 0 | 0 | 0 | 1 | -90 | 90 | 0.22032 | 0.056094 | -0.22015 | -0.055981
38 | 123 | 0.68826 | 0.44049 | 5.7789e-09 | 0 | 0 | 0 | 0 | 0 | 1 | -90 | 90 | -0.22065 | -0.056174 | 0.22101 | 0.056409
39 | 40 | 0.40584 | 0.25974 | 3.4076e-09 | 0 | 0 | 0 | 0 | 0 | 1 | -90 | 90 | 0.21881 | 0.055647 | -0.2186 | -0.05551
123 | 122 | 0.069871 | 0.044717 | 5.8666e-10 | 0 | 0 | 0 | 0 | 0 | 1 | -90 | 90 | -0.22347 | -0.057025 | 0.22351 | 0.057049
40 | 78 | 0.61193 | 0.39164 | 5.138e-09 | 0 | 0 | 0 | 0 | 0 | 1 | -90 | 90 | 0.21748 | 0.05523 | -0.21716 | -0.055026
122 | 106 | 0.24828 | 0.1589 | 2.0847e-09 | 0 | 0 | 0 | 0 | 0 | 1 | -90 | 90 | -0.22438 | -0.057267 | 0.22451 | 0.057354
78 | 77 | 0.36386 | 0.23287 | 3.0551e-09 | 0 | 0 | 0 | 0 | 0 | 1 | -90 | 90 | 0.21716 | 0.055026 | -0.21697 | -0.054905
77 | 76 | 0.34133 | 0.21845 | 2.8659e-09 | 0 | 0 | 0 | 0 | 0 | 1 | -90 | 90 | 0.21641 | 0.054764 | -0.21623 | -0.054651
65 | 76 | 0.46908 | 0.30021 | 3.9385e-09 | 0 | 0 | 0 | 0 | 0 | 1 | -90 | 90 | -0.21487 | -0.054216 | 0.21511 | 0.05437
65 | 63 | 0.20838 | 0.13336 | 1.7496e-09 | 0 | 0 | 0 | 0 | 0 | 1 | -90 | 90 | 0.21366 | 0.053913 | -0.21355 | -0.053845
63 | 66 | 1.253 | 0.80192 | 2.1041e-09 | 0 | 0 | 0 | 0 | 0 | 1 | -90 | 90 | 0.0047152 | 0.0011814 | -0.0047149 | -0.0011814
63 | 61 | 0.1563 | 0.10003 | 1.3123e-09 | 0 | 0 | 0 | 0 | 0 | 1 | -90 | 90 | 0.20883 | 0.052664 | -0.20876 | -0.052615
43 | 44 | 0.39994 | 0.25596 | 3.358e-09 | 0 | 0 | 0 | 0 | 0 | 1 | -90 | 90 | 0.019776 | 0.0049585 | -0.019774 | -0.0049577
43 | 45 | 0.18302 | 0.11713 | 1.5367e-09 | 0 | 0 | 0 | 0 | 0 | 1 | -90 | 90 | -0.024907 | -0.0062447 | 0.024909 | 0.0062453
44 | 46 | 1.0005 | 0.64031 | 3.3602e-09 | 0 | 0 | 0 | 0 | 0 | 1 | -90 | 90 | 0.013583 | 0.003406 | -0.013581 | -0.003405
46 | 54 | 0.63658 | 0.40741 | 1.069e-09 | 0 | 0 | 0 | 0 | 0 | 1 | -90 | 90 | 0.011854 | 0.0029721 | -0.011853 | -0.0029715
54 | 105 | 1.9415 | 1.2425 | 3.2603e-09 | 0 | 0 | 0 | 0 | 0 | 1 | -90 | 90 | 0.010602 | 0.002658 | -0.0106 | -0.0026567
107 | 121 | 0.15603 | 0.09986 | 1.3101e-09 | 0 | 0 | 0 | 0 | 0 | 1 | -90 | 90 | -0.042317 | -0.010611 | 0.042321 | 0.010613
105 | 116 | 0.32274 | 0.20655 | 5.4197e-10 | 0 | 0 | 0 | 0 | 0 | 1 | -90 | 90 | 0.003982 | 0.00099804 | -0.0039819 | -0.00099806
121 | 120 | 0.23952 | 0.15329 | 2.0111e-09 | 0 | 0 | 0 | 0 | 0 | 1 | -90 | 90 | -0.042813 | -0.010736 | 0.042818 | 0.010739
48 | 49 | 0.42899 | 0.27456 | 3.602e-09 | 0 | 0 | 0 | 0 | 0 | 1 | -90 | 90 | -0.071569 | -0.017956 | 0.071593 | 0.017971
48 | 50 | 0.041214 | 0.026377 | 3.4604e-10 | 0 | 0 | 0 | 0 | 0 | 1 | -90 | 90 | 0.068965 | 0.017303 | -0.068963 | -0.017302
49 | 51 | 0.50868 | 0.32555 | 4.271e-09 | 0 | 0 | 0 | 0 | 0 | 1 | -90 | 90 | -0.076466 | -0.019193 | 0.076499 | 0.019214
50 | 52 | 0.22016 | 0.1409 | 1.8485e-09 | 0 | 0 | 0 | 0 | 0 | 1 | -90 | 90 | 0.068963 | 0.017302 | -0.068951 | -0.017295
51 | 73 | 0.032302 | 0.020674 | 2.7122e-10 | 0 | 0 | 0 | 0 | 0 | 1 | -90 | 90 | -0.07696 | -0.019329 | 0.076962 | 0.019331
52 | 120 | 0.15742 | 0.10075 | 1.3218e-09 | 0 | 0 | 0 | 0 | 0 | 1 | -90 | 90 | 0.048358 | 0.012129 | -0.048354 | -0.012127
52 | 117 | 1.6957 | 1.0852 | 2.8475e-09 | 0 | 0 | 0 | 0 | 0 | 1 | -90 | 90 | 0.020593 | 0.0051654 | -0.020585 | -0.0051605
73 | 74 | 0.44286 | 0.28343 | 3.7184e-09 | 0 | 0 | 0 | 0 | 0 | 1 | -90 | 90 | 0.05546 | 0.013914 | -0.055445 | -0.013904
73 | 75 | 0.078631 | 0.050324 | 6.6021e-10 | 0 | 0 | 0 | 0 | 0 | 1 | -90 | 90 | -0.13242 | -0.033244 | 0.13244 | 0.033254
117 | 118 | 1.1888 | 0.76085 | 1.9964e-09 | 0 | 0 | 0 | 0 | 0 | 1 | -90 | 90 | 0.014768 | 0.0037028 | -0.014766 | -0.0037011
53 | 127 | 1.0973 | 0.70228 | 1.8427e-09 | 0 | 0 | 0 | 0 | 0 | 1 | -90 | 90 | -0.0058022 | -0.0014543 | 0.0058026 | 0.0014544
127 | 128 | 1.2773 | 0.81748 | 2.145e-09 | 0 | 0 | 0 | 0 | 0 | 1 | -90 | 90 | -0.011784 | -0.0029535 | 0.011786 | 0.0029546
74 | 126 | 0.41047 | 0.2627 | 3.4464e-09 | 0 | 0 | 0 | 0 | 0 | 1 | -90 | 90 | 0.037796 | 0.0094783 | -0.03779 | -0.0094744
74 | 128 | 1.6508 | 1.0565 | 2.7721e-09 | 0 | 0 | 0 | 0 | 0 | 1 | -90 | 90 | 0.017649 | 0.0044261 | -0.017643 | -0.0044227
75 | 95 | 0.59776 | 0.38256 | 5.019e-09 | 0 | 0 | 0 | 0 | 0 | 1 | -90 | 90 | -0.13262 | -0.033299 | 0.13274 | 0.033374
118 | 119 | 1.1803 | 0.7554 | 1.9821e-09 | 0 | 0 | 0 | 0 | 0 | 1 | -90 | 90 | 0.0090949 | 0.0022798 | -0.0090938 | -0.0022793
55 | 56 | 0.07901 | 0.050566 | 1.3268e-10 | 0 | 0 | 0 | 0 | 0 | 1 | -90 | 90 | 0.0040214 | 0.0010079 | -0.0040214 | -0.0010079
55 | 57 | 1.3494 | 0.86359 | 2.2659e-09 | 0 | 0 | 0 | 0 | 0 | 1 | -90 | 90 | -0.0053466 | -0.00134 | 0.005347 | 0.0013401
56 | 58 | 0.48885 | 0.31287 | 8.2092e-10 | 0 | 0 | 0 | 0 | 0 | 1 | -90 | 90 | 0.0025311 | 0.00063435 | -0.0025311 | -0.00063441
57 | 60 | 0.99738 | 0.63833 | 1.6749e-09 | 0 | 0 | 0 | 0 | 0 | 1 | -90 | 90 | 0.0067127 | 0.0016823 | -0.0067122 | -0.0016821
60 | 98 | 0.4702 | 0.30093 | 7.8959e-10 | 0 | 0 | 0 | 0 | 0 | 1 | -90 | 90 | 0.0057918 | 0.0014515 | -0.0057917 | -0.0014514
98 | 91 | 0.70259 | 0.44966 | 1.1798e-09 | 0 | 0 | 0 | 0 | 0 | 1 | -90 | 90 | 0.0049478 | 0.0012399 | -0.0049476 | -0.0012399
91 | 89 | 0.054783 | 0.035061 | 9.1996e-11 | 0 | 0 | 0 | 0 | 0 | 1 | -90 | 90 | 0.0035447 | 0.00088827 | -0.0035447 | -0.00088828
61 | 62 | 0.044711 | 0.028615 | 3.7541e-10 | 0 | 0 | 0 | 0 | 0 | 1 | -90 | 90 | 0.20735 | 0.052264 | -0.20733 | -0.05225
62 | 64 | 0.29427 | 0.18833 | 2.4708e-09 | 0 | 0 | 0 | 0 | 0 | 1 | -90 | 90 | 0.20411 | 0.051443 | -0.20398 | -0.051356
64 | 109 | 0.025348 | 0.016223 | 2.1283e-10 | 0 | 0 | 0 | 0 | 0 | 1 | -90 | 90 | 0.20093 | 0.050593 | -0.20092 | -0.050586
66 | 124 | 1.808 | 1.1571 | 3.0361e-09 | 0 | 0 | 0 | 0 | 0 | 1 | -90 | 90 | 0.0012079 | 0.00030247 | -0.0012079 | -0.00030274
109 | 110 | 0.34228 | 0.21906 | 2.8739e-09 | 0 | 0 | 0 | 0 | 0 | 1 | -90 | 90 | 0.16569 | 0.041746 | -0.16559 | -0.041679
109 | 111 | 0.61984 | 0.39669 | 5.2044e-09 | 0 | 0 | 0 | 0 | 0 | 1 | -90 | 90 | 0.035232 | 0.00884 | -0.035223 | -0.008835
110 | 96 | 0.3434 | 0.21977 | 2.8833e-09 | 0 | 0 | 0 | 0 | 0 | 1 | -90 | 90 | 0.16055 | 0.040417 | -0.16045 | -0.040354
111 | 102 | 0.037862 | 0.024231 | 3.179e-10 | 0 | 0 | 0 | 0 | 0 | 1 | -90 | 90 | 0.033834 | 0.0084868 | -0.033834 | -0.0084865
68 | 69 | 1.3549 | 0.86713 | 2.2752e-09 | 0 | 0 | 0 | 0 | 0 | 1 | -90 | 90 | -0.010936 | -0.002741 | 0.010938 | 0.002742
68 | 70 | 1.3162 | 0.84238 | 2.2103e-09 | 0 | 0 | 0 | 0 | 0 | 1 | -90 | 90 | 0.0052982 | 0.0013279 | -0.0052978 | -0.0013279
69 | 71 | 2.4239 | 1.5513 | 4.0704e-09 | 0 | 0 | 0 | 0 | 0 | 1 | -90 | 90 | -0.016632 | -0.0041691 | 0.01664 | 0.0041736
71 | 97 | 1.3727 | 0.87853 | 2.3051e-09 | 0 | 0 | 0 | 0 | 0 | 1 | -90 | 90 | -0.022406 | -0.0056189 | 0.022414 | 0.0056236
97 | 95 | 1.8469 | 1.182 | 3.1014e-09 | 0 | 0 | 0 | 0 | 0 | 1 | -90 | 90 | -0.025015 | -0.0062756 | 0.025028 | 0.0062836
95 | 96 | 0.21838 | 0.13976 | 1.8336e-09 | 0 | 0 | 0 | 0 | 0 | 1 | -90 | 90 | -0.15848 | -0.039836 | 0.15854 | 0.039876
95 | 93 | 1.2861 | 0.82309 | 2.1597e-09 | 0 | 0 | 0 | 0 | 0 | 1 | -90 | 90 | 0.00071342 | 0.00017861 | -0.00071341 | -0.00017881
85 | 86 | 0.30852 | 0.19745 | 2.5904e-09 | 0 | 0 | 0 | 0 | 0 | 1 | -90 | 90 | -0.011654 | -0.0029216 | 0.011655 | 0.0029216
85 | 83 | 1.6386 | 1.0487 | 5.5032e-09 | 0 | 0 | 0 | 0 | 0 | 1 | -90 | 90 | 0.011654 | 0.0029216 | -0.011652 | -0.0029205
86 | 87 | 0.23076 | 0.14768 | 1.9375e-09 | 0 | 0 | 0 | 0 | 0 | 1 | -90 | 90 | -0.018231 | -0.0045698 | 0.018231 | 0.0045702
83 | 84 | 1.1194 | 0.7164 | 1.8797e-09 | 0 | 0 | 0 | 0 | 0 | 1 | -90 | 90 | 0.0063918 | 0.0016021 | -0.0063913 | -0.0016019
104 | 101 | 2.7821 | 1.7806 | 4.672e-09 | 0 | 0 | 0 | 0 | 0 | 1 | -90 | 90 | -0.010768 | -0.002699 | 0.010772 | 0.0027008
101 | 99 | 3.8097 | 2.4382 | 6.3975e-09 | 0 | 0 | 0 | 0 | 0 | 1 | -90 | 90 | -0.010772 | -0.0027008 | 0.010777 | 0.0027034
126 | 115 | 0.12976 | 0.083047 | 1.0895e-09 | 0 | 0 | 0 | 0 | 0 | 1 | -90 | 90 | 0.03779 | 0.0094744 | -0.037788 | -0.0094732
115 | 114 | 0.24424 | 0.15631 | 2.0507e-09 | 0 | 0 | 0 | 0 | 0 | 1 | -90 | 90 | 0.03142 | 0.0078773 | -0.031418 | -0.0078757
96 | 112 | 1.866 | 1.1943 | 3.1335e-09 | 0 | 0 | 0 | 0 | 0 | 1 | -90 | 90 | 0.0019089 | 0.00047819 | -0.0019088 | -0.00047844
87 | 113 | 0.046691 | 0.029882 | 3.9203e-10 | 0 | 0 | 0 | 0 | 0 | 1 | -90 | 90 | -0.018231 | -0.0045702 | 0.018232 | 0.0045702
113 | 114 | 0.2534 | 0.16217 | 2.1276e-09 | 0 | 0 | 0 | 0 | 0 | 1 | -90 | 90 | -0.024871 | -0.0062343 | 0.024873 | 0.0062353
88 | 89 | 0.39975 | 0.25584 | 6.713e-10 | 0 | 0 | 0 | 0 | 0 | 1 | -90 | 90 | -0.002832 | -0.00070968 | 0.002832 | 0.00070964
88 | 90 | 0.17528 | 0.11218 | 2.9435e-10 | 0 | 0 | 0 | 0 | 0 | 1 | -90 | 90 | 0.0022672 | 0.00056813 | -0.0022672 | -0.00056815
90 | 92 | 0.79205 | 0.50691 | 1.3301e-09 | 0 | 0 | 0 | 0 | 0 | 1 | -90 | 90 | 0.0013691 | 0.00034305 | -0.0013691 | -0.00034316
99 | 100 | 0.6003 | 0.38419 | 1.0081e-09 | 0 | 0 | 0 | 0 | 0 | 1 | -90 | 90 | -0.02663 | -0.0066767 | 0.026634 | 0.0066797
100 | 102 | 0.77118 | 0.49356 | 2.59e-09 | 0 | 0 | 0 | 0 | 0 | 1 | -90 | 90 | -0.028258 | -0.0070866 | 0.028265 | 0.0070908
119 | 125 | 1.2563 | 0.80402 | 2.1096e-09 | 0 | 0 | 0 | 0 | 0 | 1 | -90 | 90 | 0.0046605 | 0.0011681 | -0.0046602 | -0.0011681